## prop_kryc
Propočet ceny stavebních objektů |  |  | příloha č.4
Investor: SÚS JMK
Propočet | Název stavby | SILNICE II/431
Identifikační | Identifikační číslo investora
údaje | Číslo stavby
| Místo stavby | k.ú. Moravské Prusy,Kučerov,Hlubočany
| Okres | Vyškov
Odvětví
| Charakter stavby | Rekonstrukce
Rekapitulace nákladů podle hlav v 1000 Kč ( bez desetinných míst )
Hlava číslo | Náklady na
|  | Stavební část | Technol. část | Celkem |  |  |  |  | Náklady zahrnuté do ZP | Náklady z inv. prostředků | Celkové náklady stavby
A | B | C | D | E |  |  |  |  | F | G | H
I. | Projektové a průzkumné práce | **** | **** | **** |  |  |  |  | 1737 | 1737 | 1737
II. | Provozní soubory celkem | **** |  |  | #REF! | #REF! | #REF! | #REF!
| Z toho: dodávka | **** | [6 empty] | **** | **** | ****
| montáž | **** | [6 empty] | **** | **** | ****
III. | Stavební objekty celkem | 29739.348 | **** |  | 0 | 0 | 0 | 0 | 29739.348 | 29739.348 | 29739.348
| Z toho: základní náklady |  | ****
IV. | Stroje, zařízení, nářadí a inventář inv. povahy
V. | Umělecká díla |  | ****
VI. | Vedlejší náklady celkem |  |  |  | 1500 | 1500 | 1500 | 1500
| Z toho: a) zařízení staveniště | [7 empty] | **** | **** | ****
| b) územní vlivy | [7 empty] | **** | **** | ****
| c) prac. prostředí | [7 empty] | **** | **** | ****
| d) ostatní | [7 empty] | **** | **** | ****
VII. | Ostatní náklady neuvedené v jiných hlavách | **** | **** | **** |  |  |  |  | **** | **** | ****
VIII. | Rezerva | **** | **** | **** |  |  |  |  | **** | 2973.9348 | 2973.9348
IX. | Jiné investice | **** | **** | **** |  |  |  |  | **** | 0 | 0
| - odvody za trvalé odnětí ZP | [8 empty] | 0 | 0
| - odvody za dočasné odnětí ZP | [8 empty] | 34.77 | 34.77 | 6954 | 5
X. | Náklady z inv. prostředků nezahrnuté do ZP | **** | **** | **** |  |  |  |  | **** | 0 | 0
| - výkup nemovitostí | [8 empty] | 698.35 | 698.35 | 13967 | 50
XI. | Náklady hrazené z prov. prostředků | **** | **** | **** |  |  |  |  | **** | ****
| Z toho: inženýrská činnost | **** | **** | **** |  |  |  |  | **** | **** | 935
| DPH 19% | 5650.4761 | **** | 5650.4761 | #REF! | #REF! | #REF! | #REF! | 5980.5061 | 6684.8465 | 6862.4965
| CELKEM | 35389.8241 | 0 | 35389.8241 | #REF! | #REF! | #REF! | #REF! | 37456.8541 | 41868.2493 | 42980.8993
2026-07-29 | Vypracoval:Ing.Štěpánková Organizace: PK OSSENDORF
| Gen. projektant:PK OSSENDORF IČO | Investor: SÚS JmK | [6 empty] | Schvalující orgán:

## prop_souhr
Propočet stavebních nákladů - příloha č. 4
Investor: SÚS JMK
Objekt |  | Název | výměra | jedn. | Jc | Kč | cena SO celkem | SÚS JmK
8124 |  | STAVEBNÍ OBJEKTY
SO | 001 | Příprava území |  |  |  |  | 160000 | 160000
|  | kácení stromů | 64 | ks | 2500 | 160000
SO | 101 | II/431 Silnice Zouvalka - Manerov |  |  |  |  | 24587408 | 24587408
|  | odstranění krytu živičných vozovek ,odvoz na skládkudo10 km | 2160 | m3 | 600 | 1296000
|  | odstranění podkl.vrst.nestmelených ,odvoz na meziskl.do 10km | 1080 | m3 | 400 | 432000
|  | sejmutí ornice s odvozem do 8km | 6276 | m3 | 263 | 1650588
|  | odkopávky nezapažené tř. 3, odvoz na meziskl.do 8 km | 7906 | m3 | 280 | 2213680
|  | uložení sypaniny do násypů se zhut. na 102 PS | 2844 | m3 | 485 | 1379340
|  | skládkovné - starý kryt vozovky | 4320 | t | 500 | 2160000
|  | silnice= kompletní konstrukce vozovky | 8341 | m2 | 1600 | 13345600
|  | silnice= odfrézování 5cm, 5cm AB | 2000 | m2 | 800 | 1600000
|  | silniční propustky DN 600 | 30 | m | 10000 | 300000
|  | silniční svodidlo | 152 | ks | 1200 | 182400
|  | silniční sloupek s plast hmoty | 5 | ks | 500 | 2500
|  | prostup pro VO | 22 | m | 1150 | 25300
SO | 102 | Úprava křižovatkyTerešov |  |  |  |  | 373000 | 373000
|  | bourání stáv živič.vozovky + odvoz a skládkovné | 90 | m2 | 1500 | 135000
|  | silnice= odfrézování 5cm, 5cm AB | 230 | m2 | 600 | 138000
|  | ostatní práce, dopravní značení |  |  |  | 100000
SO | 103 | Autobusové zálivy |  |  |  |  | 747600 | 747600
|  | kompletní asfaltová konstrukce vozovky, včetně obrub a zemních prací | 267 | m2 | 2800 | 747600
SO | 104 | Nástupiště |  |  |  |  | 113100 | 113100
|  | chodník dlážděný včetně obrub a odvodnění | 87 | m2 | 1300 | 113100
SO | 105 | Úprava sjezdů na polní cesty |  |  |  |  | 429600 | 429600
|  | úprava asfaltového povrchu napojení polních cest | 362 | m2 | 800 | 289600
|  | silniční propustky DN 600 | 14 | m2 | 10000 | 140000
SO | 121 | Dopravní značení |  |  |  |  | 1045440 | 1045440
|  | svislé dopravní značení | 12 | ks | 2600 | 800000
|  | vodorovné dopravní značení | 680 | m2 | 343 | 233240
SO | 122 | přechodné dopravní značení |  |  |  |  | 12200 | 12200
|  | Paušál | 1.22 | km | 10000 | 12200
SO | 800 | Sadové úpravy |  |  |  |  | 2121000 | 2121000
|  | KTÚ | 20920 | m2 | 75 | 1569000
|  | výsadba stromů a keřů |  |  |  | 552000
SO | 400 | Přeložka vedení NN |  |  |  |  | 150000 | 150000
29739348
[8 empty] | 29739348 | 29739348
|  | Celkem bez DPH |  |  |  |  | 29739348
|  | DPH 19% |  |  |  |  | 5650476.12
|  | Celkem s DPH |  |  |  |  | 35389824.12 | 29739348
5650476.12
35389824.12