## SO 1
Název stavby: |  | II/398, III/3981 Trstěnice, oprava povrchu silnice
Poř. č.pol. | cenová soustava | Kód položky | Varianta položky | Název položky | jednotka | Počet jednotek | CENA
[7 empty] | jednotková | celkem
1 | 2 | 3 | 4 | 5 | 6 | 7 | 8 | 9
|  | 0 |  | Všeobecné konstrukce a práce
1 |  | 02710 |  | POMOC PRÁCE - ZAJIŠTĚNÍ, ZŘÍZENÍ, ODSTRANĚNÍ DOPRAVNÍHO ZNAČENÍ Přechodná úprava dopravního značení a objízdných tras, včetně údržby a úprav během stavebních prací v souladu s TP66 - II.vydání "Zásady pro označování pracovních míst na PK" a s platnými předpisy pro navrhování DZ na PK, vč. vyhlášky č. 294/2015 Sb. Stávající svislé dopravní značky se pro potřeby PDZ zachovají a dle potřeby zakryjí, upraví nebo doplní. Přechodné SDZ (značky, směrovací desky, závory, semaforová souprava, světla) se umístí na nosičích a podkladních deskách včetně nutných přesunů dle jednotlivých fází (etap) výstavby, dodávky, montáže, demontáže, včetně všech potřebných povolení k uzavírce. Vše v režii zhotovitele. | KPL | 1 | 0 | 0
1=1,000 [A]
|  | 0 |  | Všeobecné konstrukce a práce |  |  |  | 0 | 0
|  | 5 |  | Komunikace
1 | 2016/I HSV PSV | 572243111 |  | Vyspravení propadlých krajů vozovky,vyrovnání nerovností, výtluků, asfaltovým betonem ACO 11+ průměrná tl. 2cm/m2; 250m2 x0,02m x 2,42 t/m3=12,10 t, zaměřeno na stavbě, | T | 12.1 | 0 | 0
250*0,02*2,420 t/m3=12,100 [A]
2 | 2016/I HSV PSV | 573231111 |  | Postřik živičný spojovací ze silniční emulze v množství do 0,7 kg/m2 na očištěný a vyspravený povrch vozovky, pod emulzní kalový zákryt, zaměřeno na stavbě viz příloha výměra Trstěnice | M2 | 5917 | 0 | 0
5917=5 917,000 [A]
3 | 2016/I HSV PSV | 579101311 |  | Kalový zákryt obrusné vrstvy metodou SLURRY SEAL dvouvrstvý tl 12 mm komunikace včetně místních rozšíření a na křižovatkách, zaměřeno na stavbě, viz příloha výměra Trstěnice | M2 | 5917 | 0 | 0
5917=5 917,000 [A]
|  | 5 |  | Komunikace |  |  |  | 0 | 0
|  | 9 |  | Ostatní konstrukce a práce
1 | 2016/I HSV PSV | 919121213 |  | Těsnění spár zálivkou za studena, profil š 10 mm hl 25 mm bez těsnicího profilu Utěsnění spár zálivkou za studena v živičném krytu včetně adhezního nátěru bez těsnicího profilu, začátek a konec úseku, zaměřeno na stavbě, viz pol.č. 919735111 | M | 35.85 | 0 | 0
8,30+4,70+6,60+5,35+6,00+4,90=35,850 [A]
2 | 2016/I HSV PSV | 919731121 |  | Zarovnání styčné plochy podkladu nebo krytu živičného tl do 50 mm k pol.č. 919735111 | M | 35.85 | 0 | 0
8,30+4,70+6,60+5,35+6,00+4,90=35,850 [A]
3 | 2016/I HSV PSV | 919735111 |  | Řezání stávajícího živičného krytu hl do 50 mm napojení - začátek a konec úseku, zaměřeno na stavbě | M | 35.85 | 0 | 0
8,30+4,70+6,60+5,35+6,00+4,90=35,850 [A]
4 | 2016/I HSV PSV | 938908411 |  | Odstranění bláta a hlinitého nánosu z povrchu podkladu nebo krytu živičného, omytí vodou včetně likvidace smetků a nánosu v režii zhotovitele, zaměřeno na stavbě, viz příloha výměra Trstěnice | M2 | 5917 | 0 | 0
5917=5 917,000 [A]
5 | 2016/I HSV PSV | 998225111 |  | Přesun hmot pro pozemní komunikace s krytem živičným součet hmotností za oddíly | T | 128.7367 | 0 | 0
|  | 9 |  | Ostatní konstrukce a práce |  |  |  | 0 | 0
|  |  |  | C e l k e m bez DPH |  |  |  | 0 | 0
|  |  |  | DPH 21% |  |  |  | 0
|  |  |  | C e l k e m s DPH |  |  |  | 0