## Pokyny pro vyplnění (hidden)
Pokyny pro vyplnění
Ve všech listech tohoto souboru můžete měnit pouze buňky s modrým pozadím. Jedná se o tyto údaje : - údaje o firmě - jednotkové ceny položek zadané na maximálně dvě desetinná místa

## Stavba
#RTSROZP# | Příloha č.7a) - Soupis stavebních prací, dodávek a služeb s výkazem výměr pro 1.část
| Stavba: |  | 20161121 | Oprava oken západní stěny NMB Letovice
| Objekt: |  | 1. | Oprava oken západní stěna NMB Letovice
1549 | Rozpočet: |  | 1 | Oprava oken západní stěny NMB Letovice
| Objednatel: | [5 empty] | IČO:
DIČ:
| Projektant: | [5 empty] | IČO:
DIČ:
| Zhotovitel: | [5 empty] | IČO:
DIČ:
Vypracoval:
| Rozpis ceny | [6 empty] | Celkem
HSV | HSV | [6 empty] | 0
PSV | PSV | [6 empty] | 0
MON | MON | [6 empty] | 0
VN | Vedlejší náklady | [6 empty] | 0
ON | Ostatní náklady | [6 empty] | 0
| Celkem | [6 empty] | 0
Rekapitulace daní
| Základ pro sníženou DPH |  |  | 15 | % | 0 |  |  | CZK
| Snížená DPH |  |  | 15 | % | 0 |  |  | CZK
| Základ pro základní DPH |  |  | 21 | % | 0 |  |  | CZK
| Základní DPH |  |  | 21 | % | 0 |  |  | CZK
| Zaokrouhlení |  |  |  |  | 0 |  |  | CZK
| Cena celkem bez DPH |  |  |  |  | 567835.66 |  |  | CZK
| Cena celkem s DPH |  |  |  |  | 0 |  |  | CZK
|  | v |  |  | dne
|  |  | Za zhotovitele |  |  |  | Za objednatele
Rekapitulace dílčích částí
#CASTI>> | Číslo | Název |  |  | Základ pro sníženou DPH | Základ pro základní DPH | DPH celkem | Cena celkem | %
1 | Stavba |  |  |  | 0 | 567835.66 | 119245.49 | 687081.15 | 100
2 | 1. | Oprava oken západní stěna NMB Letovice |  |  | 0 | 567835.66 | 119245.49 | 687081.15 | 100
3 | 1 | Oprava oken západní stěny NMB Letovice |  |  | 0 | 567835.66 | 119245.49 | 687081.15 | 100
| Celkem za stavbu |  |  |  | 0 | 567835.66 | 119245.49 | 687081.15 | 100
Rekapitulace dílů
| Číslo | Název |  |  | Typ dílu |  |  | Celkem | %
| 61 | Úpravy povrchů vnitřní |  |  | HSV |  |  | 0
| 62 | Úpravy povrchů vnější |  |  | HSV |  |  | 0
| 95 | Dokončovací konstrukce na pozemních stavbách |  |  | HSV |  |  | 0
| 96 | Bourání konstrukcí |  |  | HSV |  |  | 0
| 99 | Staveništní přesun hmot |  |  | HSV |  |  | 0
| 764 | Konstrukce klempířské |  |  | PSV |  |  | 0
| 766 | Konstrukce truhlářské |  |  | PSV |  |  | 0
| 767 | Konstrukce zámečnické |  |  | PSV |  |  | 0
| 784 | Malby |  |  | PSV |  |  | 0
| D96 | Přesuny suti a vybouraných hmot |  |  | PSU |  |  | 0
| Cena celkem | [6 empty] | 0 | 0
Note on C13: PSČ
Note on D11: Název
Note on D12: Ulice
Note on D13: Ulice
Note on I11: IČO
Note on I12: DIČ

## VzorPolozky (hidden)
Položkový rozpočet
S:
O:
R:

## 1. 1 Pol
Příloha č.7a) - Soupis stavebních prací, dodávek a služeb s výkazem výměr pro 1.část | [25 empty] | #TypZaznamu#
S: | 20161121 | Oprava oken západní stěny NMB Letovice | [23 empty] | STA
O: | 1. | Oprava oken západní stěna NMB Letovice | [20 empty] | STA |  |  | OBJ
R: | 1 | Oprava oken západní stěny NMB Letovice | [23 empty] | ROZ
P.č. | Číslo položky | Název položky | MJ | množství | cena / MJ | Celkem | Dodávka | Dodávka celk. | Montáž | Montáž celk. | DPH | cena s DPH | hmotnost / MJ | hmotnost celk.(t) | dem. hmotnost / MJ | dem. hmotnost celk.(t) | Ceník | Cen. soustava / platnost | Cenová úroveň | Nhod / MJ | Nhod celk. | Dodavatel
Díl: | 61 | Úpravy povrchů vnitřní |  |  |  | 0 |  | 10880.4 |  | 44621.64 |  | 0 |  | 2.26 |  | 0 |  |  |  |  | 125.27 |  |  |  |  | DIL
1 | 610991111 | Zakrývání výplní vnitřních otvorů | m2 | 28.4 | 0 | 0 | 13.24 | 376.02 | 24.86 | 706.02 | 21 | 0 | 4e-05 | 0 | 0 | 0 |  | RTS 17/ I | RTS 17/ I | 0.078 | 2.22 |  |  |  |  | POL1_
2 | 612425931 | Omítka vápenná vnitřního ostění - štuková | m2 | 60 | 0 | 0 | 140.53 | 8431.8 | 447.47 | 26848.2 | 21 | 0 | 0.03491 | 2.09 | 0 | 0 |  | RTS 17/ I | RTS 17/ I | 1.1842 | 71.05 |  |  |  |  | POL1_
3 | 762088113 | Zakrývání provizorní plachtou - ochrana historického interiéru | kus | 2 | 0 | 0 | 1036.29 | 2072.58 | 8533.71 | 17067.42 | 21 | 0 | 0.08471 | 0.17 | 0 | 0 |  | RTS 17/ I | RTS 17/ I | 26 | 52 |  |  |  |  | POL1_
Díl: | 62 | Úpravy povrchů vnější |  |  |  | 0 |  | 1611.16 |  | 11097.52 |  | 0 |  | 0.67 |  | 0 |  |  |  |  | 16.06 |  |  |  |  | DIL
4 | 622323041 | Penetrace podkladu | m2 | 12.6 | 0 | 0 | 20.47 | 257.92 | 24.33 | 306.56 | 21 | 0 | 0.00035 | 0 | 0 | 0 |  | RTS 17/ I | RTS 17/ I | 0.07 | 0.88 |  |  |  |  | POL1_
5 | 622421143 | Omítka vnější stěn štuková | m2 | 12.6 | 0 | 0 | 49.55 | 624.33 | 359.45 | 4529.07 | 21 | 0 | 0.05258 | 0.66 | 0 | 0 |  | RTS 17/ I | RTS 17/ I | 0.917 | 11.55 |  |  |  |  | POL1_
6 | 622471316 | Nátěr stěn barvou fasádní | m2 | 12.6 | 0 | 0 | 57.85 | 728.91 | 100.15 | 1261.89 | 21 | 0 | 0.00108 | 0.01 | 0 | 0 |  | RTS 17/ I | RTS 17/ I | 0.288 | 3.63 |  |  |  |  | POL1_
7 | 6299999 | Přípravné práce k fasádnímu nátěru (rozbor odstínu, malá výměra) | kpl | 1 | 0 | 0 | 0 | 0 | 5000 | 5000 | 21 | 0 | 0 | 0 | 0 | 0 |  | Vlastní | Indiv | 0 | 0 |  |  |  |  | POL1_
Díl: | 95 | Dokončovací konstrukce na pozemních stavbách |  |  |  | 0 |  | 262.69 |  | 15588 |  | 0 |  | 0.01 |  | 0 |  |  |  |  | 55.04 |  |  |  |  | DIL
8 | 952901111 | Vyčištění budov o výšce podlaží do 4 m | m2 | 178.7 | 0 | 0 | 1.47 | 262.69 | 87.23 | 15588 | 21 | 0 | 4e-05 | 0.01 | 0 | 0 |  | RTS 17/ I | RTS 17/ I | 0.308 | 55.04 |  |  |  |  | POL1_
Díl: | 96 | Bourání konstrukcí |  |  |  | 0 |  | 621.96 |  | 4625.24 |  | 0 |  | 0.03 |  | 1.73 |  |  |  |  | 17.04 |  |  |  |  | DIL
9 | 968061112 | Vyvěšení dřevěných okenních křídel pl. do 1,5 m2 | kus | 80 | 0 | 0 | 0 | 0 | 7.3 | 584 | 21 | 0 | 0 | 0 | 0 | 0 |  | RTS 17/ I | RTS 17/ I | 0.03 | 2.4 |  |  |  |  | POL1_
10 | 968062356 | Vybourání dřevěných rámů oken dvojitých pl. do 4 m2 | m2 | 28.4 | 0 | 0 | 21.9 | 621.96 | 127.1 | 3609.64 | 21 | 0 | 0.00092 | 0.03 | 0.054 | 1.53 |  | RTS 17/ I | RTS 17/ I | 0.465 | 13.21 |  |  |  |  | POL1_
11 | 968095002 | Bourání parapetů dřevěných š. do 50 cm | m | 13 | 0 | 0 | 0 | 0 | 33.2 | 431.6 | 21 | 0 | 0 | 0 | 0.01507 | 0.2 |  | RTS 17/ I | RTS 17/ I | 0.11 | 1.43 |  |  |  |  | POL1_
Díl: | 99 | Staveništní přesun hmot |  |  |  | 0 |  | 0 |  | 777.51 |  | 0 |  | 0 |  | 0 |  |  |  |  | 2.54 |  |  |  |  | DIL
12 | 998011001 | Přesun hmot pro budovy zděné výšky do 6 m | t | 2.979 | 0 | 0 | 0 | 0 | 261 | 777.51 | 21 | 0 | 0 | 0 | 0 | 0 |  | RTS 17/ I | RTS 17/ I | 0.852 | 2.54 |  |  |  |  | POL7_
Díl: | 764 | Konstrukce klempířské |  |  |  | 0 |  | 4796.75 |  | 6961.15 |  | 0 |  | 0.06 |  | 0.02 |  |  |  |  | 17.54 |  |  |  |  | DIL
13 | 764510220 | Oplechování parapetů včetně rohů z Cu, rš 150 mm | m | 17.5 | 0 | 0 | 274.1 | 4796.75 | 347.9 | 6088.25 | 21 | 0 | 0.00316 | 0.06 | 0 | 0 |  | RTS 17/ I | RTS 17/ I | 0.9105 | 15.93 |  |  |  |  | POL1_
14 | 764410850 | Demontáž oplechování parapetů,rš od 100 do 330 mm | m | 17.5 | 0 | 0 | 0 | 0 | 38 | 665 | 21 | 0 | 0 | 0 | 0.00135 | 0.02 |  | RTS 17/ I | RTS 17/ I | 0.092 | 1.61 |  |  |  |  | POL1_
15 | 998764201 | Přesun hmot pro klempířské konstr., výšky do 6 m | % | 115.5 | 0 | 0 | 0 | 0 | 1.8 | 207.9 | 21 | 0 | 0 | 0 | 0 | 0 |  | RTS 17/ I | RTS 17/ I | 0 | 0 |  |  |  |  | POL7_
Díl: | 766 | Konstrukce truhlářské |  |  |  | 0 |  | 341535.3 |  | 1794.7 |  | 0 |  | 0.06 |  | 0 |  |  |  |  | 5.47 |  |  |  |  | DIL
16 | 766694112 | Montáž parapetních desek š.do 30 cm,dl.do 160 cm | kus | 10 | 0 | 0 | 3.53 | 35.3 | 179.47 | 1794.7 | 21 | 0 | 1e-05 | 0 | 0 | 0 |  | RTS 17/ I | RTS 17/ I | 0.5473 | 5.47 |  |  |  |  | POL1_
17 | 61187552 | Deska parapetní smrkové dřevo šířka 30 cm | m | 13 | 0 | 0 | 500 | 6500 | 0 | 0 | 21 | 0 | 0.00495 | 0.06 | 0 | 0 | SPCM | RTS 17/ I | Indiv | 0 | 0 |  |  |  |  | POL3_
18 | 766-1 | D + M Dřevěné dvojité špaletové okno dle výpisu oken | ks | 10 | 0 | 0 | 33500 | 335000 | 0 | 0 | 21 | 0 | 0 | 0 | 0 | 0 |  | Vlastní | Indiv | 0 | 0 |  |  |  |  | POL3_
19 | 998766201 | Přesun hmot pro truhlářské konstr., výšky do 6 m | % |  | 0 | 0 | 0 | 0 | 1 | 0 | 21 | 0 | 0 | 0 | 0 | 0 |  | RTS 17/ I | RTS 17/ I | 0 | 0 |  |  |  |  | POL7_
Díl: | 767 | Konstrukce zámečnické |  |  |  | 0 |  | 2076.2 |  | 106131.4 |  | 0 |  | 0.05 |  | 0.51 |  |  |  |  | 30.43 |  |  |  |  | DIL
20 | 767712811 | Demontáž mříží | m2 | 28.4 | 0 | 0 | 0 | 0 | 289 | 8207.6 | 21 | 0 | 0 | 0 | 0.018 | 0.51 |  | RTS 17/ I | RTS 17/ I | 0.781 | 22.18 |  |  |  |  | POL1_
21 | 767-1 | D + M repasovaných mříží | kus | 10 | 0 | 0 | 207.62 | 2076.2 | 9792.38 | 97923.8 | 21 | 0 | 0.00468 | 0.05 | 0 | 0 |  | Vlastní | Indiv | 0.825 | 8.25 |  |  |  |  | POL1_
22 | 998767201 | Přesun hmot pro zámečnické konstr., výšky do 6 m | % |  | 0 | 0 | 0 | 0 | 1.75 | 0 | 21 | 0 | 0 | 0 | 0 | 0 |  | RTS 17/ I | RTS 17/ I | 0 | 0 |  |  |  |  | POL7_
Díl: | 784 | Malby |  |  |  | 0 |  | 801 |  | 2877 |  | 0 |  | 0.02 |  | 0 |  |  |  |  | 8.06 |  |  |  |  | DIL
23 | 784111101 | Penetrace podkladu | m2 | 60 | 0 | 0 | 9.41 | 564.6 | 11.59 | 695.4 | 21 | 0 | 0.0002 | 0.01 | 0 | 0 |  | RTS 17/ I | RTS 17/ I | 0.03248 | 1.95 |  |  |  |  | POL1_
24 | 784115212 | Malba standard, bílá,2 x | m2 | 60 | 0 | 0 | 3.94 | 236.4 | 36.36 | 2181.6 | 21 | 0 | 0.00022 | 0.01 | 0 | 0 |  | RTS 17/ I | RTS 17/ I | 0.10191 | 6.11 |  |  |  |  | POL1_
Díl: | D96 | Přesuny suti a vybouraných hmot |  |  |  | 0 |  | 0 |  | 5449.11 |  | 0 |  | 0 |  | 0 |  |  |  |  | 3.5 |  |  |  |  | DIL
25 | 979084212 | Vodorovná doprava vybour. hmot po suchu do 50 m | t | 2.2643 | 0 | 0 | 0 | 0 | 273.5 | 619.29 | 21 | 0 | 0 | 0 | 0 | 0 |  | RTS 17/ I | RTS 17/ I | 0.858 | 1.94 |  |  |  |  | POL8_
26 | 979084216 | Vodorovná doprava vybour. hmot po suchu do 5 km | t | 2.2643 | 0 | 0 | 0 | 0 | 653 | 1478.61 | 21 | 0 | 0 | 0 | 0 | 0 |  | RTS 17/ I | RTS 17/ I | 0.688 | 1.56 |  |  |  |  | POL8_
27 | 979084219 | Příplatek k dopravě vybour.hmot za dalších 5 km | t | 22.6434 | 0 | 0 | 0 | 0 | 28 | 634.01 | 21 | 0 | 0 | 0 | 0 | 0 |  | RTS 17/ I | RTS 17/ I | 0 | 0 |  |  |  |  | POL8_
28 | 979990162 | Poplatek za skládku suti | t | 2.2643 | 0 | 0 | 0 | 0 | 1200 | 2717.2 | 21 | 0 | 0 | 0 | 0 | 0 |  | RTS 17/ I | RTS 17/ I | 0 | 0 |  |  |  |  | POL8_
[24 empty] | 15 | 21
END