## Pokyny pro vyplnění (hidden)
Pokyny pro vyplnění
Ve všech listech tohoto souboru můžete měnit pouze buňky s modrým pozadím. Jedná se o tyto údaje : - údaje o firmě - jednotkové ceny položek zadané na maximálně dvě desetinná místa

## Stavba
#RTSROZP# | Příloha č.7b)- Soupis stavebních prací, dodávek a služeb s výkazem výměr pro 2.část
| Stavba: |  | 20161121 | Strop Letovice
| Objekt: |  | 1 | Strop Letovice
1405 | Rozpočet: |  | 1 | Zateplení části stropu ve 3.NP /rozsah dle projektu "Zateplení stropu nad oddělením D" z 01/2017/
| Objednatel: | [5 empty] | IČO:
DIČ:
| Projektant: | [5 empty] | IČO:
DIČ:
| Zhotovitel: | [5 empty] | IČO:
DIČ:
Vypracoval:
| Rozpis ceny | [6 empty] | Celkem
HSV | HSV | [6 empty] | 0
PSV | PSV | [6 empty] | 0
MON | MON | [6 empty] | 0
VN | Vedlejší náklady | [6 empty] | 0
ON | Ostatní náklady | [6 empty] | 0
| Celkem | [6 empty] | 0
Rekapitulace daní
| Základ pro sníženou DPH |  |  | 15 | % | 0 |  |  | CZK
| Snížená DPH |  |  | 15 | % | 0 |  |  | CZK
| Základ pro základní DPH |  |  | 21 | % | 0 |  |  | CZK
| Základní DPH |  |  | 21 | % | 0 |  |  | CZK
| Zaokrouhlení | [7 empty] | CZK
| Cena celkem bez DPH |  |  |  |  | 511786.55 |  |  | CZK
| Cena celkem s DPH |  |  |  |  | 0 |  |  | CZK
|  | v |  |  | dne
|  |  | Za zhotovitele |  |  |  | Za objednatele
Rekapitulace dílčích částí
#CASTI>> | Číslo | Název |  |  | Základ pro sníženou DPH | Základ pro základní DPH | DPH celkem | Cena celkem | %
1 | Stavba |  |  |  | 0 | 511786.55 | 107475.18 | 619261.73 | 100
2 | 1 | Strop Letovice |  |  | 0 | 511786.55 | 107475.18 | 619261.73 | 100
3 | 1 | Zateplení rohu stropu nad 3.NP |  |  | 0 | 511786.55 | 107475.18 | 619261.73 | 100
| Celkem za stavbu |  |  |  | 0 | 511786.55 | 107475.18 | 619261.73 | 100
Rekapitulace dílů
| Číslo | Název |  |  | Typ dílu |  |  | Celkem | %
| 95 | Dokončovací konstrukce na pozemních stavbách |  |  | HSV |  |  | 0
| 96 | Bourání konstrukcí |  |  | HSV |  |  | 0
| 713 | Izolace tepelné |  |  | PSV |  |  | 0
| 762 | Konstrukce tesařské |  |  | PSV |  |  | 0
| D96 | Přesuny suti a vybouraných hmot |  |  | PSU |  |  | 0
| VN | Vedlejší náklady |  |  | VN |  |  | 0
| Cena celkem | [6 empty] | 0 | 0
Note on C13: PSČ
Note on D11: Název
Note on D12: Ulice
Note on D13: Ulice
Note on I11: IČO
Note on I12: DIČ

## VzorPolozky (hidden)
Položkový rozpočet
S:
O:
R:

## 1 1 Pol
Příloha č.7b)- Soupis stavebních prací, dodávek a služeb s výkazem výměr pro 2.část | [24 empty] | #TypZaznamu#
S: | 20161121 | Strop Letovice | [22 empty] | STA
O: | 1 | Strop Letovice | [19 empty] | STA |  |  | OBJ
R: | 1 | Zateplení části stropu ve 3.NP /rozsah dle projektu "Zateplení stropu nad oddělením D" z 01/2017/ | [22 empty] | ROZ
P.č. | Číslo položky | Název položky | MJ | množství | cena / MJ | Celkem | Dodávka | Dodávka celk. | Montáž | Montáž celk. | DPH | cena s DPH | hmotnost / MJ | hmotnost celk.(t) | dem. hmotnost / MJ | dem. hmotnost celk.(t) | Ceník | Cen. soustava | Nhod / MJ | Nhod celk. | Dodavatel
Díl: | 95 | Dokončovací konstrukce na pozemních stavbách |  |  |  | 0 |  | 380.38 |  | 22628.62 |  | 0 |  | 0.01 |  | 0 |  |  |  | 81.93 |  |  |  |  | DIL
1 | 95-1 | kontrola zhlaví trámů - rozebrání okrajové části stropu, kontrola a zpětné zaklopení | h | 16 |  | 0
2 | 95-2 | oprava poškozeného zhlaví trámu - rozkrytí záklopu v rozsahu cca 2m od zhlaví, očištění-osekání poškozeného prvku, osazení bočních příložek z hranolů, prošroubování, chemická ochrana, zpětné zaklopení včetně dodávky řeziva - množství předpokládaný odhad | kpl. | 10 |  | 0
3 | 952901111 | Vyčištění prostoru stropu | m2 | 266 |  | 0 | 1.43 | 380.38 | 85.07 | 22628.62 | 21 | 0 | 4e-05 | 0.01 | 0 | 0 | 801-1 | RTS 16/ II | 0.308 | 81.93 |  |  |  |  | POL1_
Díl: | 96 | Bourání konstrukcí |  |  |  | 0 |  | 0 |  | 16837.8 |  | 0 |  | 0 |  | 69.69 |  |  |  | 59.88 |  |  |  |  | DIL
4 | 965031131 | Bourání podlah z cihel, plochy nad 1 m2 | m2 | 266 |  | 0 | 0 | 0 | 38.5 | 10241 | 21 | 0 | 0 | 0 | 0.122 | 32.45 | 801-3 | RTS 16/ II | 0.12 | 31.92 |  |  |  |  | POL1_
5 | 965082933 | Odstranění násypu tl. do 20 cm, plocha nad 2 m2 | m3 | 26.6 |  | 0 | 0 | 0 | 248 | 6596.8 | 21 | 0 | 0 | 0 | 1.4 | 37.24 | 801-3 | RTS 16/ II | 1.051 | 27.96 |  |  |  |  | POL1_
Díl: | 713 | Izolace tepelné |  |  |  | 0 |  | 61233.18 |  | 96354.64 |  | 0 |  | 1.45 |  | 0 |  |  |  | 3.86 |  |  |  |  | DIL
6 | 346961112R00 | Izolace nadezdívky a pozednice minerální rohoží tl. 100 | m | 35 |  | 0 | 16.59 | 580.65 | 40.41 | 1414.35 | 21 | 0 | 0.00019 | 0.01 | 0 | 0 |  | Vlastní | 0.04 | 1.4 |  |  |  |  | POL1_
7 | 713151121R00 | Montáž geotextílie | m2 | 35 |  | 0 | 0 | 0 | 18.1 | 633.5 | 21 | 0 | 4e-05 | 0 | 0 | 0 |  | Vlastní | 0.06 | 2.1 |  |  |  |  | POL1_
8 | 69366200 | Geotextilie | m2 | 38.5 |  | 0 | 13.4 | 515.9 | 0 | 0 | 21 | 0 | 0.00015 | 0.01 | 0 | 0 | SPCM | RTS 16/ II | 0 | 0 |  |  |  |  | POL3_
9 | 713141221R00 | Montáž parozábrany, ploché střechy, přelep. spojů | m2 | 266 |  | 0 | 0 | 0 | 40 | 10640 | 21 | 0 | 0 | 0 | 0 | 0 |  | Vlastní | 0 | 0 |  |  |  |  | POL1_
10 | 713/01 | parozábrana - viz PD | m2 | 292.6 |  | 0 | 0 | 0 | 60 | 17556 | 21 | 0 | 0 | 0 | 0 | 0 |  | Vlastní | 0 | 0 |  |  |  |  | POL1_
11 | 713/02 | lepící páska k parozábraně | bm | 300 |  | 0 | 0 | 0 | 20 | 6000 | 21 | 0 | 0 | 0 | 0 | 0 |  | Vlastní | 0 | 0 |  |  |  |  | POL1_
12 | 713111111RT2 | Izolace tepelné stropů vrchem kladené volně, 2 vrstvy - materiál ve specifikaci | m2 | 226.04 |  | 0 | 0 | 0 | 45 | 10171.8 | 21 | 0 | 0 | 0 | 0 | 0 |  | Vlastní | 0 | 0 |  |  |  |  | POL1_
13 | 63151374.A | Deska z minerální plsti tl. 1200x600x100 mm | m2 | 474.68 |  | 0 | 124 | 58860.32 | 0 | 0 | 21 | 0 | 0.003 | 1.42 | 0 | 0 | SPCM | RTS 16/ II | 0 | 0 |  |  |  |  | POL3_
14 | 713111111 | Izolace tepelné stropů vrchem kladené volně, 1 vrstva - materiál ve specifikaci | m2 | 3.96 |  | 0 | 0 | 0 | 30.3 | 119.99 | 21 | 0 | 0 | 0 | 0 | 0 | 800-713 | RTS 16/ II | 0.09 | 0.36 |  |  |  |  | POL1_
15 | 28375856 | Deska polystyrenová tl. 100 mm | m2 | 4.356 |  | 0 | 293 | 1276.31 | 0 | 0 | 21 | 0 | 0.0025 | 0.01 | 0 | 0 | SPCM | RTS 16/ II | 0 | 0 |  |  |  |  | POL3_
16 | 713/03 | Trám EPS 200 - 300 | bm | 311.8 |  | 0 | 0 | 0 | 80 | 24944 | 21 | 0 | 0 | 0 | 0 | 0 |  | Vlastní | 0 | 0 |  |  |  |  | POL1_
17 | 713/04 | polystyrenový kříž 0,75 ks/m2 | ks | 199 |  | 0 | 0 | 0 | 125 | 24875 | 21 | 0 | 0 | 0 | 0 | 0 |  | Vlastní | 0 | 0 |  |  |  |  | POL1_
18 | 998713203 | Přesun hmot pro izolace tepelné, výšky do 24 m | % | 0 |  | 0 | 0 | 0 | 2.35 | 0 | 21 | 0 | 0 | 0 | 0 | 0 | 800-713 | RTS 16/ II | 0 | 0 |  |  |  |  | POL7_
Díl: | 762 | Konstrukce tesařské |  |  |  | 0 |  | 128012.5 |  | 42515 |  | 0 |  | 6.17 |  | 0 |  |  |  | 0 |  |  |  |  | DIL
19 | 783782206R00 | chemické ošetření záklopu dřevěného stropu - nátěr | m2 | 266 |  | 0 | 0 | 0 | 30 | 7980 | 21 | 0 | 0 | 0 | 0 | 0 |  | Vlastní | 0 | 0 |  |  |  |  | POL1_
20 | 714119001R00 | Montáž podkladového roštu | m2 | 266 |  | 0
21 | 60510058 | Lať profil dřevěný l = 3 m a výše | m | 435 |  | 0 | 0 | 0 | 15 | 6525 | 21 | 0 | 0 | 0 | 0 | 0 |  | Vlastní | 0 | 0 |  |  |  |  | POL1_
22 | 763613232R00 | Záklop stropů z desek nad tl.18 mm, P+D, šroubov. | m2 | 266 |  | 0 | 0 | 0 | 85 | 22610 | 21 | 0 | 0 | 0 | 0 | 0 |  | Vlastní | 0 | 0 |  |  |  |  | POL1_
23 | 24743210 | Lepidlo polyuretanové PUR á 750 ml | kg | 25 |  | 0 | 0 | 0 | 216 | 5400 | 21 | 0 | 0 | 0 | 0 | 0 |  | Vlastní | 0 | 0 |  |  |  |  | POL1_
24 | 59590741.A | Deska podlahová cementotřísková 3350x1250 tl.20 P+D | m2 | 292.6 |  | 0 | 437.5 | 128012.5 | 0 | 0 | 21 | 0 | 0.02109 | 6.17 | 0 | 0 | SPCM | RTS 16/ II | 0 | 0 |  |  |  |  | POL3_
25 | 998762203 | Přesun hmot pro tesařské konstrukce, výšky do 24 m | % | 0 |  | 0 | 0 | 0 | 7.1 | 0 | 21 | 0 | 0 | 0 | 0 | 0 | 800-762 | RTS 16/ II | 0 | 0 |  |  |  |  | POL7_
Díl: | D96 | Přesuny suti a vybouraných hmot |  |  |  | 0 |  | 0 |  | 127013.67 |  | 0 |  | 0 |  | 0 |  |  |  | 319.26 |  |  |  |  | DIL
26 | 979011211 | Svislá doprava suti a vybour. hmot za 2.NP nošením | t | 69.692 |  | 0 | 0 | 0 | 474.5 | 33068.85 | 21 | 0 | 0 | 0 | 0 | 0 | 801-3 | RTS 16/ II | 2.009 | 140.01 |  |  |  |  | POL8_
27 | 979011219 | Přípl.k svislé dopr.suti za každé další NP nošením | t | 139.384 |  | 0 | 0 | 0 | 226.5 | 31570.48 | 21 | 0 | 0 | 0 | 0 | 0 | 801-3 | RTS 16/ II | 0.959 | 133.67 |  |  |  |  | POL8_
28 | 979087112 | Nakládání suti na dopravní prostředky | t | 69.692 |  | 0 | 0 | 0 | 110.5 | 7700.97 | 21 | 0 | 0 | 0 | 0 | 0 | 821-1 | RTS 16/ II | 0.164 | 11.43 |  |  |  |  | POL8_
29 | 979081111 | Odvoz suti a vybour. hmot na skládku do 1 km | t | 69.692 |  | 0 | 0 | 0 | 174.5 | 12161.25 | 21 | 0 | 0 | 0 | 0 | 0 | 801-3 | RTS 16/ II | 0.49 | 34.15 |  |  |  |  | POL8_
30 | 979081121 | Příplatek k odvozu za každý další 1 km | t | 975.688 |  | 0 | 0 | 0 | 15 | 14635.32 | 21 | 0 | 0 | 0 | 0 | 0 | 801-3 | RTS 16/ II | 0 | 0 |  |  |  |  | POL8_
31 | 979990001 | Poplatek za skládku stavební suti | t | 69.692 |  | 0 | 0 | 0 | 400 | 27876.8 | 21 | 0 | 0 | 0 | 0 | 0 | 801-3 | RTS 16/ II | 0 | 0 |  |  |  |  | POL8_
Díl: | VN | Vedlejší náklady |  |  |  | 0 |  | 0 |  | 1000 |  | 0 |  | 0 |  | 0 |  |  |  | 0 |  |  |  |  | DIL
32 | 00521 R | Staveniště | Soubor | 1 |  | 0 | 0 | 0 | 1000 | 1000 | 21 | 0 | 0 | 0 | 0 | 0 |  | RTS 16/ II | 0 | 0 |  |  |  |  | POL99_8
[23 empty] | 15 | 21
END