## Krycí list
SLEPÝ ROZPOČET
Rozpočet: |  | 1 | ARCHITEKTONICKO - STAVEBNÍ ČÁST
Objekt : |  | Název objektu : |  |  | JKSO :
SO01 |  | OPRAVA ZÁPADNÍ STĚNY
Stavba : |  | Název stavby : |  |  | SKP :
00001210 |  | OPRAVA ZÁPADNÍ STĚNY NMB LETOVICE
Projektant : |  |  |  | Počet měrných jednotek :
Objednatel : |  |  |  | Náklady na MJ : |  | 0
Počet listů : |  |  |  | Zakázkové číslo : |  | 1210
Zpracovatel projektu : |  |  |  | Zhotovitel :
ROZPOČTOVÉ NÁKLADY
Rozpočtové náklady II. a III. hlavy |  |  | Vedlejší rozpočtové náklady
| Dodávka celkem | 0
Z | Montáž celkem | 0
R | HSV celkem | 0
N | PSV celkem | 0
ZRN celkem |  | 0
HZS |  | 0
RN II.a III.hlavy |  | 0 | Ostatní VRN |  |  | 0
ZRN+VRN+HZS |  | 0 | VRN celkem |  |  | 0
Vypracoval |  | Za zhotovitele |  | Za objednatele
|  | Jméno : |  | Jméno :
Datum : |  | Datum : |  | Datum :
|  | Podpis: |  | Podpis :
Základ pro DPH |  | 21 | % činí : |  | 0
DPH |  | 21 | % činí : |  | 0
Základ pro DPH |  | 0 | % činí : |  | 0
DPH |  | 0 | % činí : |  | 0
CENA ZA OBJEKT CELKEM |  |  |  |  | 0
Poznámka :

## Rekapitulace
Stavba : |  | 00001210 OPRAVA ZÁPADNÍ STĚNY NMB LETOVICE |  |  | Rozpočet : | 1
Objekt : |  | SO01 OPRAVA ZÁPADNÍ STĚNY |  |  | ARCHITEKTONICKO - STAVEBNÍ ČÁST
REKAPITULACE STAVEBNÍCH DÍLŮ
| Stavební díl |  | HSV | PSV | Dodávka | Montáž | HZS
1 | Zemní práce |  | 0 | 0 | 0 | 0 | 0
3 | Svislé a kompletní konstrukce |  | 0 | 0 | 0 | 0 | 0
5 | Komunikace |  | 0 | 0 | 0 | 0 | 0
61 | Upravy povrchů vnitřní |  | 0 | 0 | 0 | 0 | 0
62 | Úpravy povrchů vnější |  | 0 | 0 | 0 | 0 | 0
63 | Podlahy a podlahové konstrukce |  | 0 | 0 | 0 | 0 | 0
8 | Trubní vedení |  | 0 | 0 | 0 | 0 | 0
95 | Dokončovací konstrukce na pozemních stavbách |  | 0 | 0 | 0 | 0 | 0
96 | Bourání konstrukcí |  | 0 | 0 | 0 | 0 | 0
99 | Staveništní přesun hmot |  | 0 | 0 | 0 | 0 | 0
720 | Zdravotechnická instalace |  | 0 | 0 | 0 | 0 | 0
784 | Malby |  | 0 | 0 | 0 | 0 | 0
D96 | Přesuny suti a vybouraných hmot |  | 0 | 0 | 0 | 0 | 0
| CELKEM OBJEKT |  | 0 | 0 | 0 | 0 | 0
VEDLEJŠÍ ROZPOČTOVÉ NÁKLADY
Název VRN |  |  | Kč | % | Základna |  | Kč
[5 empty] | 0 |  | 0 | 8
| CELKEM VRN |  |  |  |  | 0

## Položky
Slepý rozpočet
Stavba : |  | 00001210 OPRAVA ZÁPADNÍ STĚNY NMB LETOVICE |  | Rozpočet: | 1
Objekt : |  | SO01 OPRAVA ZÁPADNÍ STĚNY |  | ARCHITEKTONICKO - STAVEBNÍ ČÁST
P.č. | Číslo položky | Název položky | MJ | množství | cena / MJ | celkem (Kč)
Díl: | 1 | Zemní práce | [5 empty] | 1
1 | 113152111R00 | Odstranění podkladu z kameniva těženého | m3 | 4.122 | 0 | 0 |  | 2 | 1 | 1 | 1 | 1 | 0 | 0 | 0 | 0 | 0 | 0
|  | Kačírek : |  | 0 |  |  | Kačírek :
|  | 45,80*0,60*0,15 |  | 4.122 |  |  | 45,80*0,60*0,15
2 | 132101101R00 | Hloubení rýh šířky do 60 cm v hor.2 do 100 m3 | m3 | 23.358 | 0 | 0 |  | 2 | 1 | 1 | 1 | 1 | 0 | 0 | 0 | 0 | 0 | 0
|  | Výkop kolem objektu : |  | 0 |  |  | Výkop kolem objektu :
|  | 45,80*0,60*0,85 |  | 23.358 |  |  | 45,80*0,60*0,85
3 | 162701105R00 | Vodorovné přemístění výkopku z hor.1-4 do 10000 m | m3 | 23.358 | 0 | 0 |  | 2 | 1 | 1 | 1 | 1 | 0 | 0 | 0 | 0 | 0 | 0
|  | Vykopaná zemina : |  | 0 |  |  | Vykopaná zemina :
|  | 23,3580 |  | 23.358 |  |  | 233580
4 | 162701109R00 | Příplatek k vod. přemístění hor.1-4 za další 1 km | m3 | 116.79 | 0 | 0 |  | 2 | 1 | 1 | 1 | 1 | 0 | 0 | 0 | 0 | 0 | 0
|  | 23,3580*5 |  | 116.79 |  |  | 23,3580*5
5 | 167101101R00 | Nakládání výkopku z hor.1-4 v množství do 100 m3 | m3 | 23.358 | 0 | 0 |  | 2 | 1 | 1 | 1 | 1 | 0 | 0 | 0 | 0 | 0 | 0
|  | Vykopaná zemina : |  | 0 |  |  | Vykopaná zemina :
|  | 23,3580 |  | 23.358 |  |  | 233580
6 | 171201101R00 | Uložení sypaniny do násypů nezhutněných | m3 | 23.358 | 0 | 0 |  | 2 | 1 | 1 | 1 | 1 | 0 | 0 | 0 | 0 | 0 | 0
|  | Vykopaná zemina : |  | 0 |  |  | Vykopaná zemina :
|  | 23,3580 |  | 23.358 |  |  | 233580
7 | 175101201R00 | Obsyp objektu bez prohození sypaniny | m3 | 4.122 | 0 | 0 |  | 2 | 1 | 1 | 1 | 1 | 0 | 0 | 0 | 0 | 0 | 0
|  | Zpětný zásyp kačírkem : |  | 0 |  |  | Zpětný zásyp kačírkem :
|  | 45,80*0,60*0,15 |  | 4.122 |  |  | 45,80*0,60*0,15
8 | 199000002R00 | Poplatek za skládku horniny 1- 4 | m3 | 23.358 | 0 | 0 |  | 2 | 1 | 1 | 1 | 1 | 0 | 0 | 0 | 0 | 0 | 0
|  | Vykopaná zemina : |  | 0 |  |  | Vykopaná zemina :
|  | 23,3580 |  | 23.358 |  |  | 233580
9 | 212571111R00 | Výplň odvodňov. trativodů štěrkopískem tříděným | m3 | 19.236 | 0 | 0 |  | 2 | 1 | 1 | 1 | 1 | 0 | 0 | 0 | 0 | 0 | 1.9205
|  | 45,80*0,60*0,70 |  | 19.236 |  |  | 45,80*0,60*0,70
10 | 212571121R00 | Výplň odvodňov. trativodů kamen. drobným těženým | m3 | 4.122 | 0 | 0 |  | 2 | 1 | 1 | 1 | 1 | 0 | 0 | 0 | 0 | 0 | 1.9205
|  | 45,80*0,60*0,15 |  | 4.122 |  |  | 45,80*0,60*0,15
11 | 289970111R00 | Vrstva geotextilie 250g/m2 | m2 | 137.629 | 0 | 0 |  | 2 | 1 | 1 | 1 | 1 | 0 | 0 | 0 | 0 | 0 | 0.0005
|  | Obalení drenáže : |  | 0 |  |  | Obalení drenáže :
|  | 45,80*(0,20+0,20+0,20) |  | 27.48 |  |  | 45,80*(0,20+0,20+0,20)
|  | Oddělení stávající zeminy od nového zásypu : |  | 0 |  |  | Oddělení stávající zeminy od nového zásypu :
|  | 45,80*0,65 |  | 29.77 |  |  | 45,80*0,65
|  | Oddělení zdiva objektu od nového zásypu : |  | 0 |  |  | Oddělení zdiva objektu od nového zásypu :
|  | 45,80*0,755 |  | 34.579 |  |  | 45,80*0,755
|  | Oddělení kačírku od štěrkopísku : |  | 0 |  |  | Oddělení kačírku od štěrkopísku :
|  | 45,80*(0,20+0,60+0,20) |  | 45.8 |  |  | 45,80*(0,20+0,60+0,20)
12 | 976016111R00 | Vybourání odvodňovacích žlabů | m | 45.8 | 0 | 0 |  | 2 | 1 | 1 | 1 | 1 | 0 | 0 | 0 | 0 | 0 | 0
13 | 100-001 | Vyčištění a překatrování kačírku | m3 | 4.122 | 0 | 0 |  | 2 | 12 | 0 | 2074 | 1 | 0 | 0 | 0 | 0 | 0 | 0
| Celkem za | 1 Zemní práce |  |  |  | 0 |  | 4 |  |  |  |  | 0 | 0 | 0 | 0 | 0
Díl: | 3 | Svislé a kompletní konstrukce | [5 empty] | 1
14 | 281601114RA0 | Injektáž zdiva cihlového tl. 90 cm | m | 69.8 | 0 | 0 |  | 2 | 2 | 1 | 1 | 1 | 0 | 0 | 0 | 0 | 0 | 0.0227
|  | Obvodová stěna : |  | 0 |  |  | Obvodová stěna :
|  | 45,80 |  | 45.8 |  |  | 45,80
|  | Vnitřní stěny : |  | 0 |  |  | Vnitřní stěny :
|  | 3,00*8 |  | 24 |  |  | 3,00*8
| Celkem za | 3 Svislé a kompletní konstrukce |  |  |  | 0 |  | 4 |  |  |  |  | 0 | 0 | 0 | 0 | 0
Díl: | 5 | Komunikace | [5 empty] | 1
15 | 916561111R00 | Osazení záhon.obrubníků do lože z C 12/15 s opěrou | m | 45.8 | 0 | 0 |  | 2 | 1 | 1 | 1 | 1 | 0 | 0 | 0 | 0 | 0 | 0.11221
16 | 596100030RAD | Chodník z dlažby betonové, podklad štěrkopísek | m2 | 26.56 | 0 | 0 |  | 2 | 2 | 1 | 1 | 1 | 0 | 0 | 0 | 0 | 0 | 0.4765
|  | Demontovaná část chodníku : |  | 0 |  |  | Demontovaná část chodníku :
|  | 45,80*0,50 |  | 22.9 |  |  | 45,80*0,50
|  | Vstupy : |  | 0 |  |  | Vstupy :
|  | 2,50*0,60 |  | 1.5 |  |  | 2,50*0,60
|  | 3,60*0,60 |  | 2.16 |  |  | 3,60*0,60
17 | 597101010RA0 | Žlab odvodnovací polymerbeton | m | 5.6 | 0 | 0 |  | 2 | 2 | 1 | 1 | 1 | 0 | 0 | 0 | 0 | 0 | 0.10646
|  | 2,00+3,60 |  | 5.6 |  |  | 2,00+3,60
| Celkem za | 5 Komunikace |  |  |  | 0 |  | 4 |  |  |  |  | 0 | 0 | 0 | 0 | 0
Díl: | 61 | Upravy povrchů vnitřní | [5 empty] | 1
18 | 612433212R00 | Omítka sanační střední zasolení, dvouvrstvá, 25 mm | m2 | 112.56 | 0 | 0 |  | 2 | 1 | 1 | 1 | 1 | 0 | 0 | 0 | 0 | 0 | 0.053
|  | Obvodová stěna : |  | 0 |  |  | Obvodová stěna :
|  | 45,80*1,20 |  | 54.96 |  |  | 45,80*1,20
|  | Vnitřní stěny : |  | 0 |  |  | Vnitřní stěny :
|  | 3,00*1,20*2*8 |  | 57.6 |  |  | 3,00*1,20*2*8
| Celkem za | 61 Upravy povrchů vnitřní |  |  |  | 0 |  | 4 |  |  |  |  | 0 | 0 | 0 | 0 | 0
Díl: | 62 | Úpravy povrchů vnější | [5 empty] | 1
19 | 612433214R00 | Omítka sanační vysoké zasol. dvouvrstvá, tl. 35 mm | m2 | 54.96 | 0 | 0 |  | 2 | 1 | 1 | 1 | 1 | 0 | 0 | 0 | 0 | 0 | 0.04568
|  | Obvodová stěna : |  | 0 |  |  | Obvodová stěna :
|  | 45,80*1,20 |  | 54.96 |  |  | 45,80*1,20
20 | 622471317R00 | Nátěr nebo nástřik stěn vnějších, složitost 1 - 2 | m2 | 54.96 | 0 | 0 |  | 2 | 1 | 1 | 1 | 1 | 0 | 0 | 0 | 0 | 0 | 0.0021
|  | Obvodová stěna : |  | 0 |  |  | Obvodová stěna :
|  | 45,80*1,20 |  | 54.96 |  |  | 45,80*1,20
| Celkem za | 62 Úpravy povrchů vnější |  |  |  | 0 |  | 4 |  |  |  |  | 0 | 0 | 0 | 0 | 0
Díl: | 63 | Podlahy a podlahové konstrukce | [5 empty] | 1
21 | 631313611R00 | Mazanina betonová tl. 8 - 12 cm C 16/20 | m3 | 4.122 | 0 | 0 |  | 2 | 1 | 1 | 1 | 1 | 0 | 0 | 0 | 0 | 0 | 2.525
|  | Lože trativodu : |  | 0 |  |  | Lože trativodu :
|  | 45,80*0,60*0,15 |  | 4.122 |  |  | 45,80*0,60*0,15
22 | 631319153R00 | Příplatek za přehlaz. mazanin pod povlaky tl. 12cm | m3 | 4.122 | 0 | 0 |  | 2 | 1 | 1 | 1 | 1 | 0 | 0 | 0 | 0 | 0 | 0
|  | Lože trativodu : |  | 0 |  |  | Lože trativodu :
|  | 45,80*0,60*0,15 |  | 4.122 |  |  | 45,80*0,60*0,15
23 | 631319163R00 | Příplatek za konečnou úpravu mazanin tl. 12 cm | m3 | 4.122 | 0 | 0 |  | 2 | 1 | 1 | 1 | 1 | 0 | 0 | 0 | 0 | 0 | 0.02
|  | Lože trativodu : |  | 0 |  |  | Lože trativodu :
|  | 45,80*0,60*0,15 |  | 4.122 |  |  | 45,80*0,60*0,15
24 | 631319183R00 | Příplatek za sklon mazaniny do 35 st. tl. 8 - 12cm | m3 | 4.122 | 0 | 0 |  | 2 | 1 | 1 | 1 | 1 | 0 | 0 | 0 | 0 | 0 | 0
|  | Lože trativodu : |  | 0 |  |  | Lože trativodu :
|  | 45,80*0,60*0,15 |  | 4.122 |  |  | 45,80*0,60*0,15
| Celkem za | 63 Podlahy a podlahové konstrukce |  |  |  | 0 |  | 4 |  |  |  |  | 0 | 0 | 0 | 0 | 0
Díl: | 8 | Trubní vedení | [5 empty] | 1
25 | 212810010RAC | Trativody z PVC drenážních flexibilních trubek lože a obsyp štěrkopískem, trubky d 100 mm | m | 45.8 | 0 | 0 |  | 2 | 2 | 1 | 1 | 1 | 0 | 0 | 0 | 0 | 0 | 0.43051
26 | 831350012XA0 | Kanalizace z trub PVC hrdlových D 140 | m | 2 | 0 | 0 |  | 2 | 2 | 1 | 1 | 1 | 0 | 0 | 0 | 0 | 0 | 0.83008
|  | Dopojení drenáže do kanalizace : |  | 0 |  |  | Dopojení drenáže do kanalizace :
|  | 2,00 |  | 2 |  |  | 2,00
27 | 800-001 | Revizní šachy drenáže průměr 315 mm | kus | 5 | 0 | 0 |  | 2 | 12 | 0 | 2063 | 1 | 0 | 0 | 0 | 0 | 0 | 0
| Celkem za | 8 Trubní vedení |  |  |  | 0 |  | 4 |  |  |  |  | 0 | 0 | 0 | 0 | 0
Díl: | 95 | Dokončovací konstrukce na pozemních stavbách | [5 empty] | 1
28 | 952901111R00 | Vyčištění budov o výšce podlaží do 4 m | m2 | 137.4 | 0 | 0 |  | 2 | 1 | 1 | 1 | 1 | 0 | 0 | 0 | 0 | 0 | 4e-05
|  | 45,80*3,00 |  | 137.4 |  |  | 45,80*3,00
29 | 952902110R00 | Čištění zametáním v místnostech a chodbách | m2 | 137.4 | 0 | 0 |  | 2 | 1 | 1 | 1 | 1 | 0 | 0 | 0 | 0 | 0 | 0
|  | 45,80*3,00 |  | 137.4 |  |  | 45,80*3,00
| Celkem za | 95 Dokončovací konstrukce na pozemních stavbách |  |  |  | 0 |  | 4 |  |  |  |  | 0 | 0 | 0 | 0 | 0
Díl: | 96 | Bourání konstrukcí | [5 empty] | 1
30 | 113106121R00 | Rozebrání dlažeb z betonových dlaždic na sucho | m2 | 26.56 | 0 | 0 |  | 2 | 1 | 1 | 1 | 1 | 0 | 0 | 0 | 0 | 0 | 0
|  | Jedna řada dlažby : |  | 0 |  |  | Jedna řada dlažby :
|  | 45,80*0,50 |  | 22.9 |  |  | 45,80*0,50
|  | Vstupy : |  | 0 |  |  | Vstupy :
|  | 2,50*0,60 |  | 1.5 |  |  | 2,50*0,60
|  | 3,60*0,60 |  | 2.16 |  |  | 3,60*0,60
31 | 113202111R00 | Vytrhání obrub z krajníků nebo obrubníků stojatých | m | 45.8 | 0 | 0 |  | 2 | 1 | 1 | 1 | 1 | 0 | 0 | 0 | 0 | 0 | 0
32 | 764454802R00 | Demontáž odpadních trub kruhových,D 120 mm | m | 2 | 0 | 0 |  | 2 | 1 | 7 | 7 | 1 | 0 | 0 | 0 | 0 | 0 | 0
|  | Úprava zaústění svodů do kanalizace, zkrácení potrubí : |  | 0 |  |  | Úprava zaústění svodů do kanalizace, zkrácení potrubí :
|  | 1,00*2 |  | 2 |  |  | 1,00*2
33 | 978013191R00 | Otlučení omítek vnitřních stěn v rozsahu do 100 % | m2 | 112.56 | 0 | 0 |  | 2 | 1 | 1 | 1 | 1 | 0 | 0 | 0 | 0 | 0 | 0
|  | Obvodová stěna : |  | 0 |  |  | Obvodová stěna :
|  | 45,80*1,20 |  | 54.96 |  |  | 45,80*1,20
|  | Vnitřní stěny : |  | 0 |  |  | Vnitřní stěny :
|  | 3,00*1,20*2*8 |  | 57.6 |  |  | 3,00*1,20*2*8
34 | 978015291R00 | Otlučení omítek vnějších MVC v složit.1-4 do 100 % | m2 | 54.96 | 0 | 0 |  | 2 | 1 | 1 | 1 | 1 | 0 | 0 | 0 | 0 | 0 | 0
|  | Obvodová stěna : |  | 0 |  |  | Obvodová stěna :
|  | 45,80*1,20 |  | 54.96 |  |  | 45,80*1,20
35 | 978023411R00 | Vysekání a úprava spár zdiva cihelného mimo komín. | m2 | 167.52 | 0 | 0 |  | 2 | 1 | 1 | 1 | 1 | 0 | 0 | 0 | 0 | 0 | 0
|  | Obvodová stěna : |  | 0 |  |  | Obvodová stěna :
|  | 45,80*1,20*2 |  | 109.92 |  |  | 45,80*1,20*2
|  | Vnitřní stěny : |  | 0 |  |  | Vnitřní stěny :
|  | 3,00*1,20*2*8 |  | 57.6 |  |  | 3,00*1,20*2*8
36 | 979024441R00 | Očištění vybour. obrubníků všech loží a výplní | m | 45.8 | 0 | 0 |  | 2 | 1 | 1 | 1 | 1 | 0 | 0 | 0 | 0 | 0 | 0
| Celkem za | 96 Bourání konstrukcí |  |  |  | 0 |  | 4 |  |  |  |  | 0 | 0 | 0 | 0 | 0
Díl: | 99 | Staveništní přesun hmot | [5 empty] | 1
37 | 999281105R00 | Přesun hmot pro opravy a údržbu do výšky 6 m | t | 69.15 |  | 0 |  | 2 | 7 | 1 | 2 | 1 | 0 | 0 | 0 | 0 | 0 | 0
| Celkem za | 99 Staveništní přesun hmot |  |  |  | 0 |  | 4 |  |  |  |  | 0 | 0 | 0 | 0 | 0
Díl: | 720 | Zdravotechnická instalace | [5 empty] | 1
38 | 721151209R00 | Potrubí PE, dešťové, D 125 x 4,9 | m | 2 | 0 | 0 |  | 2 | 1 | 7 | 7 | 2 | 0 | 0 | 0 | 0 | 0 | 0.00246
|  | Svislé dešťové odpadní potrubí : |  | 0 |  |  | Svislé dešťové odpadní potrubí :
|  | 1,00*2 |  | 2 |  |  | 1,00*2
39 | 721242116R00 | Lapač střešních splavenin litinový DN 125 | kus | 2 | 0 | 0 |  | 2 | 1 | 7 | 7 | 2 | 0 | 0 | 0 | 0 | 0 | 0.0252
40 | 998721201R00 | Přesun hmot pro vnitřní kanalizaci, výšky do 6 m | % |  | 0 | 0 |  | 2 | 7 | 1002 | 5 | 2 | 0 | 0 | 0 | 0 | 0 | 0
| Celkem za | 720 Zdravotechnická instalace |  |  |  | 0 |  | 4 |  |  |  |  | 0 | 0 | 0 | 0 | 0
Díl: | 784 | Malby | [5 empty] | 1
41 | 784195222R00 | Malba tekutá, barva, 2 x | m2 | 281.4 | 0 | 0 |  | 2 | 1 | 7 | 7 | 2 | 0 | 0 | 0 | 0 | 0 | 0.00016
|  | Obvodová stěna : |  | 0 |  |  | Obvodová stěna :
|  | 45,80*3,00 |  | 137.4 |  |  | 45,80*3,00
|  | Vnitřní stěny : |  | 0 |  |  | Vnitřní stěny :
|  | 3,00*3,00*2*8 |  | 144 |  |  | 3,00*3,00*2*8
| Celkem za | 784 Malby |  |  |  | 0 |  | 4 |  |  |  |  | 0 | 0 | 0 | 0 | 0
Díl: | D96 | Přesuny suti a vybouraných hmot | [5 empty] | 1
42 | 979081111R00 | Odvoz suti a vybour. hmot na skládku do 1 km | t | 43.4739 | 0 | 0 |  | 2 | 8 | 1 | 3 | 1 | 0 | 0 | 0 | 0 | 0 | 0
43 | 979081121R00 | Příplatek k odvozu za každý další 1 km | t | 608.634 | 0 | 0 |  | 2 | 8 | 1 | 3 | 1 | 0 | 0 | 0 | 0 | 0 | 0
44 | 979082111R00 | Vnitrostaveništní doprava suti do 10 m | t | 43.4739 | 0 | 0 |  | 2 | 8 | 1 | 3 | 1 | 0 | 0 | 0 | 0 | 0 | 0
45 | 979082121R00 | Příplatek k vnitrost. dopravě suti za dalších 5 m | t | 347.7909 | 0 | 0 |  | 2 | 8 | 1 | 3 | 1 | 0 | 0 | 0 | 0 | 0 | 0
46 | 979087212R00 | Nakládání suti na dopravní prostředky | t | 43.4739 | 0 | 0 |  | 2 | 8 | 1 | 3 | 1 | 0 | 0 | 0 | 0 | 0 | 0
47 | 979091295R00 | Příplatek za vodo.přemístění suti při rekonstrukci | t | 43.4739 | 0 | 0 |  | 2 | 8 | 1 | 3 | 1 | 0 | 0 | 0 | 0 | 0 | 0
48 | 979990001R00 | Poplatek za skládku stavební suti | t | 34.7791 | 0 | 0 |  | 2 | 8 | 1 | 3 | 1 | 0 | 0 | 0 | 0 | 0 | 0
49 | 979990002R00 | Poplatek za skládku - ostatní materiály | t | 8.6948 | 0 | 0 |  | 2 | 8 | 1 | 3 | 1 | 0 | 0 | 0 | 0 | 0 | 0
| Celkem za | D96 Přesuny suti a vybouraných hmot |  |  |  | 0 |  | 4 |  |  |  |  | 0 | 0 | 0 | 0 | 0