## Stavba
#RTSROZP# | Výkaz výměr
| Stavba: |  | 2015-10-26 | Projektová dokumentace depozitáře v Hodoníně
| Objekt: |  | 1 | Velkomoravská 461/15, Hodonín
| Rozpočet: |  | 1 | Sanace vlhkého zdiva
| Objednatel: |  | Masarykovo muzeum v Hodoníně, p.o.
Zámecké náměstí 9
695 01 Hodonín
| Projektant: | [5 empty] | IČ:
DIČ:
| Zhotovitel: |  | PRINS - Ing. Josef Kolář
Havlíčkova 24
750 02 Přerov
| Vypracoval: |  | Ing. Roman Šipoš
| Rozpis ceny | [6 empty] | Celkem
HSV | HSV
PSV | PSV
MON | MON
VN | Vedlejší náklady
ON | Ostatní náklady
Celkem
Rekapitulace daní
| Základ pro sníženou DPH |  |  | 15 | % |  |  |  | CZK
| Snížená DPH |  |  | 15 | % |  |  |  | CZK
| Základ pro základní DPH |  |  | 21 | % |  |  |  | CZK
| Základní DPH |  |  | 21 | % |  |  |  | CZK
| Zaokrouhlení | [7 empty] | CZK
| Cena celkem bez DPH |  |  |  |  | 2786544.79 |  |  | CZK
| Cena celkem s DPH | [7 empty] | CZK
|  | v | Přerově |  | dne |  | 2015-12-05
Ing. Roman Šipoš
|  |  | Za zhotovitele |  |  |  | Za objednatele
Rekapitulace dílčích částí
#CASTI>> | Číslo | Název |  |  | Základ pro sníženou DPH | Základ pro základní DPH | DPH celkem | Cena celkem | %
1 | Stavba |  |  |  | 0 | 2786544.79 | 585174.41 | 3371719.2 | 100
2 | 1 | Projektová dokumentace depozitáře v Hodoníně |  |  | 0 | 2786544.79 | 585174.41 | 3371719.2 | 100
3 | 1 | Sanace vlhkého zdiva |  |  | 0 | 2786544.79 | 585174.41 | 3371719.2 | 100
| Celkem za stavbu |  |  |  | 0 | 2786544.79 | 585174.41 | 3371719.2 | 100
Rekapitulace dílů
| Číslo | Název |  |  | Typ dílu |  |  | Celkem | %
| 1 | Zemní práce |  |  | HSV
| 2 | Základy a zvláštní zakládání |  |  | HSV
| 61 | Upravy povrchů vnitřní |  |  | HSV
| 62 | Úpravy povrchů vnější |  |  | HSV
| 9 | Ostatní konstrukce, bourání |  |  | HSV
| 96 | Bourání konstrukcí |  |  | HSV
| 711 | Izolace proti vodě |  |  | PSV
| M21 | Elektromontáže |  |  | MON
| VN | Vedlejší náklady |  |  | VN
| ON | Ostatní náklady |  |  | ON
Cena celkem
Note on D11: Název
Note on I11: IČO
Note on D12: Ulice
Note on I12: DIČ
Note on C13: PSČ
Note on D13: Ulice

## VzorPolozky (hidden)
Položkový rozpočet
S:
O:
R:

## 1 1 Pol
Výkaz výměr | [20 empty] | #TypZaznamu#
S: | 2015-10-26 | Projektová dokumentace depozitáře v Hodoníně | [18 empty] | STA
O: | 1 | Velkomoravská 461/15, Hodonín | [18 empty] | OBJ
R: | 1 | Sanace vlhkého zdiva | [18 empty] | ROZ
P.č. | Číslo položky | Název položky | MJ | množství | cena / MJ | celkem | Dodávka | Dodávka celk. | Montáž | Montáž celk. | DPH | cena s DPH | hmotnost / MJ | hmotnost celk.(t) | dem. hmotnost / MJ | dem. hmotnost celk.(t) | Ceník | Cen. soustava
Díl: | 1 | Zemní práce | [5 empty] | 0 |  | 174036.71 |  | 0 |  | 0 |  | 10.58 |  |  |  |  | DIL
1 | 113106121R00 | Demontáž a zpětná montáž dlažeb na sucho | m2 | 35.5 |  |  | 0 | 0 | 190.8 | 6773.4 | 21 | 0 | 0 | 0 | 0.138 | 4.9 | 822-1 | RTS |  |  | POL1_
2 | 113107111R00 | Odstranění podkladu pl. 200 m2,kam.těžené tl.10 cm | m2 | 35.5 |  |  | 0 | 0 | 64.4 | 2286.2 | 21 | 0 | 0 | 0 | 0.16 | 5.68 | 822-1 | RTS |  |  | POL1_
3 | 139601102R00 | Ruční výkop jam, rýh a šachet v hornině tř. 3 | m3 | 100.47 |  |  | 0 | 0 | 849 | 85299.03 | 21 | 0 | 0 | 0 | 0 | 0 | 800-1 | RTS |  |  | POL1_
4 | 162701105R00 | Vodorovné přemístění výkopku z hor.1-4 do 10000 m | m3 | 3.5 |  |  | 0 | 0 | 267 | 934.5 | 21 | 0 | 0 | 0 | 0 | 0 | 800-1 | RTS |  |  | POL1_
5 | 162701109R00 | Příplatek k vod. přemístění hor.1-4 za další 1 km | m3 | 35 |  |  | 0 | 0 | 19.9 | 696.5 | 21 | 0 | 0 | 0 | 0 | 0 | 800-1 | RTS |  |  | POL1_
6 | 162201203R00 | Vodorovné přemíst.výkopku, kolečko hor.1-4, do 10m | m3 | 100.47 |  |  | 0 | 0 | 148 | 14869.56 | 21 | 0 | 0 | 0 | 0 | 0 | 800-1 | RTS |  |  | POL1_
7 | 162201210R00 | Příplatek za dalš.10 m, kolečko, výkop. z hor.1- 4 | m3 | 50.24 |  |  | 0 | 0 | 131 | 6581.44 | 21 | 0 | 0 | 0 | 0 | 0 | 800-1 | RTS |  |  | POL1_
8 | 167101101R00 | Nakládání výkopku z hor.1-4 v množství do 100 m3 | m3 | 3.5 |  |  | 0 | 0 | 167 | 584.5 | 21 | 0 | 0 | 0 | 0 | 0 | 800-1 | RTS |  |  | POL1_
9 | 171201201R00 | Uložení sypaniny na skl.-modelace na výšku přes 2m | m3 | 3.5 |  |  | 0 | 0 | 15 | 52.5 | 21 | 0 | 0 | 0 | 0 | 0 | 800-1 | RTS |  |  | POL1_
10 | 175101201R00 | Obsyp objektu bez prohození sypaniny | m3 | 100.47 |  |  | 0 | 0 | 535 | 53751.45 | 21 | 0 | 0 | 0 | 0 | 0 | 800-1 | RTS |  |  | POL1_
11 | 181101102R00 | Úprava pláně v zářezech v hor. 1-4, se zhutněním | m2 | 130.25 |  |  | 0 | 0 | 10.5 | 1367.63 | 21 | 0 | 0 | 0 | 0 | 0 | 800-1 | RTS |  |  | POL1_
12 | 199000002R00 | Poplatek za skládku horniny 1- 4 | m3 | 3.5 |  |  | 0 | 0 | 240 | 840 | 21 | 0 | 0 | 0 | 0 | 0 | 800-1 | RTS |  |  | POL1_
Díl: | 2 | Základy a zvláštní zakládání | [5 empty] | 280.5 |  | 50102.01 |  | 0 |  | 0.01 |  | 7.05 |  |  |  |  | DIL
13 | 216904391R00 | Příplatek za ruční dočištění ocelovými kartáči | m2 | 119.55 |  |  | 0 | 0 | 140.5 | 16796.78 | 21 | 0 | 0 | 0 | 0 | 0 | 800-2 | RTS |  |  | POL1_
14 | 219991111R00 | Položení plošného geodrénu pro odvod průsakových vod | m2 | 74.6 |  |  | 3.76 | 280.5 | 376.74 | 28104.8 | 21 | 0 | 0.00013 | 0.01 | 0 | 0 | 800-2 | RTS |  |  | POL1_
|  | Srovnání terénu ve spádu, pokládka geodrénu s přesahem min. 100mm a svislým vytažením na stěnu do úrovně -20mm pod okapový chodník. Dodávka - třírozměrný textilní drén - Drenážní kompozit z prostrorového extrudovaného drenážního jádra na obou stranách opatřeného filtrační geotextílií, plošná hmotnost min. 600g/m2, tl. Min 5,9mm, odolnost min. v zeminách s pH 4-9. | [18 empty] | POP | Srovnání terénu ve spádu, pokládka geodrénu s přesahem min. 100mm a svislým vytažením na stěnu do úrovně -20mm pod okapový chodník. Dodávka - třírozměrný textilní drén - Drenážní kompozit z prostrorového extrudovaného drenážního jádra na obou stranách opatřeného filtrační geotextílií, plošná hmotnost min. 600g/m2, tl. Min 5,9mm, odolnost min. v zeminách s pH 4-9.
15 | 978015291R00 | Odstranění zbytků původní rubové izolace mechanicky, složit.1-4 do 100 % | m2 | 119.55 |  |  | 0 | 0 | 43.5 | 5200.43 | 21 | 0 | 0 | 0 | 0.059 | 7.05 | 801-3 | RTS |  |  | POL1_
Díl: | 61 | Upravy povrchů vnitřní | [5 empty] | 436780.94 |  | 301774.04 |  | 0 |  | 23.48 |  | 0 |  |  |  |  | DIL
16 | 602011122RT1 | Omítka sanační tepelně izolační, ručně, tloušťka vrstvy 30 mm | m2 | 590.1 |  |  | 353.53 | 208618.05 | 200.47 | 118297.35 | 21 | 0 | 0.0106 | 6.26 | 0 | 0 | 801-1 | RTS |  |  | POL1_
17 | 602011124R00 | Podhoz sanační ručně, tl.25 mm | m2 | 590.1 |  |  | 175.82 | 103751.38 | 140.68 | 83015.27 | 21 | 0 | 0.01733 | 10.23 | 0 | 0 | 801-1 | RTS |  |  | POL1_
18 | 602011151RT0 | Štuk na stěnách sanační, ručně, tloušťka vrstvy 2,5 mm | m2 | 590.1 |  |  | 28.51 | 16823.75 | 87.49 | 51627.85 | 21 | 0 | 0.00326 | 1.92 | 0 | 0 | 801-1 | RTS |  |  | POL1_
19 | 602016103RT3 | Postřik stěn, ručně, 80 % pokrytí plochy | m2 | 590.1 |  |  | 29.22 | 17242.72 | 27.78 | 16392.98 | 21 | 0 | 0.00672 | 3.97 | 0 | 0 | 801-1 | RTS |  |  | POL1_
20 | 610411129R00 | Nástřik protisolným roztokem | m2 | 590.1 |  |  | 64.61 | 38126.36 | 16.69 | 9848.77 | 21 | 0 | 0.0005 | 0.3 | 0 | 0 | 801-1 | RTS |  |  | POL1_
21 | 711212001RS5 | Utěsňující hydroizolační povlak - nátěr | m2 | 190.6 |  |  | 273.97 | 52218.68 | 118.53 | 22591.82 | 21 | 0 | 0.0042 | 0.8 | 0 | 0 | 800-711 | RTS |  |  | POL1_
Díl: | 62 | Úpravy povrchů vnější | [5 empty] | 102387.39 |  | 115100.64 |  | 0 |  | 10.91 |  | 0 |  |  |  |  | DIL
22 | 602011124R00 | Podhoz sanační ručně, tl.25 mm | m2 | 172.5 |  |  | 175.82 | 30328.95 | 140.68 | 24267.3 | 21 | 0 | 0.01733 | 2.99 | 0 | 0 | 801-1 | RTS |  |  | POL1_
23 | 602011151RT0 | Štuk na stěnách sanační, ručně, tloušťka vrstvy 2,5 mm | m2 | 172.5 |  |  | 28.51 | 4917.98 | 87.49 | 15092.03 | 21 | 0 | 0.00326 | 0.56 | 0 | 0 | 801-1 | RTS |  |  | POL1_
24 | 602016103RT3 | Postřik stěn, ručně, 80 % pokrytí plochy | m2 | 172.5 |  |  | 29.22 | 5040.45 | 27.78 | 4792.05 | 21 | 0 | 0.00672 | 1.16 | 0 | 0 | 801-1 | RTS |  |  | POL1_
25 | 610411129R00 | Nástřik protisolným roztokem | m2 | 172.5 |  |  | 64.61 | 11145.23 | 16.69 | 2879.03 | 21 | 0 | 0.0005 | 0.09 | 0 | 0 | 801-1 | RTS |  |  | POL1_
26 | 622475122R00 | Omítka sanační vnější, vysoké zasolení, tl.25 mm | m2 | 172.5 |  |  | 295.39 | 50954.78 | 394.61 | 68070.23 | 21 | 0 | 0.03542 | 6.11 | 0 | 0 | 801-1 | RTS |  |  | POL1_
Díl: | 9 | Ostatní konstrukce, bourání | [5 empty] | 0 |  | 26440 |  | 0 |  | 0 |  | 0 |  |  |  |  | DIL
27 | 911999001 | HZS - neměřitelné práce (těsnění prostupů, stavební úpravy skrytých kcí, apod.) | hod | 46 |  |  | 0 | 0 | 220 | 10120 | 21 | 0 | 0 | 0 | 0 | 0 |  | Vlastní |  |  | POL10_
28 | 911999002 | HZS - dořešení sanačních detailů - izolace proti vodě | hod | 68 |  |  | 0 | 0 | 240 | 16320 | 21 | 0 | 0 | 0 | 0 | 0 |  | Vlastní |  |  | POL10_
Díl: | 96 | Bourání konstrukcí | [5 empty] | 0 |  | 212569.75 |  | 0 |  | 0 |  | 45.76 |  |  |  |  | DIL
29 | 216904212R00 | Očištění zdiva stlačeným vzduchem | m2 | 762.6 |  |  | 0 | 0 | 112 | 85411.2 | 21 | 0 | 0 | 0 | 0 | 0 | 800-2 | RTS |  |  | POL1_
30 | 978013191R00 | Otlučení omítek stěn ve stanoveném rozsahu | m2 | 762.6 |  |  | 0 | 0 | 56.6 | 43163.16 | 21 | 0 | 0 | 0 | 0.046 | 35.08 | 801-3 | RTS |  |  | POL1_
31 | 978023411R00 | Vysekání a úprava spár zdiva cihelného mimo komín. | m2 | 762.6 |  |  | 0 | 0 | 47.9 | 36528.54 | 21 | 0 | 0 | 0 | 0.014 | 10.68 | 801-3 | RTS |  |  | POL1_
32 | 979081111R00 | Odvoz suti a vybour. hmot na skládku do 1 km | t | 45.76 |  |  | 0 | 0 | 258.5 | 11828.96 | 21 | 0 | 0 | 0 | 0 | 0 | 801-3 | RTS |  |  | POL1_
|  | Včetně naložení na dopravní prostředek a složení na skládku, bez poplatku za skládku. | [18 empty] | POP | Včetně naložení na dopravní prostředek a složení na skládku, bez poplatku za skládku.
33 | 979081121R00 | Příplatek k odvozu za každý další 1 km | t | 457.6 |  |  | 0 | 0 | 15.1 | 6909.76 | 21 | 0 | 0 | 0 | 0 | 0 | 801-3 | RTS |  |  | POL1_
34 | 979082111R00 | Vnitrostaveništní doprava suti do 10 m | t | 45.76 |  |  | 0 | 0 | 205 | 9380.8 | 21 | 0 | 0 | 0 | 0 | 0 | 801-3 | RTS |  |  | POL1_
35 | 979082121R00 | Příplatek k vnitrost. dopravě suti za dalších 5 m | t | 45.76 |  |  | 0 | 0 | 22.8 | 1043.33 | 21 | 0 | 0 | 0 | 0 | 0 | 801-3 | RTS |  |  | POL1_
36 | 979990001R00 | Poplatek za skládku stavební suti | t | 45.76 |  |  | 0 | 0 | 400 | 18304 | 21 | 0 | 0 | 0 | 0 | 0 | 801-3 | RTS |  |  | POL1_
Díl: | 711 | Izolace proti vodě | [5 empty] | 351342.39 |  | 279935.45 |  | 0 |  | 8.83 |  | 0 |  |  |  |  | DIL
37 | 281606213R00 | Dodatečná nízkotlaká injektáž zdiva smíšeného akrylátovým gelem, v 1.NP | m2 | 13.5 |  |  | 2943.53 | 39737.66 | 506.47 | 6837.35 | 21 | 0 | 0.00106 | 0.01 | 0 | 0 | 801-4 | RTS |  |  | POL1_
|  | Vyvrtání otvorů (10 ks/m zdi), vyčištění vrtu od hrubých nečistot, osazení pakrů,nízkotlaká injektáž do 10 bar, dodávka injektážního materiálu. Aplikace injektážním zařízením. | [18 empty] | POP | Vyvrtání otvorů (10 ks/m zdi), vyčištění vrtu od hrubých nečistot, osazení pakrů,nízkotlaká injektáž do 10 bar, dodávka injektážního materiálu. Aplikace injektážním zařízením.
38 | 289970111R00 | Vrstva geotextilie 300g/m2 | m2 | 119.55 |  |  | 30.55 | 3652.25 | 59.05 | 7059.43 | 21 | 0 | 0.0005 | 0.06 | 0 | 0 | 800-2 | RTS |  |  | POL1_
39 | 319300017RT1 | Dodatečné vložení izolace podřezáním diamantovým lanem, fólie, zaklínování, vyplnění spáry, kamenné a smíšené zdivo | m2 | 52 |  |  | 406.27 | 21126.04 | 3433.73 | 178553.96 | 21 | 0 | 0.00977 | 0.51 | 0 | 0 | 801-4 | RTS |  |  | POL1_
40 | 319300114R00 | Dodatečné vložení svislé izolace naražením nerezovou deskou spojovanou zámky | m2 | 82 |  |  | 2888.47 | 236854.54 | 261.53 | 21445.46 | 21 | 0 | 0.01273 | 1.04 | 0 | 0 | 801-4 | RTS |  |  | POL1_
[21 empty] | POP | 0
41 | 620453112R00 | Podrovnání zdiva omítka zatřená hladká, tl. 20 mm | m2 | 119.55 |  |  | 67.45 | 8063.65 | 132.55 | 15846.35 | 21 | 0 | 0.05567 | 6.66 | 0 | 0 | 801-5 | RTS |  |  | POL1_
42 | 711132311R00 | Prov. izolace nopovou fólií svisle, vč.uchyc.prvků | m2 | 119.55 |  |  | 76.58 | 9155.14 | 108.92 | 13021.39 | 21 | 0 | 8e-05 | 0.01 | 0 | 0 | 800-711 | RTS |  |  | POL1_
43 | 711212001RS5 | Utěsňující hydroizolační povlak - nátěr | m2 | 119.55 |  |  | 273.97 | 32753.11 | 118.53 | 14170.26 | 21 | 0 | 0.0042 | 0.5 | 0 | 0 | 800-711 | RTS |  |  | POL1_
44 | 711212001RS6 | Provedení hydroizolačního povlaku pro provedení vrtů injektáží - nátěr | m2 | 8.5 |  |  | 0 | 0 | 392.5 | 3336.25 | 21 | 0 | 0.0042 | 0.04 | 0 | 0 |  | Vlastní |  |  | POL1_
45 | R 28101 | Výplň vrtů zálivkovou hmotou po provedené tlakové injektáži | m2 | 13.5 |  |  | 0 | 0 | 390 | 5265 | 21 | 0 | 0 | 0 | 0 | 0 |  | Vlastní |  |  | POL1_
46 | 911999002 | HZS - dořešení sanačních detailů - izolace proti vodě | hod | 60 |  |  | 0 | 0 | 240 | 14400 | 21 | 0 | 0 | 0 | 0 | 0 |  | Vlastní |  |  | POL10_
Díl: | M21 | Elektromontáže | [5 empty] | 0 |  | 608905 |  | 0 |  | 0 |  | 0 |  |  |  |  | DIL
47 | R - 2101 | Vysoušení extrémně zavlhlého zdiva nad 10% hm.vl. topnými sál.panely | den | 45 |  |  | 0 | 0 | 170 | 7650 | 21 | 0 | 0 | 0 | 0 | 0 |  | Vlastní |  |  | POL1_
|  | mikrovln.technol. v kombinaci s topnými sál.panely - vysoušení zdiva na cca 7% hm. vlhkosti, měření vlhkosti gravimetrickou metodou popř. mikrovlnnou technologií | [18 empty] | POP | mikrovln.technol. v kombinaci s topnými sál.panely - vysoušení zdiva na cca 7% hm. vlhkosti, měření vlhkosti gravimetrickou metodou popř. mikrovlnnou technologií
48 | R - 2102 | Snížení relativní vlhkosti vnitřního prostředí kondenzačními odvlhčovači | den | 32 |  |  | 0 | 0 | 180 | 5760 | 21 | 0 | 0 | 0 | 0 | 0 |  | Vlastní |  |  | POL1_
|  | osazení kondenzačních (při teplotě > 15°C) popř. adsorpčních odvlhčovačů (při teplotě < 15°C) s výkonem každé jednotky pro cca 300 m3 odvlhčovaného prostoru, obsluha pro manipulaci, náklady na spotřebovanou el. energii při provozu, napojení do stávající sítě s měřením spotřeby | [18 empty] | POP | osazení kondenzačních (při teplotě > 15°C) popř. adsorpčních odvlhčovačů (při teplotě < 15°C) s výkonem každé jednotky pro cca 300 m3 odvlhčovaného prostoru, obsluha pro manipulaci, náklady na spotřebovanou el. energii při provozu, napojení do stávající sítě s měřením spotřeby
49 | R - 2103 | Demontáž a zpětná montáž zařízení pro vysoušení extrémně vlhkého zdiva | hod | 34 |  |  | 0 | 0 | 240 | 8160 | 21 | 0 | 0 | 0 | 0 | 0 |  | Vlastní |  |  | POL1_
50 | R - 2104 | Vybudování pevné sítě měřičských bodů pro sledování vývoje a změn vlhkosti zdiva, při odvlhčování systémem mírné (drátové) elektroosmózy | hod | 37 |  |  | 0 | 0 | 240 | 8880 | 21 | 0 | 0 | 0 | 0 | 0 |  | Vlastní |  |  | POL1_
51 | R - 2105 | Instalace systému monitorování podmínek prostředí - instalace záznamníků | den | 365 |  |  | 0 | 0 | 42 | 15330 | 21 | 0 | 0 | 0 | 0 | 0 |  | Vlastní |  |  | POL1_
|  | teplot a relativní vlhkosti vzduchu pro automatizovaný průběžný dlouhodobý monitoring vnitřního klimatu s tabelárním a grafickým výstupem naměřených dat, volitelný časový interval s pamětí min 15 000 naměřených hodnot, přesnost vlhkosti +- 3% r.v., přesnost teploty +- 0,5 °C, sledování a vyhodnocení 1 rok po předání stavby k užívání | [18 empty] | POP | teplot a relativní vlhkosti vzduchu pro automatizovaný průběžný dlouhodobý monitoring vnitřního klimatu s tabelárním a grafickým výstupem naměřených dat, volitelný časový interval s pamětí min 15 000 naměřených hodnot, přesnost vlhkosti +- 3% r.v., přesnost teploty +- 0,5 °C, sledování a vyhodnocení 1 rok po předání stavby k užívání
52 | R - 2106 | D+M mírné drátové elektroosmózy - pásové elektrody vč. uzemň.elektrod | m | 97.5 |  |  | 0 | 0 | 5490 | 535275 | 21 | 0 | 0 | 0 | 0 | 0 |  | Vlastní |  |  | POL1_
|  | elektroosmotický systém bude využívat napětí max. 6V s účinnou efektivní hodnotou 2,8V. Síťová elektroda (anoda +pól) - cca 25cm vysoký pás ze skelných vláken potažených vodivým plastem, pás se pokládá na zdivo zbaveno stávajících povrchových úprav. Kontaktní vodič titan, popř. titan stříbro (3:4). Zemní elektroda (katoda -pól) v délce cca 50cm průměru 26mm z grafitu s provozovaným napětím 1,4V, vzdálenost zemních elektrod do 5,0m. | [18 empty] | POP | elektroosmotický systém bude využívat napětí max. 6V s účinnou efektivní hodnotou 2,8V. Síťová elektroda (anoda +pól) - cca 25cm vysoký pás ze skelných vláken potažených vodivým plastem, pás se pokládá na zdivo zbaveno stávajících povrchových úprav. Kontaktní vodič titan, popř. titan stříbro (3:4). Zemní elektroda (katoda -pól) v délce cca 50cm průměru 26mm z grafitu s provozovaným napětím 1,4V, vzdálenost zemních elektrod do 5,0m.
53 | R - 2107 | D+M mírné drátové elektroosmózy - řídící jednotka pro zobrazení měřených | ks | 1 |  |  | 0 | 0 | 27850 | 27850 | 21 | 0 | 0 | 0 | 0 | 0 |  | Vlastní |  |  | POL1_
|  | údajů (průtok proudu v mA, počítadlo provozních hodin), napojení na síťový rozvod 230V/50Hz, propojení na kladný a záporný pól | [18 empty] | POP | údajů (průtok proudu v mA, počítadlo provozních hodin), napojení na síťový rozvod 230V/50Hz, propojení na kladný a záporný pól
Díl: | VN | Vedlejší náklady | [5 empty] | 0 |  | 94790 |  | 0 |  | 0 |  | 0 |  |  |  |  | DIL
54 | 005111021R | Vytyčení inženýrských sítí a instalací | Soubor | 1 |  |  | 0 | 0 | 23470 | 23470 | 21 | 0 | 0 | 0 | 0 | 0 | 800-0 | RTS |  |  | POL99_8
|  | Zaměření a vytýčení stávajících inženýrských sítí a instalací v místě stavby z hlediska jejich ochrany při provádění stavby. | [18 empty] | POP | Zaměření a vytýčení stávajících inženýrských sítí a instalací v místě stavby z hlediska jejich ochrany při provádění stavby.
55 | 005121010R | Vybudování zařízení staveniště | Soubor | 1 |  |  | 0 | 0 | 37650 | 37650 | 21 | 0 | 0 | 0 | 0 | 0 | 800-0 | RTS |  |  | POL99_8
|  | Náklady spojené se zřízením přípojek energií k objektům zařízení staveniště, vybudování případných měřících odběrných míst a zřízení, případná příprava území pro objekty zařízení staveniště a vlastní vybudování objektů zařízení staveniště. | [18 empty] | POP | Náklady spojené se zřízením přípojek energií k objektům zařízení staveniště, vybudování případných měřících odběrných míst a zřízení, případná příprava území pro objekty zařízení staveniště a vlastní vybudování objektů zařízení staveniště.
56 | 005121020R | Provoz zařízení staveniště | Soubor | 1 |  |  | 0 | 0 | 17420 | 17420 | 21 | 0 | 0 | 0 | 0 | 0 | 800-0 | RTS |  |  | POL99_8
|  | Náklady na vybavení objektů zařízení staveniště, ostraha staveniště, náklady na energie spotřebované dodavatelem v rámci provozu zařízení staveniště, náklady na potřebný úklid v prostorách zařízení staveniště, náklady na nutnou údržbu a opravy na objektech zařízení staveniště a na přípojkách energií. | [18 empty] | POP | Náklady na vybavení objektů zařízení staveniště, ostraha staveniště, náklady na energie spotřebované dodavatelem v rámci provozu zařízení staveniště, náklady na potřebný úklid v prostorách zařízení staveniště, náklady na nutnou údržbu a opravy na objektech zařízení staveniště a na přípojkách energií.
57 | 005121030R | Odstranění zařízení staveniště | Soubor | 1 |  |  | 0 | 0 | 16250 | 16250 | 21 | 0 | 0 | 0 | 0 | 0 | 800-0 | RTS |  |  | POL99_8
|  | Odstranění objektů zařízení staveniště včetně přípojek energií a jejich odvoz. Položka zahrnuje i náklady na úpravu povrchů po odstranění zařízení staveniště a úklid ploch, na kterých bylo zařízení staveniště provozováno. | [18 empty] | POP | Odstranění objektů zařízení staveniště včetně přípojek energií a jejich odvoz. Položka zahrnuje i náklady na úpravu povrchů po odstranění zařízení staveniště a úklid ploch, na kterých bylo zařízení staveniště provozováno.
Díl: | ON | Ostatní náklady | [5 empty] | 0 |  | 32100 |  | 0 |  | 0 |  | 0 |  |  |  |  | DIL
58 | 00523 R | Zkoušky a revize | hod | 42 |  |  | 0 | 0 | 320 | 13440 | 21 | 0 | 0 | 0 | 0 | 0 | 800-0 | RTS |  |  | POL99_8
|  | Náklady zhotovitele, související s prováděním zkoušek a revizí předepsaných technickými normami nebo objednatelem a které jsou pro provedení díla nezbytné. | [18 empty] | POP | Náklady zhotovitele, související s prováděním zkoušek a revizí předepsaných technickými normami nebo objednatelem a které jsou pro provedení díla nezbytné.
59 | 005231040R | Provozní řády | hod | 18 |  |  | 0 | 0 | 320 | 5760 | 21 | 0 | 0 | 0 | 0 | 0 | 800-0 | RTS |  |  | POL99_8
|  | Náklady zhotovitele na vypracování provozních řádů pro zkušební či trvalý provoz včetně nákladů na předání všech návodů k obsluze a údržbě pro technologická zařízení a včetně zaškolení obsluhy objednatele. | [18 empty] | POP | Náklady zhotovitele na vypracování provozních řádů pro zkušební či trvalý provoz včetně nákladů na předání všech návodů k obsluze a údržbě pro technologická zařízení a včetně zaškolení obsluhy objednatele.
60 | 005241010R | Dokumentace skutečného provedení | Soubor | 1 |  |  | 0 | 0 | 12900 | 12900 | 21 | 0 | 0 | 0 | 0 | 0 | 800-0 | RTS |  |  | POL99_8
|  | Náklady na vyhotovení dokumentace skutečného provedení stavby a její předání objednateli v požadované formě a požadovaném počtu. | [18 empty] | POP | Náklady na vyhotovení dokumentace skutečného provedení stavby a její předání objednateli v požadované formě a požadovaném počtu.
[19 empty] | 15 | 21
END