## Pokyny pro vyplnění
Pokyny pro vyplnění
Ve všech listech tohoto souboru můžete měnit pouze buňky s modrým pozadím. Jedná se o tyto údaje : - údaje o firmě - jednotkové ceny položek zadané na maximálně dvě desetinná místa

## Stavba
#RTSROZP# | Soupis stavebních prací, dodávek a služeb
| Stavba: |  | 17/023 | Rekonstrukce hřiště - 2. etapa
| Objekt: |  | 01 | SO02 Atletická dráha, vrh koulí, doskočiště
527 | Rozpočet: |  | 045 | SO02 Atletická dráha, vrh koulí, doskočiště
| Zadavatel |  | Gymnázium Jana Blahoslava Ivančice, příspěvková organizace |  |  |  | IČO: | 66596769
|  |  | Lány 859/2 |  |  |  | DIČ:
|  | 66491 | Ivančice
| Projektant: |  | Ing. Libor Schwarz |  |  |  | IČO: | 10563229
|  |  | Č.p. 39 |  |  |  | DIČ:
|  | 69162 | Uherčice
| Zhotovitel: |  | Dle výběrového řízení |  |  |  | IČO:
DIČ:
Vypracoval:
| Rozpis ceny | [6 empty] | Celkem
HSV | HSV | [6 empty] | 0
PSV | PSV | [6 empty] | 0
MON | MON | [6 empty] | 0
VN | Vedlejší náklady | [6 empty] | 0
ON | Ostatní náklady | [6 empty] | 0
| Celkem | [6 empty] | 0
Rekapitulace daní
0 | Základ pro sníženou DPH |  |  | 15 | % | 0 |  |  | CZK
0 | Snížená DPH |  |  | 15 | % | 0 |  |  | CZK
0 | Základ pro základní DPH |  |  | 21 | % | 0 |  |  | CZK
0 | Základní DPH |  |  | 21 | % | 0 |  |  | CZK
0 | Zaokrouhlení |  |  |  |  | 0 |  |  | CZK
| Cena celkem bez DPH |  |  |  |  | 0 |  |  | CZK
0 | Cena celkem s DPH |  |  |  |  | 0 |  |  | CZK
|  | v |  |  | dne |  | 2026-07-29
|  |  | Za zhotovitele |  |  |  | Za objednatele
Rekapitulace dílčích částí
#CASTI>> | Číslo | Název |  |  | Základ pro sníženou DPH | Základ pro základní DPH | DPH celkem | Cena celkem | %
1 | Stavba |  |  |  | 0 | 0 | 0 | 0
2 | 01 | SO02 Atletická dráha, vrh koulí, doskočiště |  |  | 0 | 0 | 0 | 0
3 | 045 | SO02 Atletická dráha, vrh koulí, doskočiště |  |  | 0 | 0 | 0 | 0
| Celkem za stavbu |  |  |  | 0 | 0 | 0 | 0 | 0
Rekapitulace dílů
| Číslo | Název |  |  | Typ dílu |  |  | Celkem | %
| 1 | Zemní práce |  |  | HSV |  |  | 0
| 2 | Základy a zvláštní zakládání |  |  | HSV |  |  | 0
| 5 | Komunikace |  |  | HSV |  |  | 0
| 63 | Podlahy a podlahové konstrukce |  |  | HSV |  |  | 0
| 8 | Trubní vedení |  |  | HSV |  |  | 0
| 91 | Doplňující práce na komunikaci |  |  | HSV |  |  | 0
| 93 | Dokončovací práce inženýrských staveb |  |  | HSV |  |  | 0
| 95 | Dokončovací konstrukce na pozemních stavbách |  |  | HSV |  |  | 0
| 99 | Staveništní přesun hmot |  |  | HSV |  |  | 0
| 776 | Podlahy povlakové |  |  | PSV |  |  | 0
| D96 | Přesuny suti a vybouraných hmot |  |  | PSU |  |  | 0
| VN | Vedlejší náklady |  |  | VN |  |  | 0
| Cena celkem | [6 empty] | 0 | 0
Note on C13: PSČ
Note on D11: Název
Note on D12: Ulice
Note on D13: Ulice
Note on I11: IČO
Note on I12: DIČ

## VzorPolozky (hidden)
Položkový rozpočet
S:
O:
R:

## 01 045 Pol
Položkový soupis prací a dodávek | [25 empty] | #TypZaznamu#
S: | 17/023 | Rekonstrukce hřiště - 2. etapa | [23 empty] | STA
O: | 01 | SO02 Atletická dráha, vrh koulí, doskočiště | [20 empty] | STA |  |  | OBJ
R: | 045 | SO02 Atletická dráha, vrh koulí, doskočiště | [23 empty] | ROZ
P.č. | Číslo položky | Název položky | MJ | množství | cena / MJ | Celkem | Dodávka | Dodávka celk. | Montáž | Montáž celk. | DPH | cena s DPH | hmotnost / MJ | hmotnost celk.(t) | dem. hmotnost / MJ | dem. hmotnost celk.(t) | Ceník | Cen. soustava / platnost | Cenová úroveň | Nhod / MJ | Nhod celk. | Dodavatel
Díl: | 1 | Zemní práce |  |  |  | 0 |  | 0 |  | 0 |  | 0 |  | 92.05 |  | 592.97 |  |  |  |  | 434.67 |  |  |  |  | DIL
1 | 113106111R00 | Rozebrání dlažeb, panelů komunikací pro pěší s jakýmkoliv ložem a výplní spár z mozaiky | m2 | 991.7 |  | 0 |  | 0 |  | 0 | 21 | 0 | 0 | 0 | 0.118 | 117.02 | 822-1 | RTS 17/ I | RTS 10/ II | 0.16 | 158.67 |  |  |  |  | POL1_
|  | s přemístěním hmot na skládku na vzdálenost do 3 m nebo s naložením na dopravní prostředek | [23 empty] | SPI
|  | pryž.guma : | [23 empty] | VV | 0
|  | ovál : | [23 empty] | VV | 0
|  | 991,70 |  | 991.7 | [21 empty] | VV | 0
2 | 113106121R00 | Rozebrání dlažeb, panelů komunikací pro pěší s jakýmkoliv ložem a výplní spár z betonových nebo kameninových dlaždic nebo tvarovek | m2 | 37 |  | 0 |  | 0 |  | 0 | 21 | 0 | 0 | 0 | 0.138 | 5.11 | 822-1 | RTS 17/ I | RTS 17/ I | 0.16 | 5.92 |  |  |  |  | POL1_
|  | s přemístěním hmot na skládku na vzdálenost do 3 m nebo s naložením na dopravní prostředek | [23 empty] | SPI
|  | u oválu : | [23 empty] | VV | 0
|  | 5,5*1,0 |  | 5.5 | [21 empty] | VV | 0
|  | 3,5*3,0 |  | 10.5 | [21 empty] | VV | 0
|  | u tribuny : | [23 empty] | VV | 0
|  | 21,0*1,0 |  | 21 | [21 empty] | VV | 0
3 | 113107320R00 | Odstranění podkladů nebo krytů z kameniva těženého, v ploše jednotlivě do 50 m2, tloušťka vrstvy 200 mm | m2 | 37 |  | 0 |  | 0 |  | 0 | 21 | 0 | 0 | 0 | 0.44 | 16.28 | 822-1 | RTS 17/ I | RTS 17/ I | 0.376 | 13.91 |  |  |  |  | POL1_
|  | u oválu : | [23 empty] | VV | 0
|  | 5,5*1,0 |  | 5.5 | [21 empty] | VV | 0
|  | 3,5*3,0 |  | 10.5 | [21 empty] | VV | 0
|  | u tribuny : | [23 empty] | VV | 0
|  | 21,0*1,0 |  | 21 | [21 empty] | VV | 0
4 | 113107610R00 | Odstranění podkladů nebo krytů z kameniva hrubého drceného, v ploše jednotlivě nad 50 m2, tloušťka vrstvy 100 mm | m2 | 991.7 |  | 0 |  | 0 |  | 0 | 21 | 0 | 0 | 0 | 0.22 | 218.17 | 822-1 | RTS 17/ I | RTS 17/ I | 0.049 | 48.59 |  |  |  |  | POL1_
|  | ovál : | [23 empty] | VV | 0
|  | 991,70 |  | 991.7 | [21 empty] | VV | 0
5 | 113109407R00 | Odstranění podkladů nebo krytů z betonu prostého, v ploše jednotlivě nad 50 m2, tloušťka vrstvy 70 mm | m2 | 991.7 |  | 0 |  | 0 |  | 0 | 21 | 0 | 0 | 0 | 0.168 | 166.61 | 822-1 | RTS 17/ I | RTS 17/ I | 0.012 | 11.9 |  |  |  |  | POL1_
6 | 113201111R00 | Vytrhání obrub chodníkových ležatých | m | 317.19 |  | 0 |  | 0 |  | 0 | 21 | 0 | 0 | 0 | 0.22 | 69.78 | 822-1 | RTS 17/ I | RTS 17/ I | 0.143 | 45.36 |  |  |  |  | POL1_
|  | s vybouráním lože, s přemístěním hmot na skládku na vzdálenost do 3 m nebo naložením na dopravní prostředek | [23 empty] | SPI
|  | ovál : | [23 empty] | VV | 0
|  | 220,07+97,12 |  | 317.19 | [21 empty] | VV | 0
7 | 122201102R00 | Odkopávky a prokopávky nezapažené v hornině 3 přes 100 do 1 000 m3 | m3 | 173.1592 |  | 0 |  | 0 |  | 0 | 21 | 0 | 0 | 0 | 0 | 0 | 800-1 | RTS 17/ I | RTS 12/ II | 0.187 | 32.38 |  |  |  |  | POL1_
|  | s přehozením výkopku na vzdálenost do 3 m nebo s naložením na dopravní prostředek, | [23 empty] | SPI
|  | k doskočišti : | [23 empty] | VV | 0
|  | 6,718*1,34*0,15 |  | 1.3503 | [21 empty] | VV | 0
|  | vrh koulí : | [23 empty] | VV | 0
|  | 3,14*1,3*1,3*0,15 |  | 0.79599 | [21 empty] | VV | 0
|  | ovál : | [23 empty] | VV | 0
|  | (73,24+101,39+27,65)*0,5 |  | 101.14 | [21 empty] | VV | 0
|  | doběh : | [23 empty] | VV | 0
|  | (6,27+2,5)*(5,94+1,5+1,5)*0,15 |  | 11.7606 | [21 empty] | VV | 0
|  | (6,27+2,5)*(5,94+1,5+1,5)*1,2/2 |  | 47.0423 | [21 empty] | VV | 0
|  | skok daleký : | [23 empty] | VV | 0
|  | doskočiště : | [23 empty] | VV | 0
|  | 7,38*3,0*0,5 |  | 11.07 | [21 empty] | VV | 0
8 | 122201109R00 | Odkopávky a prokopávky nezapažené v hornině 3 příplatek k cenám za lepivost horniny | m3 | 51.9477 |  | 0 |  | 0 |  | 0 | 21 | 0 | 0 | 0 | 0 | 0 | 800-1 | RTS 17/ I | RTS 17/ I | 0.058 | 3.01 |  |  |  |  | POL1_
|  | s přehozením výkopku na vzdálenost do 3 m nebo s naložením na dopravní prostředek, | [23 empty] | SPI
|  | 173,15916*30/100 |  | 51.9477 | [21 empty] | VV | 0
9 | 162701105R00 | Vodorovné přemístění výkopku z horniny 1 až 4, na vzdálenost přes 9 000 do 10 000 m | m3 | 173.1592 |  | 0 |  | 0 |  | 0 | 21 | 0 | 0 | 0 | 0 | 0 | 800-1 | RTS 17/ I | RTS 17/ I | 0.011 | 1.9 |  |  |  |  | POL1_
|  | po suchu, bez ohledu na druh dopravního prostředku, bez naložení výkopku, avšak se složením bez rozhrnutí, | [23 empty] | SPI
10 | 167101101R00 | Nakládání, skládání, překládání neulehlého výkopku nakládání výkopku do 100 m3, z horniny 1 až 4 | m3 | 41.8 |  | 0 |  | 0 |  | 0 | 21 | 0 | 0 | 0 | 0 | 0 | 800-1 | RTS 17/ I | RTS 17/ I | 0.652 | 27.25 |  |  |  |  | POL1_
|  | nakládání ornice : | [23 empty] | VV | 0
|  | 209,0*0,2 |  | 41.8 | [21 empty] | VV | 0
11 | 171201201R00 | Uložení sypaniny na dočasnou skládku tak, že na 1 m2 plochy připadá přes 2 m3 výkopku nebo ornice | m3 | 41.8 |  | 0 |  | 0 |  | 0 | 21 | 0 | 0 | 0 | 0 | 0 | 800-1 | RTS 17/ I | RTS 17/ I | 0.009 | 0.38 |  |  |  |  | POL1_
|  | 209,0*0,2 |  | 41.8 | [21 empty] | VV | 0
12 | 180402111R00 | Založení trávníku parkového výsevem v rovině | m2 | 250.52 |  | 0 |  | 0 |  | 0 | 21 | 0 | 0 | 0 | 0 | 0 |  | RTS 17/ I | RTS 17/ I | 0.06 | 15.03 |  |  |  |  | POL1_
|  | doplnění po odstranění ploch : | [23 empty] | VV | 0
|  | kolem hřiště a oválu : | [23 empty] | VV | 0
|  | 209,0 |  | 209 | [21 empty] | VV | 0
|  | kolem doskočiště : | [23 empty] | VV | 0
|  | (7,38+3,0)*2*2,0 |  | 41.52 | [21 empty] | VV | 0
13 | 181101102R00 | Úprava pláně v zářezech v hornině 1 až 4, se zhutněním | m2 | 46.2 |  | 0 |  | 0 |  | 0 | 21 | 0 | 0 | 0 | 0 | 0 | 800-1 | RTS 17/ I | RTS 17/ I | 0.018 | 0.83 |  |  |  |  | POL1_
|  | vyrovnáním výškových rozdílů, ploch vodorovných a ploch do sklonu 1 : 5. | [23 empty] | SPI
|  | doběh : | [23 empty] | VV | 0
|  | (6,27+5,94+6,27)*2,5 |  | 46.2 | [21 empty] | VV | 0
14 | 181301103R00 | Rozprostření a urovnání ornice v rovině v souvislé ploše do 500 m2, tloušťka vrstvy přes 150 do 200 mm | m2 | 250.52 |  | 0 |  | 0 |  | 0 | 21 | 0 | 0 | 0 | 0 | 0 | 800-1 | RTS 17/ I | RTS 17/ I | 0.254 | 63.63 |  |  |  |  | POL1_
|  | s případným nutným přemístěním hromad nebo dočasných skládek na místo potřeby ze vzdálenosti do 30 m, v rovině nebo ve svahu do 1 : 5, | [23 empty] | SPI
|  | doplnění po odstranění ploch : | [23 empty] | VV | 0
|  | kolem hřiště a oválu : | [23 empty] | VV | 0
|  | 209,0 |  | 209 | [21 empty] | VV | 0
|  | kolem doskočiště : | [23 empty] | VV | 0
|  | (7,38+3,0)*2*2,0 |  | 41.52 | [21 empty] | VV | 0
15 | 182101101R00 | Svahování v zářezech v hornině 1 až 4 | m2 | 46.2 |  | 0 |  | 0 |  | 0 | 21 | 0 | 0 | 0 | 0 | 0 | 800-1 | RTS 17/ I | RTS 17/ I | 0.128 | 5.91 |  |  |  |  | POL1_
|  | trvalých svahů do projektovaných profilů s potřebným přemístěním výkopku při svahování v zářezech, | [23 empty] | SPI
|  | dooběh : | [23 empty] | VV | 0
|  | (6,27+5,94+6,27)*2,5 |  | 46.2 | [21 empty] | VV | 0
16 | 199000005R00 | Poplatky za skládku zeminy 1- 4 | t | 207.791 |  | 0 |  | 0 |  | 0 | 21 | 0 | 0 | 0 | 0 | 0 | 800-1 | RTS 17/ I | RTS 17/ I | 0 | 0 |  |  |  |  | POL1_
|  | 173,15916*1,2 |  | 207.791 | [21 empty] | VV | 0
17 | 00572400R | směs travní parková, pro běžnou zátěž | kg | 13.5281 |  | 0 |  | 0 |  | 0 | 21 | 0 | 0.001 | 0.01 | 0 | 0 | SPCM | RTS 17/ I | RTS 17/ I | 0 | 0 |  |  |  |  | POL3_
|  | 250,52*0,05*1,08 |  | 13.5281 | [21 empty] | VV | 0
18 | 10364200R | ornice pro pozemkové úpravy | m3 | 55.1144 |  | 0 |  | 0 |  | 0 | 21 | 0 | 1.67 | 92.04 | 0 | 0 | SPCM | RTS 17/ I | RTS 11/ II | 0 | 0 |  |  |  |  | POL3_
|  | 250,52*0,2*1,1 |  | 55.1144 | [21 empty] | VV | 0
Díl: | 2 | Základy a zvláštní zakládání |  |  |  | 0 |  | 0 |  | 0 |  | 0 |  | 17.7 |  | 0 |  |  |  |  | 37.54 |  |  |  |  | DIL
19 | 212572111R00 | Lože trativodu ze štěrkopísku tříděného | m3 | 9 |  | 0 |  | 0 |  | 0 | 21 | 0 | 1.9205 | 17.28 | 0 | 0 |  | RTS 17/ I | RTS 13/ I | 1.231 | 11.08 |  |  |  |  | POL1_
|  | ovál : | [23 empty] | VV | 0
|  | 50,0*0,4*0,45 |  | 9 | [21 empty] | VV | 0
20 | 212753113R00 | Plastové drenážní trubky montáž ohebné plastové drenážní trubky do rýhy, DN 80, bez lože | m | 50 |  | 0 |  | 0 |  | 0 | 21 | 0 | 0 | 0 | 0 | 0 | 827-1 | RTS 17/ I | RTS 17/ I | 0.052 | 2.6 |  |  |  |  | POL1_
|  | chráničky VO : | [23 empty] | VV | 0
|  | 50,0 |  | 50 | [21 empty] | VV | 0
21 | 212755114RX1 | Trativody z drenážních trubek DN 10 cm bez lože, PVC | m | 50 |  | 0 |  | 0 |  | 0 | 21 | 0 | 0.00049 | 0.02 | 0 | 0 |  | RTS 17/ I | RTS 17/ I | 0.05 | 2.5 |  |  |  |  | POL1_
|  | ovál : | [23 empty] | VV | 0
|  | 50,0 |  | 50 | [21 empty] | VV | 0
22 | 212971110R00 | Opláštění trativodů z geotext., do sklonu 1:2,5 | m2 | 284.8 |  | 0 |  | 0 |  | 0 | 21 | 0 | 0.00018 | 0.05 | 0 | 0 |  | RTS 17/ I | RTS 17/ I | 0.075 | 21.36 |  |  |  |  | POL1_
|  | doplnění oválu : | [23 empty] | VV | 0
|  | (73,24+101,39+27,65) |  | 202.28 | [21 empty] | VV | 0
|  | u oválu : | [23 empty] | VV | 0
|  | 50,0 |  | 50 | [21 empty] | VV | 0
|  | doskočiště : | [23 empty] | VV | 0
|  | 7,38*3,0 |  | 22.14 | [21 empty] | VV | 0
|  | (7,38+3,0)*2*0,5 |  | 10.38 | [21 empty] | VV | 0
23 | 3457114703R | trubka kabelová ohebná dvouplášťová korugovaná chránička; vnější plášť z HDPE, vnitřní z LDPE; vnější pr.= 75,0 mm; vnitřní pr.= 61,0 mm; mezní hodnota zatížení 450 N/5 cm; teplot.rozsah -45 až 60 °C; stupeň hořlavosti A; mat. není samozhášivý; IP 40, při použití těsnicího kroužku IP 67 | m | 52.5 |  | 0 |  | 0 |  | 0 | 21 | 0 | 0.00037 | 0.02 | 0 | 0 | SPCM | RTS 17/ I | RTS 17/ I | 0 | 0 |  |  |  |  | POL3_
|  | 50,0*1,05 |  | 52.5 | [21 empty] | VV | 0
24 | 69310660R | geotextilie funkce separační, filtrační; plošná hmotnost 500 g/m2 | m | 327.52 |  | 0 |  | 0 |  | 0 | 21 | 0 | 0.001 | 0.33 | 0 | 0 | SPCM | RTS 17/ I | RTS 17/ I | 0 | 0 |  |  |  |  | POL3_
|  | 284,8*1,15 |  | 327.52 | [21 empty] | VV | 0
Díl: | 5 | Komunikace |  |  |  | 0 |  | 0 |  | 0 |  | 0 |  | 661.09 |  | 0 |  |  |  |  | 465.09 |  |  |  |  | DIL
25 | 564261111R00 | Podklad nebo podsyp ze štěrkopísku tloušťka po zhutnění 200 mm | m2 | 6.9 |  | 0 |  | 0 |  | 0 | 21 | 0 | 0.40481 | 2.79 | 0 | 0 | 822-1 | RTS 17/ I | RTS 13/ I | 0.019 | 0.13 |  |  |  |  | POL1_
|  | s rozprostřením, vlhčením a zhutněním | [23 empty] | SPI
|  | skok daleký : | [23 empty] | VV | 0
|  | 6,9 |  | 6.9 | [21 empty] | VV | 0
26 | 564571111R00 | Zřízení podkladu nebo podsypu ze sypaniny tloušťka po zhutnění 250 mm | m2 | 44.28 |  | 0 |  | 0 |  | 0 | 21 | 0 | 0 | 0 | 0 | 0 | 822-1 | RTS 17/ I | RTS 17/ I | 0.02 | 0.89 |  |  |  |  | POL1_
|  | s rozprostřením, vlhčením a zhutněním | [23 empty] | SPI
|  | doskočiště : | [23 empty] | VV | 0
|  | 7,38*3,0*2 |  | 44.28 | [21 empty] | VV | 0
27 | 564741111R00 | Podklad nebo kryt z kameniva hrubého drceného tloušťka po zhutnění 120 mm | m2 | 5.3066 |  | 0 |  | 0 |  | 0 | 21 | 0 | 0.23481 | 1.25 | 0 | 0 | 822-1 | RTS 17/ I | RTS 17/ I | 0.025 | 0.13 |  |  |  |  | POL1_
|  | velikost 32 - 63 mm s rozprostřením a zhutněním | [23 empty] | SPI
|  | vrh koulí : | [23 empty] | VV | 0
|  | 3,14*1,3*1,3 |  | 5.3066 | [21 empty] | VV | 0
28 | 564741112R00 | Podklad nebo kryt z kameniva hrubého drceného tloušťka po zhutnění 130 mm | m2 | 5.3066 |  | 0 |  | 0 |  | 0 | 21 | 0 | 0.25374 | 1.35 | 0 | 0 | 822-1 | RTS 17/ I | RTS 17/ I | 0.028 | 0.15 |  |  |  |  | POL1_
|  | velikost 32 - 63 mm s rozprostřením a zhutněním | [23 empty] | SPI
29 | 564831111R00 | Podklad ze štěrkodrti s rozprostřením a zhutněním tloušťka po zhutnění 100 mm | m2 | 1170.74 |  | 0 |  | 0 |  | 0 | 21 | 0 | 0.2205 | 258.15 | 0 | 0 | 822-1 | RTS 17/ I | RTS 12/ II | 0.023 | 26.93 |  |  |  |  | POL1_
30 | 564861111R00 | Podklad ze štěrkodrti s rozprostřením a zhutněním tloušťka po zhutnění 200 mm | m2 | 6.848 |  | 0 |  | 0 |  | 0 | 21 | 0 | 0.441 | 3.02 | 0 | 0 | 822-1 | RTS 17/ I | RTS 17/ I | 0.029 | 0.2 |  |  |  |  | POL1_
|  | záchytná vana : | [23 empty] | VV | 0
|  | 16,0*0,4 |  | 6.4 | [21 empty] | VV | 0
|  | 0,56*2*0,4 |  | 0.448 | [21 empty] | VV | 0
31 | 573211111R00 | Postřik živičný spojovací bez posypu kamenivem z asfaltu silničního, v množství od 0,5 do 0,7 kg/m2 | m2 | 1170.4 |  | 0 |  | 0 |  | 0 | 21 | 0 | 0.00061 | 0.71 | 0 | 0 | 822-1 | RTS 17/ I | RTS 17/ I | 0.002 | 2.34 |  |  |  |  | POL1_
32 | 564751111R01 | Podklad z kameniva drceného vel.32-63 mm,tl. 15 cm, pouze montáž | m2 | 404.56 |  | 0 |  | 0 |  | 0 | 21 | 0 | 0.2916 | 117.97 | 0 | 0 |  | Vlastní | Indiv | 0.026 | 10.52 |  |  |  |  | POL1_
|  | doplnění oválu : | [23 empty] | VV | 0
|  | (73,24+101,39+27,65)*2 |  | 404.56 | [21 empty] | VV | 0
33 | 576111113PC1 | Drenážní asfalt jemný (AKDJ) do 3 m, 4 cm | m2 | 1170.74 |  | 0 |  | 0 |  | 0 | 21 | 0 | 0.0928 | 108.64 | 0 | 0 |  | Vlastní | Indiv | 0.045 | 52.68 |  |  |  |  | POL1_
34 | 576111314PC | Drenážní safalt hrubý (AKDH) do 3 m, 5 cm | m2 | 1170.74 |  | 0 |  | 0 |  | 0 | 21 | 0 | 0.116 | 135.81 | 0 | 0 |  | Vlastní | Indiv | 0.047 | 55.02 |  |  |  |  | POL1_
35 | 589151001PC1 | Kryt sportovních ploch umělý povrch tartan polyuretanový tl.13 mm (viz výkres.část) | m2 | 1170.74 |  | 0 |  | 0 |  | 0 | 21 | 0 | 0.00034 | 0.4 | 0 | 0 |  | Vlastní | Indiv | 0.27 | 316.1 |  |  |  |  | POL1_
|  | ovál : | [23 empty] | VV | 0
|  | 1139,19 |  | 1139.19 | [21 empty] | VV | 0
|  | doběh : | [23 empty] | VV | 0
|  | 24,65 |  | 24.65 | [21 empty] | VV | 0
|  | skok daleký : | [23 empty] | VV | 0
|  | 6,90 |  | 6.9 | [21 empty] | VV | 0
36 | 58330000.AR | písek kopaný, tříděný; frakce 0,0 až 4,0 mm | t | 30.996 |  | 0 |  | 0 |  | 0 | 21 | 0 | 1 | 31 | 0 | 0 | SPCM | RTS 17/ I | RTS 17/ I | 0 | 0 |  |  |  |  | POL3_
|  | doskočiště : | [23 empty] | VV | 0
|  | 7,38*3,0*2*0,5*1,4 |  | 30.996 | [21 empty] | VV | 0
Díl: | 63 | Podlahy a podlahové konstrukce |  |  |  | 0 |  | 0 |  | 0 |  | 0 |  | 3.35 |  | 0 |  |  |  |  | 3.42 |  |  |  |  | DIL
37 | 631313611R00 | Mazanina z betonu prostého tl. přes 80 do 120 mm z betonu C 16/20 | m3 | 1.3267 |  | 0 |  | 0 |  | 0 | 21 | 0 | 2.525 | 3.35 | 0 | 0 | 801-1 | RTS 17/ I | RTS 17/ I | 2.58 | 3.42 |  |  |  |  | POL1_
|  | (z kameniva) hlazená dřevěným hladítkem | [23 empty] | SPI
|  | vrh koulí : | [23 empty] | VV | 0
|  | 3,14*1,3*1,3*0,05 |  | 0.26533 | [21 empty] | VV | 0
|  | 3,14*1,3*1,3*0,2 |  | 1.0613 | [21 empty] | VV | 0
Díl: | 8 | Trubní vedení |  |  |  | 0 |  | 0 |  | 0 |  | 0 |  | 0 |  | 0 |  |  |  |  | 0 |  |  |  |  | DIL
38 | 87427 OA0 | POTRUBÍ Z TRUB PLAST ODPAD DN DO 100MM | m | 160 |  | 0 |  | 0 |  | 0 | 21 | 0 | 0 | 0 | 0 | 0 |  | RTS 17/ I | EXP 15 | 0 | 0 |  |  |  |  | POL2_
|  | napojení z monolit.žlabů : | [23 empty] | VV | 0
|  | 160,0 |  | 160 | [21 empty] | VV | 0
Díl: | 91 | Doplňující práce na komunikaci |  |  |  | 0 |  | 0 |  | 0 |  | 0 |  | 66.66 |  | 0 |  |  |  |  | 151.59 |  |  |  |  | DIL
39 | 915712211R00 | Vodorovné značení krytů stříkané barvou, vodicích proužků šířky 500 mm | m | 1005.71 |  | 0 |  | 0 |  | 0 | 21 | 0 | 0.00035 | 0.35 | 0 | 0 | 822-1 | RTS 17/ I | RTS 13/ II | 0.087 | 87.5 |  |  |  |  | POL1_
|  | ovál : | [23 empty] | VV | 0
|  | 1000,0 |  | 1000 | [21 empty] | VV | 0
|  | vrh koulí : | [23 empty] | VV | 0
|  | 5,71 |  | 5.71 | [21 empty] | VV | 0
40 | 916561111R00 | Osazení záhonového obrubníku betonového do lože z betonu prostého C 12/15, s boční opěrou z betonu prostého | m | 379.53 |  | 0 |  | 0 |  | 0 | 21 | 0 | 0.1025 | 38.9 | 0 | 0 | 822-1 | RTS 17/ I | RTS 16/ I | 0.14 | 53.13 |  |  |  |  | POL1_
|  | se zřízením lože z betonu prostého C 12/15 tl. 80-100 mm | [23 empty] | SPI
|  | ovál : | [23 empty] | VV | 0
|  | rovný : | [23 empty] | VV | 0
|  | 220,07 |  | 220.07 | [21 empty] | VV | 0
|  | oblouk : | [23 empty] | VV | 0
|  | 97,12 |  | 97.12 | [21 empty] | VV | 0
|  | doskočiště : | [23 empty] | VV | 0
|  | rovný : | [23 empty] | VV | 0
|  | 43,0 |  | 43 | [21 empty] | VV | 0
|  | oblouk : | [23 empty] | VV | 0
|  | 0,25*4 |  | 1 | [21 empty] | VV | 0
|  | deska : | [23 empty] | VV | 0
|  | 1,22 |  | 1.22 | [21 empty] | VV | 0
|  | záchytná vana : | [23 empty] | VV | 0
|  | 16,0 |  | 16 | [21 empty] | VV | 0
|  | 0,56*2 |  | 1.12 | [21 empty] | VV | 0
41 | 918101111R00 | Lože pod obrubníky, krajníky nebo obruby z betonu prostého C 12/15 | m3 | 7.6028 |  | 0 |  | 0 |  | 0 | 21 | 0 | 2.525 | 19.2 | 0 | 0 | 822-1 | RTS 17/ I | RTS 17/ I | 1.442 | 10.96 |  |  |  |  | POL1_
|  | z dlažebních kostek z betonu prostého | [23 empty] | SPI
|  | ovál : | [23 empty] | VV | 0
|  | rovný : | [23 empty] | VV | 0
|  | 220,07*0,2*0,1 |  | 4.4014 | [21 empty] | VV | 0
|  | oblouk : | [23 empty] | VV | 0
|  | 97,12*0,2*0,1 |  | 1.9424 | [21 empty] | VV | 0
|  | doskočiště : | [23 empty] | VV | 0
|  | rovný : | [23 empty] | VV | 0
|  | 43,0*0,2*0,1 |  | 0.86 | [21 empty] | VV | 0
|  | oblouk : | [23 empty] | VV | 0
|  | 0,25*4*0,2*0,1 |  | 0.02 | [21 empty] | VV | 0
|  | deska : | [23 empty] | VV | 0
|  | 1,22*0,3*0,1 |  | 0.0366 | [21 empty] | VV | 0
|  | záchytná vana : | [23 empty] | VV | 0
|  | 16,0*0,2*0,1 |  | 0.32 | [21 empty] | VV | 0
|  | 0,56*2*0,2*0,1 |  | 0.0224 | [21 empty] | VV | 0
42 | 28324542R | obrubník zahradní materiál plast; l = 1 200,0 mm; š = 30,0 mm; h = 180,0 mm; barva šedá | kus | 17.2912 |  | 0 |  | 0 |  | 0 | 21 | 0 | 0.005 | 0.09 | 0 | 0 | SPCM | RTS 17/ I | RTS 17/ I | 0 | 0 |  |  |  |  | POL3_
|  | záchytná vana : | [23 empty] | VV | 0
|  | 16,0*1,01 |  | 16.16 | [21 empty] | VV | 0
|  | 0,56*2*1,01 |  | 1.1312 | [21 empty] | VV | 0
43 | 59217331R | obrubník zahradní materiál beton; l = 1000,0 mm; š = 50,0 mm; h = 200,0 mm; barva šedá | kus | 222.3717 |  | 0 |  | 0 |  | 0 | 21 | 0 | 0.022 | 4.89 | 0 | 0 | SPCM | RTS 17/ I | RTS 17/ I | 0 | 0 |  |  |  |  | POL3_
|  | 220,17*1,01 |  | 222.3717 | [21 empty] | VV | 0
44 | 592173360R | obrubník zahradní materiál beton; l = 500,0 mm; š = 50,0 mm; h = 200,0 mm; barva šedá | kus | 196.1824 |  | 0 |  | 0 |  | 0 | 21 | 0 | 0.011 | 2.16 | 0 | 0 | SPCM | RTS 17/ I | RTS 17/ I | 0 | 0 |  |  |  |  | POL3_
|  | 97,12*2*1,01 |  | 196.1824 | [21 empty] | VV | 0
45 | 59217509PC | Obrubník z polymerbetonu+obruba pryžová 60x400x1000mm | kus | 43.43 |  | 0 |  | 0 |  | 0 | 21 | 0 | 0.02 | 0.87 | 0 | 0 |  | Vlastní | Indiv | 0 | 0 |  |  |  |  | POL3_
|  | 43,0*1,01 |  | 43.43 | [21 empty] | VV | 0
46 | 59217510PC | Obrubník z polymerbetonu rohový+pryž.obruba 60x250x250mm | kus | 4.04 |  | 0 |  | 0 |  | 0 | 21 | 0 | 0.039 | 0.16 | 0 | 0 |  | Vlastní | Indiv | 0 | 0 |  |  |  |  | POL3_
|  | 4,0*1,01 |  | 4.04 | [21 empty] | VV | 0
47 | 592175120PC | Odrazová deska + rám 1220x340x100mm | kus | 1 |  | 0 |  | 0 |  | 0 | 21 | 0 | 0.035 | 0.04 | 0 | 0 |  | Vlastní | Indiv | 0 | 0 |  |  |  |  | POL3_
Díl: | 93 | Dokončovací práce inženýrských staveb |  |  |  | 0 |  | 0 |  | 0 |  | 0 |  | 86.48 |  | 0 |  |  |  |  | 279.08 |  |  |  |  | DIL
48 | 597091151RS1 | Odvodňovací liniový systém - žlaby z polymerbetonu, bez ochranné hrany, š.100 mm krycí rošt můstkový pozink. ocel, délky 500 mm, šířky 130 mm, zatížení A 15, - | kus | 8 |  | 0 |  | 0 |  | 0 | 21 | 0 | 0.00116 | 0.01 | 0 | 0 | 822-1 | RTS 17/ I | RTS 17/ I | 0.05 | 0.4 |  |  |  |  | POL1_
49 | 597103111RT1 | Montáž odvodňovacího žlabu z polymerbetonu včetně obetonování C 12/15, zatížení A 15 - C 250 kN | kus | 8 |  | 0 |  | 0 |  | 0 | 21 | 0 | 0.11565 | 0.93 | 0 | 0 | 822-1 | RTS 17/ I | RTS 17/ I | 0.4597 | 3.68 |  |  |  |  | POL1_
|  | povrchový žlab: : | [23 empty] | VV | 0
|  | 8,0 |  | 8 | [21 empty] | VV | 0
50 | 631313611R00 | Mazanina z betonu prostého tl. přes 80 do 120 mm z betonu C 16/20 | m3 | 11.7732 |  | 0 |  | 0 |  | 0 | 21 | 0 | 2.525 | 29.73 | 0 | 0 | 801-1 | RTS 17/ I | RTS 17/ I | 2.58 | 30.37 |  |  |  |  | POL1_
|  | (z kameniva) hlazená dřevěným hladítkem | [23 empty] | SPI
|  | podkladní beton, povrchový žlab : | [23 empty] | VV | 0
|  | rovný : | [23 empty] | VV | 0
|  | 99,46*0,4*0,15 |  | 5.9676 | [21 empty] | VV | 0
|  | oblouk : | [23 empty] | VV | 0
|  | 96,76*0,4*0,15 |  | 5.8056 | [21 empty] | VV | 0
51 | 631315611R00 | Mazanina z betonu prostého tl. přes 120 do 240 mm z betonu C 16/20 | m3 | 0.482 |  | 0 |  | 0 |  | 0 | 21 | 0 | 2.525 | 1.22 | 0 | 0 | 801-1 | RTS 17/ I | RTS 17/ I | 2.317 | 1.12 |  |  |  |  | POL1_
|  | (z kameniva) hlazená dřevěným hladítkem | [23 empty] | SPI
|  | odvodňovací vpusť : | [23 empty] | VV | 0
|  | 0,7*0,43*0,25*8 |  | 0.602 | [21 empty] | VV | 0
|  | -0,5*0,3*0,1*8 |  | -0.12 | [21 empty] | VV | 0
52 | 935316111R01 | Odvodňovací žlab, vč. betonu, bednění a výztuže, třída zatížení A15 | m | 196.22 |  | 0 |  | 0 |  | 0 | 21 | 0 | 0.27712 | 54.38 | 0 | 0 |  | Vlastní | Indiv | 1.241 | 243.51 |  |  |  |  | POL1_
|  | povrchový žlab : | [23 empty] | VV | 0
|  | rovný : | [23 empty] | VV | 0
|  | 99,46 |  | 99.46 | [21 empty] | VV | 0
|  | oblouk : | [23 empty] | VV | 0
|  | 96,76 |  | 96.76 | [21 empty] | VV | 0
53 | 1911331057PC | Dilatační plech tl.0,6mm,šíře 250mm, hladký+bitumenová fólie | kus | 10 |  | 0 |  | 0 |  | 0 | 21 | 0 | 0.00103 | 0.01 | 0 | 0 |  | Vlastní | RTS 16/ I | 0 | 0 |  |  |  |  | POL3_
54 | 93-1 | Dod.-Odvodňovací vpusť plastová 100x500x300mm | kus | 8 |  | 0 |  | 0 |  | 0 | 21 | 0 | 0.025 | 0.2 | 0 | 0 |  | Vlastní | Indiv | 0 | 0 |  |  |  |  | POL3_
Díl: | 95 | Dokončovací konstrukce na pozemních stavbách |  |  |  | 0 |  | 0 |  | 0 |  | 0 |  | 0 |  | 0 |  |  |  |  | 164.6 |  |  |  |  | DIL
55 | 952901411R00 | Vyčištění budov a ostatních objektů ostatních objektů (např. kanálů, zásobníků, kůlen apod.) - vynesení zbytků stavebního rumu, kropení a 2 x zametení podlah, oprášení stěn a výplní otvorů jakékoliv výšky podlaží | m2 | 1171.81 |  | 0 |  | 0 |  | 0 | 21 | 0 | 0 | 0 | 0 | 0 | 801-1 | RTS 17/ I | Indiv | 0.139 | 162.88 |  |  |  |  | POL1_
|  | ovál : | [23 empty] | VV | 0
|  | 1139,19 |  | 1139.19 | [21 empty] | VV | 0
|  | vrh koulí : | [23 empty] | VV | 0
|  | 3,58 |  | 3.58 | [21 empty] | VV | 0
|  | doskočiště : | [23 empty] | VV | 0
|  | 6,9 |  | 6.9 | [21 empty] | VV | 0
|  | 7,38*3,0 |  | 22.14 | [21 empty] | VV | 0
56 | 953943125R00 | Osazování jiných kovových výrobků do betonu (např. kotev) se zajištěním polohy k bednění nebo k výztuži před zabetonováním přes 30 kg do 120 kg/kus | kus | 1 |  | 0 |  | 0 |  | 0 | 21 | 0 | 0.00068 | 0 | 0 | 0 | 801-1 | RTS 17/ I | RTS 17/ I | 1.25 | 1.25 |  |  |  |  | POL1_
|  | osazování výrobků ostatních jinde neuvedených, bez dodání | [23 empty] | SPI
|  | obruč : | [23 empty] | VV | 0
|  | 1,0 |  | 1 | [21 empty] | VV | 0
57 | 953981103R00 | Chemické kotvy do betonu, do cihelného zdiva do betonu, hloubky 110 mm, M 12, ampule pro chemickou kotvu | kus | 3 |  | 0 |  | 0 |  | 0 | 21 | 0 | 0 | 0 | 0 | 0 | 801-4 | RTS 17/ I | RTS 17/ I | 0.158 | 0.47 |  |  |  |  | POL1_
|  | zarážecí břevno : | [23 empty] | VV | 0
|  | 3,0 |  | 3 | [21 empty] | VV | 0
58 | 95-1 | Kruhová obruč Js 2,135m | kus | 1 |  | 0 |  | 0 |  | 0 | 21 | 0 | 0 | 0 | 0 | 0 |  | Vlastní | Indiv | 0 | 0 |  |  |  |  | POL3_
59 | 95-2 | Zarážecí břevno | kus | 1 |  | 0 |  | 0 |  | 0 | 21 | 0 | 0 | 0 | 0 | 0 |  | Vlastní | Indiv | 0 | 0 |  |  |  |  | POL3_
Díl: | 99 | Staveništní přesun hmot |  |  |  | 0 |  | 0 |  | 0 |  | 0 |  | 0 |  | 0 |  |  |  |  | 14.84 |  |  |  |  | DIL
60 | 998225111R00 | Přesun hmot komunikací a letišť, kryt živičný jakékoliv délky objektu | t | 927.3087 |  | 0 |  | 0 |  | 0 | 21 | 0 | 0 | 0 | 0 | 0 | 822-1 | RTS 17/ I | Indiv | 0.016 | 14.84 |  |  |  |  | POL7_
|  | vodorovně do 200 m | [23 empty] | SPI
Díl: | 776 | Podlahy povlakové |  |  |  | 0 |  | 0 |  | 0 |  | 0 |  | 0.03 |  | 0 |  |  |  |  | 0.68 |  |  |  |  | DIL
61 | 776973123R01 | Rohož z pryže otevřená tl. 22 mm, rozměry 600x400mm | m2 | 6.848 |  | 0 |  | 0 |  | 0 | 21 | 0 | 0.005 | 0.03 | 0 | 0 |  | Vlastní | Indiv | 0.1 | 0.68 |  |  |  |  | POL1_
|  | 17,12*0,4 |  | 6.848 | [21 empty] | VV | 0
Díl: | D96 | Přesuny suti a vybouraných hmot |  |  |  | 0 |  | 0 |  | 0 |  | 0 |  | 0 |  | 0 |  |  |  |  | 617.65 |  |  |  |  | DIL
62 | 979081111R00 | Odvoz suti a vybouraných hmot na skládku do 1 km | t | -218.174 |  | 0 |  | 0 |  | 0 | 21 | 0 | 0 | 0 | 0 | 0 | 801-3 | RTS 17/ I | RTS 15/ II | 0.49 | -106.91 |  |  |  |  | POL1_
|  | odpočet vybouraného drceného kameniva pro další použití : | [23 empty] | VV | 0
|  | -218,174 |  | -218.174 | [21 empty] | VV | 0
63 | 979081121R00 | Odvoz suti a vybouraných hmot na skládku příplatek za každý další 1 km | t | -2181.74 |  | 0 |  | 0 |  | 0 | 21 | 0 | 0 | 0 | 0 | 0 | 801-3 | RTS 17/ I | RTS 12/ II | 0 | 0 |  |  |  |  | POL1_
|  | odpočet vybouraného drceného kameniva pro další použití : | [23 empty] | VV | 0
|  | -218,174*10 |  | -2181.74 | [21 empty] | VV | 0
64 | 979082111R00 | Vnitrostaveništní doprava suti a vybouraných hmot do 10 m | t | -218.174 |  | 0 |  | 0 |  | 0 | 21 | 0 | 0 | 0 | 0 | 0 | 801-3 | RTS 17/ I | RTS 12/ II | 0.942 | -205.52 |  |  |  |  | POL1_
|  | odpočet vybouraného drceného kameniva pro další použití : | [23 empty] | VV | 0
|  | -218,174 |  | -218.174 | [21 empty] | VV | 0
65 | 979082121R00 | Vnitrostaveništní doprava suti a vybouraných hmot příplatek k ceně za každých dalších 5 m | t | -436.348 |  | 0 |  | 0 |  | 0 | 21 | 0 | 0 | 0 | 0 | 0 | 801-3 | RTS 17/ I | RTS 12/ II | 0.105 | -45.82 |  |  |  |  | POL1_
|  | odpočet vybouraného drceného kameniva pro další použití : | [23 empty] | VV | 0
|  | -218,174*2 |  | -436.348 | [21 empty] | VV | 0
66 | 979990001R00 | Poplatek za skládku stavební suti | t | -335.1946 |  | 0 |  | 0 |  | 0 | 21 | 0 | 0 | 0 | 0 | 0 | 801-3 | RTS 17/ I | RTS 17/ I | 0 | 0 |  |  |  |  | POL1_
|  | odpočet vybouraného drceného kameniva pro další použití : | [23 empty] | VV | 0
|  | -218,174 |  | -218.174 | [21 empty] | VV | 0
|  | odpočet pryž.gumy : | [23 empty] | VV | 0
|  | -117,0206 |  | -117.0206 | [21 empty] | VV | 0
67 | 979093111R00 | Uložení suti na skládku bez zhutnění | t | -218.174 |  | 0 |  | 0 |  | 0 | 21 | 0 | 0 | 0 | 0 | 0 |  | RTS 17/ I | RTS 12/ II | 0.006 | -1.31 |  |  |  |  | POL1_
|  | odpočet vybouraného drceného kameniva pro další použití : | [23 empty] | VV | 0
|  | -218,174 |  | -218.174 | [21 empty] | VV | 0
68 | 979990191PC | Poplatek za skládku suti - pryž. guma | t | 117.0206 |  | 0 |  | 0 |  | 0 | 21 | 0 | 0 | 0 | 0 | 0 |  | Vlastní | Indiv | 0 | 0 |  |  |  |  | POL1_
|  | Dem.hmotnost položky pořadí 1 : 117,02060 |  | 117.0206 | [21 empty] | VV | 7
69 | 979081111R00 | Odvoz suti a vybouraných hmot na skládku do 1 km | t | 592.968 |  | 0 |  | 0 |  | 0 | 21 | 0 | 0 | 0 | 0 | 0 | 801-3 | RTS 17/ I | RTS 16/ I | 0.49 | 290.55 |  |  |  |  | POL8_
70 | 979081121R00 | Odvoz suti a vybouraných hmot na skládku příplatek za každý další 1 km | t | 5929.68 |  | 0 |  | 0 |  | 0 | 21 | 0 | 0 | 0 | 0 | 0 | 801-3 | RTS 17/ I | RTS 12/ II | 0 | 0 |  |  |  |  | POL8_
71 | 979082111R00 | Vnitrostaveništní doprava suti a vybouraných hmot do 10 m | t | 592.968 |  | 0 |  | 0 |  | 0 | 21 | 0 | 0 | 0 | 0 | 0 | 801-3 | RTS 17/ I | RTS 12/ II | 0.942 | 558.58 |  |  |  |  | POL8_
72 | 979082121R00 | Vnitrostaveništní doprava suti a vybouraných hmot příplatek k ceně za každých dalších 5 m | t | 1185.936 |  | 0 |  | 0 |  | 0 | 21 | 0 | 0 | 0 | 0 | 0 | 801-3 | RTS 17/ I | RTS 12/ II | 0.105 | 124.52 |  |  |  |  | POL8_
73 | 979990001R00 | Poplatek za skládku stavební suti | t | 592.968 |  | 0 |  | 0 |  | 0 | 21 | 0 | 0 | 0 | 0 | 0 | 801-3 | RTS 17/ I | RTS 17/ I | 0 | 0 |  |  |  |  | POL8_
74 | 979093111R00 | Uložení suti na skládku bez zhutnění | t | 592.968 |  | 0 |  | 0 |  | 0 | 21 | 0 | 0 | 0 | 0 | 0 |  | RTS 17/ I | RTS 12/ II | 0.006 | 3.56 |  |  |  |  | POL8_
Díl: | VN | Vedlejší náklady |  |  |  | 0 |  | 0 |  | 0 |  | 0 |  | 0 |  | 0 |  |  |  |  | 0 |  |  |  |  | DIL
75 | 005121010R | Vybudování zařízení staveniště | Soubor | 1 |  | 0 |  | 0 |  | 0 | 21 | 0 | 0 | 0 | 0 | 0 |  | RTS 17/ I | Indiv | 0 | 0 |  |  |  |  | POL99_2
76 | 005121020R | Provoz zařízení staveniště | Soubor | 1 |  | 0 |  | 0 |  | 0 | 21 | 0 | 0 | 0 | 0 | 0 |  | RTS 17/ I | Indiv | 0 | 0 |  |  |  |  | POL99_2
77 | 005121030R | Odstranění zařízení staveniště | Soubor | 1 |  | 0 |  | 0 |  | 0 | 21 | 0 | 0 | 0 | 0 | 0 |  | RTS 17/ I | Indiv | 0 | 0 |  |  |  |  | POL99_2
78 | 005124010R | Koordinační činnost | Soubor | 1 |  | 0 |  | 0 |  | 0 | 21 | 0 | 0 | 0 | 0 | 0 |  | RTS 17/ I | Indiv | 0 | 0 |  |  |  |  | POL99_2
[24 empty] | 15 | 21
| Celkem |  |  |  |  | 0 | [17 empty] | 0 | 0 | SUM
END