## Krycí list
POLOŽKOVÝ ROZPOČET
Rozpočet: |  | 2 | Zateplení fasády, střechy a výměna oken 2
Objekt : |  | Název objektu : |  |  | JKSO :
018 |  | SNÍŽENÍ ENERGETICKÉ NÁROČNOSTI BUDOVY SZŠ A VOŠZ, BRNO
Stavba : |  | Název stavby : |  |  | SKP :
2011/08 |  | SNÍŽENÍ ENERGETICKÉ NÁROČNOSTI BUDOVY SZŠ A VOŠZ, BRNO
Projektant : |  |  |  | Počet měrných jednotek : |  | 0
Objednatel : |  |  |  | Náklady na MJ : |  | 0
Počet listů : |  |  |  | Zakázkové číslo :
Zpracovatel projektu : |  |  |  | Zhotovitel :
ROZPOČTOVÉ NÁKLADY
Rozpočtové náklady II. a III. hlavy |  |  | Vedlejší rozpočtové náklady
| Dodávka celkem | 0 | Zařízení staveniště |  |  | 0
Z | Montáž celkem | 0 | Provoz investora |  |  | 0
R | HSV celkem | 0 | Rezerva rozpočtu |  |  | 0
N | PSV celkem | 0
ZRN celkem |  | 0
HZS |  | 0
RN II.a III.hlavy |  | 0 | Ostatní VRN |  |  | 0
ZRN+VRN+HZS |  | 0 | VRN celkem |  |  | 0
Vypracoval |  | Za zhotovitele |  | Za objednatele
|  | Jméno : |  | Jméno :
Datum : |  | Datum : |  | Datum :
|  | Podpis: |  | Podpis :
Základ pro DPH |  | 21 | % činí : |  | 0
DPH |  | 21 | % činí : |  | 0
Základ pro DPH |  | 0 | % činí : |  | 0
DPH |  | 0 | % činí : |  | 0
CENA ZA OBJEKT CELKEM |  |  |  |  | 0
Poznámka :

## Rekapitulace
Stavba : |  | 2011/08 SNÍŽENÍ ENERGETICKÉ NÁROČNOSTI BUDOVY SZŠ A VOŠZ, BRNO |  |  | Rozpočet : | 2
Objekt : |  | 018 SNÍŽENÍ ENERGETICKÉ NÁROČNOSTI BUDOVY SZŠ A VOŠZ, BRNO |  |  | Zateplení fasády, střechy a výměna oken 2
REKAPITULACE STAVEBNÍCH DÍLŮ
| Stavební díl |  | HSV | PSV | Dodávka | Montáž | HZS
3 | Svislé a kompletní konstrukce |  | 0 | 0 | 0 | 0 | 0
311 | Sádrokartonové konstrukce |  | 0 | 0 | 0 | 0 | 0
61 | Upravy povrchů vnitřní |  | 0 | 0 | 0 | 0 | 0
62 | Úpravy povrchů vnější |  | 0 | 0 | 0 | 0 | 0
63 | Podlahy a podlahové konstrukce |  | 0 | 0 | 0 | 0 | 0
94 | Lešení a stavební výtahy |  | 0 | 0 | 0 | 0 | 0
95 | Dokončovací konstrukce na pozemních stavbách |  | 0 | 0 | 0 | 0 | 0
96 | Bourání konstrukcí |  | 0 | 0 | 0 | 0 | 0
99 | Staveništní přesun hmot |  | 0 | 0 | 0 | 0 | 0
712 | Živičné krytiny |  | 0 | 0 | 0 | 0 | 0
713 | Izolace tepelné |  | 0 | 0 | 0 | 0 | 0
720 | Zdravotechnická instalace |  | 0 | 0 | 0 | 0 | 0
762 | Konstrukce tesařské |  | 0 | 0 | 0 | 0 | 0
764 | Konstrukce klempířské |  | 0 | 0 | 0 | 0 | 0
765 | Krytiny tvrdé |  | 0 | 0 | 0 | 0 | 0
766 | Konstrukce truhlářské |  | 0 | 0 | 0 | 0 | 0
767 | Konstrukce zámečnické |  | 0 | 0 | 0 | 0 | 0
769 | Otvorové prvky z plastu |  | 0 | 0 | 0 | 0 | 0
783 | Nátěry |  | 0 | 0 | 0 | 0 | 0
784 | Malby |  | 0 | 0 | 0 | 0 | 0
787 | Zasklívání |  | 0 | 0 | 0 | 0 | 0
M211 | Hromosvod |  | 0 | 0 | 0 | 0 | 0
M24 | Montáže vzduchotechnických zařízení |  | 0 | 0 | 0 | 0 | 0
D96 | Přesuny suti a vybouraných hmot |  | 0 | 0 | 0 | 0 | 0
| CELKEM OBJEKT |  | 0 | 0 | 0 | 0 | 0
VEDLEJŠÍ ROZPOČTOVÉ NÁKLADY
Název VRN |  |  | Kč | % | Základna |  | Kč
Zařízení staveniště |  |  | 0 | 2 | 0 |  | 0 | 1
Provoz investora |  |  | 0 | 3 | 0 |  | 0 | 1
Rezerva rozpočtu |  |  | 0 | 2 | 0 |  | 0 | 2
| CELKEM VRN |  |  |  |  | 0

## Položky
Položkový rozpočet
Stavba : |  | 2011/08 SNÍŽENÍ ENERGETICKÉ NÁROČNOSTI BUDOVY SZŠ A VOŠZ, BRNO |  | Rozpočet: | 2
Objekt : |  | 018 SNÍŽENÍ ENERGETICKÉ NÁROČNOSTI BUDOVY SZŠ A VOŠZ, BRNO |  | Zateplení fasády, střechy a výměna oken 2
P.č. | Číslo položky | Název položky | MJ | množství | cena / MJ | celkem (Kč)
Díl: | 3 | Svislé a kompletní konstrukce | [5 empty] | 1
1 | 311271177RT4 | Zdivo z tvárnic porobetonových tvárnic hladkých tl. 30 cm tvárnice 599 x 249 x 300 mm | m2 | 15.8405 |  | 0 |  | 2 | 1 | 1 | 1 | 1 | 0 | 0 | 0 | 0 | 0 | 0.21372
|  | ;poz.6-nadezdívka atiky |  | 0 |  |  | ;poz.6-nadezdívka atiky
|  | m2 : (2*3,90+11,95)*0,23+(19,30+11,50+9,55)*0,28 |  | 15.8405 |  |  | m2 : (2*3,90+11,95)*0,23+(19,30+11,50+9,55)*0,28
2 | 349231811R00 | Přizdívka ostění s ozubem z cihel, kapsy do 15 cm | m2 | 566.763 |  | 0 |  | 2 | 1 | 1 | 1 | 1 | 0 | 0 | 0 | 0 | 0 | 0.2956
|  | ;1.NP |  | 0 |  |  | ;1.NP
|  | okno K/1-2700/900 m2 : 2*((2*2,70+2*0,90)*0,45) |  | 6.48 |  |  | okno K/1-2700/900 m2 : 2*((2*2,70+2*0,90)*0,45)
|  | okno K/2-1500/800 m2 : (1*((2*1,50+2*0,80)*0,55))*0 |  | 0 |  |  | okno K/2-1500/800 m2 : (1*((2*1,50+2*0,80)*0,55))*0
|  | okno K/3-1500/1300 m2 : (2*((2*1,50+2*1,30)*0,55))*0 |  | 0 |  |  | okno K/3-1500/1300 m2 : (2*((2*1,50+2*1,30)*0,55))*0
|  | okno K/4-3500/1750 m2 :8*((2*3,5+2*1,75)*0,45)+3*((2*3,5+2*1,75)*0,65) |  | 58.275 |  |  | okno K/4-3500/1750 m2 :8*((2*3,5+2*1,75)*0,45)+3*((2*3,5+2*1,75)*0,65)
|  | okno K/5-3500/1750 m2 : 1*((2*3,50+2*1,75)*0,45) |  | 4.725 |  |  | okno K/5-3500/1750 m2 : 1*((2*3,50+2*1,75)*0,45)
|  | okno K/6-3500/1750 m2 : 1*((2*3,50+2*1,75)*0,45) |  | 4.725 |  |  | okno K/6-3500/1750 m2 : 1*((2*3,50+2*1,75)*0,45)
|  | okno K/7-3300/500 m2 : 1*((2*3,30+2*0,50)*0,45) |  | 3.42 |  |  | okno K/7-3300/500 m2 : 1*((2*3,30+2*0,50)*0,45)
|  | okno K/8-3500/500 m2 : 3*((2*3,50+2*0,50)*0,45) |  | 10.8 |  |  | okno K/8-3500/500 m2 : 3*((2*3,50+2*0,50)*0,45)
|  | okno K/9-3500/500 m2 : 1*((2*3,50+2*0,50)*0,45) |  | 3.6 |  |  | okno K/9-3500/500 m2 : 1*((2*3,50+2*0,50)*0,45)
|  | okno K/10-2450/600 m2 : 1*((2*2,45+2*0,60)*0,55) |  | 3.355 |  |  | okno K/10-2450/600 m2 : 1*((2*2,45+2*0,60)*0,55)
|  | okno K/11-3150/1100 m2 :1*((2*3,15+2*1,1)*0,5)+5*((2*3,15+2*1,1)*0,45) |  | 23.375 |  |  | okno K/11-3150/1100 m2 :1*((2*3,15+2*1,1)*0,5)+5*((2*3,15+2*1,1)*0,45)
|  | okno K/12-1950/1100 m2 : 4*((2*1,95+2*1,10)*0,45) |  | 10.98 |  |  | okno K/12-1950/1100 m2 : 4*((2*1,95+2*1,10)*0,45)
|  | ;2.NP |  | 0 |  |  | ;2.NP
|  | okno K/11-3150/1100 m2 : 6*((2*3,15+2*1,1)*0,35) |  | 17.85 |  |  | okno K/11-3150/1100 m2 : 6*((2*3,15+2*1,1)*0,35)
|  | plastové okno K/13-2000/1100 m2 : 1*((2*2+2*1,10)*0,55) |  | 3.41 |  |  | plastové okno K/13-2000/1100 m2 : 1*((2*2+2*1,10)*0,55)
|  | okno K/14-1600/1100 m2 : 1*((2*1,60+2*1,10)*0,55) |  | 2.97 |  |  | okno K/14-1600/1100 m2 : 1*((2*1,60+2*1,10)*0,55)
|  | plastové okno K/15-2200/1100 m2 : 1*((2*2,20+2*1,10)*0,55) |  | 3.63 |  |  | plastové okno K/15-2200/1100 m2 : 1*((2*2,20+2*1,10)*0,55)
|  | plastové okno K/16-2300/1100 m2 : 3*((2*2,30+2*1,10)*0,55) |  | 11.22 |  |  | plastové okno K/16-2300/1100 m2 : 3*((2*2,30+2*1,10)*0,55)
|  | okno K/17-2700/1100 m2 : 1*((2*2,70+2*1,10)*0,45) |  | 3.42 |  |  | okno K/17-2700/1100 m2 : 1*((2*2,70+2*1,10)*0,45)
|  | okno K/18-1500/2200 m2 : 1*((2*1,80+2*2,20)*0,50) |  | 4 |  |  | okno K/18-1500/2200 m2 : 1*((2*1,80+2*2,20)*0,50)
|  | plastové okno K/19-1500/2300 m2 : 1*((2*1,50+2*2,30)*0,50) |  | 3.8 |  |  | plastové okno K/19-1500/2300 m2 : 1*((2*1,50+2*2,30)*0,50)
|  | okno K/20-3450/2250 m2 : 1*((2*3,45+2*2,25)*0,60) |  | 6.84 |  |  | okno K/20-3450/2250 m2 : 1*((2*3,45+2*2,25)*0,60)
|  | okno K/21-3350/2250 m2 : 1*((2*3,35+2*2,25)*0,60) |  | 6.72 |  |  | okno K/21-3350/2250 m2 : 1*((2*3,35+2*2,25)*0,60)
|  | okno K/22-3500/2250 m2 : 3*((2*3,50+2*2,25)*0,60) |  | 20.7 |  |  | okno K/22-3500/2250 m2 : 3*((2*3,50+2*2,25)*0,60)
|  | okno K/23-3400/2250 m2 : 1*((2*3,40+2*2,25)*0,60) |  | 6.78 |  |  | okno K/23-3400/2250 m2 : 1*((2*3,40+2*2,25)*0,60)
|  | okno K/25-1950/2100 m2 : 5*((2*1,95+2*2,10)*0,35) |  | 14.175 |  |  | okno K/25-1950/2100 m2 : 5*((2*1,95+2*2,10)*0,35)
|  | okno K/26-59610/2250 m2 : 1*((2*59,61+2*2,25)*0,60) |  | 74.232 |  |  | okno K/26-59610/2250 m2 : 1*((2*59,61+2*2,25)*0,60)
|  | okno K/36-6300/3300 m2 : 1*((2*6,30+2*3,30)*0,50) |  | 9.6 |  |  | okno K/36-6300/3300 m2 : 1*((2*6,30+2*3,30)*0,50)
|  | okno K/37-3500/3300 m2 : 1*((2*3,50+2*3,30)*0,50) |  | 6.8 |  |  | okno K/37-3500/3300 m2 : 1*((2*3,50+2*3,30)*0,50)
|  | okno K/39-2700/1100 m2 : 1*((2*2,70+2*1,10)*0,45) |  | 3.42 |  |  | okno K/39-2700/1100 m2 : 1*((2*2,70+2*1,10)*0,45)
|  | ;3.NP |  | 0 |  |  | ;3.NP
|  | okno K/11-3150/1100 m2 : 6*((2*3,15+2*1,1)*0,35) |  | 17.85 |  |  | okno K/11-3150/1100 m2 : 6*((2*3,15+2*1,1)*0,35)
|  | plastové okno K/13-2000/1100 m2 : 1*((2*2+2*1,10)*0,55) |  | 3.41 |  |  | plastové okno K/13-2000/1100 m2 : 1*((2*2+2*1,10)*0,55)
|  | okno K/14-1600/1100 m2 : 1*((2*1,60+2*1,10)*0,55) |  | 2.97 |  |  | okno K/14-1600/1100 m2 : 1*((2*1,60+2*1,10)*0,55)
|  | plastové okno K/15-2200/1100 m2 : 1*((2*2,20+2*1,10)*0,55) |  | 3.63 |  |  | plastové okno K/15-2200/1100 m2 : 1*((2*2,20+2*1,10)*0,55)
|  | plastové okno K/16-2300/1100 m2 : 3*((2*2,30+2*1,10)*0,55) |  | 11.22 |  |  | plastové okno K/16-2300/1100 m2 : 3*((2*2,30+2*1,10)*0,55)
|  | okno K/17-2700/1100 m2 : 2*((2*2,70+2*1,10)*0,45) |  | 6.84 |  |  | okno K/17-2700/1100 m2 : 2*((2*2,70+2*1,10)*0,45)
|  | okno K/18-1500/2200 m2 : 1*((2*1,80+2*2,20)*0,50) |  | 4 |  |  | okno K/18-1500/2200 m2 : 1*((2*1,80+2*2,20)*0,50)
|  | okno K/20-3450/2250 m2 : 1*((2*3,45+2*2,25)*0,60) |  | 6.84 |  |  | okno K/20-3450/2250 m2 : 1*((2*3,45+2*2,25)*0,60)
|  | okno K/21-3350/2250 m2 : 1*((2*3,35+2*2,25)*0,60) |  | 6.72 |  |  | okno K/21-3350/2250 m2 : 1*((2*3,35+2*2,25)*0,60)
|  | okno K/22-3500/2250 m2 : 2*((2*3,50+2*2,25)*0,60) |  | 13.8 |  |  | okno K/22-3500/2250 m2 : 2*((2*3,50+2*2,25)*0,60)
|  | okno K/23-3400/2250 m2 : 1*((2*3,40+2*2,25)*0,60) |  | 6.78 |  |  | okno K/23-3400/2250 m2 : 1*((2*3,40+2*2,25)*0,60)
|  | okno K/24-3500/2250 m2 : 1*((2*3,50+2*2,25)*0,60) |  | 6.9 |  |  | okno K/24-3500/2250 m2 : 1*((2*3,50+2*2,25)*0,60)
|  | okno K/25-1950/2100 m2 : 6*((2*1,95+2*2,10)*0,35) |  | 17.01 |  |  | okno K/25-1950/2100 m2 : 6*((2*1,95+2*2,10)*0,35)
|  | okno K/26-59610/2250 m2 : 1*((2*59,61+2*2,25)*0,60) |  | 74.232 |  |  | okno K/26-59610/2250 m2 : 1*((2*59,61+2*2,25)*0,60)
|  | okno K/36-6300/3300 m2 : 1*((2*6,30+2*3,30)*0,50) |  | 9.6 |  |  | okno K/36-6300/3300 m2 : 1*((2*6,30+2*3,30)*0,50)
|  | okno K/37-3500/3300 m2 : 1*((2*3,50+2*3,30)*0,50) |  | 6.8 |  |  | okno K/37-3500/3300 m2 : 1*((2*3,50+2*3,30)*0,50)
|  | ;4.NP |  | 0 |  |  | ;4.NP
|  | okno K/11-3150/1100 m2 : 6*((2*3,15+2*1,1)*0,35) |  | 17.85 |  |  | okno K/11-3150/1100 m2 : 6*((2*3,15+2*1,1)*0,35)
|  | okno K/17-2700/1100 m2 : 2*((2*2,70+2*1,10)*0,45) |  | 6.84 |  |  | okno K/17-2700/1100 m2 : 2*((2*2,70+2*1,10)*0,45)
|  | okno K/18-1500/2200 m2 : 1*((2*1,80+2*2,20)*0,50) |  | 4 |  |  | okno K/18-1500/2200 m2 : 1*((2*1,80+2*2,20)*0,50)
|  | okno K/20-3450/2250 m2 : 1*((2*3,45+2*2,25)*0,60) |  | 6.84 |  |  | okno K/20-3450/2250 m2 : 1*((2*3,45+2*2,25)*0,60)
|  | okno K/21-3350/2250 m2 : 1*((2*3,35+2*2,25)*0,60) |  | 6.72 |  |  | okno K/21-3350/2250 m2 : 1*((2*3,35+2*2,25)*0,60)
|  | okno K/22-3500/2250 m2 :2*((2*3,5+2*2,25)*0,6)+12*((2*3,5+2*2,25)*0,5) |  | 82.8 |  |  | okno K/22-3500/2250 m2 :2*((2*3,5+2*2,25)*0,6)+12*((2*3,5+2*2,25)*0,5)
|  | okno K/23-3400/2250 m2 : 1*((2*3,40+2*2,25)*0,60) |  | 6.78 |  |  | okno K/23-3400/2250 m2 : 1*((2*3,40+2*2,25)*0,60)
|  | okno K/24-3500/2250 m2 : 1*((2*3,50+2*2,25)*0,60) |  | 6.9 |  |  | okno K/24-3500/2250 m2 : 1*((2*3,50+2*2,25)*0,60)
|  | okno K/25-1950/2100 m2 : 6*((2*1,95+2*2,10)*0,35) |  | 17.01 |  |  | okno K/25-1950/2100 m2 : 6*((2*1,95+2*2,10)*0,35)
|  | plastové okno K/27-3350/1500 m2 : 2*((2*3,35+2*1,50)*0,50) |  | 9.7 |  |  | plastové okno K/27-3350/1500 m2 : 2*((2*3,35+2*1,50)*0,50)
|  | 2*((2*3,35+2*1,50)*0,45) |  | 8.73 |  |  | 2*((2*3,35+2*1,50)*0,45)
|  | okno K/28-3500/1600 m2 : 1*((2*3,50+2*1,60)*0,50) |  | 5.1 |  |  | okno K/28-3500/1600 m2 : 1*((2*3,50+2*1,60)*0,50)
|  | 1*((2*3,50+2*1,60)*0,45) |  | 4.59 |  |  | 1*((2*3,50+2*1,60)*0,45)
|  | okno K/29-2300/1600 m2 : 1*((2*2,30+2*1,60)*0,45) |  | 3.51 |  |  | okno K/29-2300/1600 m2 : 1*((2*2,30+2*1,60)*0,45)
|  | okno s dveřmi K/30-(2600+900)/(2250,3120) m2 : 1*((2*3,50+2*3,12)*0,5) |  | 6.62 |  |  | okno s dveřmi K/30-(2600+900)/(2250,3120) m2 : 1*((2*3,50+2*3,12)*0,5)
|  | okno,dveře K/31-(1700+2x900)/(3120,2250) m2 : 1*((2*3,50+2*3,12)*0,5) |  | 6.62 |  |  | okno,dveře K/31-(1700+2x900)/(3120,2250) m2 : 1*((2*3,50+2*3,12)*0,5)
|  | okno s dveřmi K/32-(2600+900)/(2250,3120) m2 : 1*((2*3,50+2*3,12)*0,5) |  | 6.62 |  |  | okno s dveřmi K/32-(2600+900)/(2250,3120) m2 : 1*((2*3,50+2*3,12)*0,5)
|  | okno K/33-1500/1500 m2 : 2*((2*1,50+2*1,50)*0,55) |  | 6.6 |  |  | okno K/33-1500/1500 m2 : 2*((2*1,50+2*1,50)*0,55)
|  | plastové okno K/34-3150/1500 m2 : 3*((2*3,15+2*1,50)*0,50) |  | 13.95 |  |  | plastové okno K/34-3150/1500 m2 : 3*((2*3,15+2*1,50)*0,50)
|  | Mezisoučet |  | 0 |  |  | Mezisoučet
|  | odpočet 25% výměry m2 : -(755,6840*0,25) |  | -188.921 |  |  | odpočet 25% výměry m2 : -(755,6840*0,25)
| Celkem za | 3 Svislé a kompletní konstrukce |  |  |  | 0 |  | 4 |  |  |  |  | 0 | 0 | 0 | 0 | 0
Díl: | 311 | Sádrokartonové konstrukce | [5 empty] | 1
3 | 342261211RT3 | Příčka sádrokarton. ocel.kce, 2x oplášť. tl.100 mm desky standard impreg. tl. 12,5 mm, minerální tep.izolace 5 cm | m2 | 14.425 |  | 0 |  | 2 | 1 | 1 | 1 | 1 | 0 | 0 | 0 | 0 | 0 | 0.04656
|  | ;1.NP-doplnění SDK příčky k novému oknu |  | 0 |  |  | ;1.NP-doplnění SDK příčky k novému oknu
|  | okno K/7-3300/500 m2 : 2*(0,25*0,50) |  | 0.25 |  |  | okno K/7-3300/500 m2 : 2*(0,25*0,50)
|  | ;2.NP-doplnění SDK příčky k novému oknům |  | 0 |  |  | ;2.NP-doplnění SDK příčky k novému oknům
|  | okno K/26-59610/2250 m2 : 10*(0,30*2,25) |  | 6.75 |  |  | okno K/26-59610/2250 m2 : 10*(0,30*2,25)
|  | ;3.NP-doplnění SDK příčky k novému oknům |  | 0 |  |  | ;3.NP-doplnění SDK příčky k novému oknům
|  | okno K/26-59610/2250 m2 : 10*(0,30*2,25) |  | 6.75 |  |  | okno K/26-59610/2250 m2 : 10*(0,30*2,25)
|  | ;4.NP-doplnění SDK příčky k novému oknu |  | 0 |  |  | ;4.NP-doplnění SDK příčky k novému oknu
|  | okno K/20-3450/2250 m2 : 1*(0,30*2,25) |  | 0.675 |  |  | okno K/20-3450/2250 m2 : 1*(0,30*2,25)
| Celkem za | 311 Sádrokartonové konstrukce |  |  |  | 0 |  | 4 |  |  |  |  | 0 | 0 | 0 | 0 | 0
Díl: | 61 | Upravy povrchů vnitřní | [5 empty] | 1
4 | 610991111R00 | Zakrývání výplní vnitřních otvorů | m2 | 1150.216 |  | 0 |  | 2 | 1 | 1 | 1 | 1 | 0 | 0 | 0 | 0 | 0 | 0
|  | m2 : 2*(2,70*0,90)+(1,50*0,80)+2*(1,50*1,30)+11*(3,50*1,75)+(3,5*1,75) |  | 83.46 |  |  | m2 : 2*(2,70*0,90)+(1,50*0,80)+2*(1,50*1,30)+11*(3,50*1,75)+(3,5*1,75)
|  | (3,50*1,75)+(3,30*0,50)+3*(3,50*0,50)+(3,50*0,50)+(2,45*0,60) |  | 16.245 |  |  | (3,50*1,75)+(3,30*0,50)+3*(3,50*0,50)+(3,50*0,50)+(2,45*0,60)
|  | 24*(3,15*1,10)+4*(1,95*1,10)+2*(2*1,10)+2*(1,60*1,10)+2*(2,20*1,10) |  | 104.5 |  |  | 24*(3,15*1,10)+4*(1,95*1,10)+2*(2*1,10)+2*(1,60*1,10)+2*(2,20*1,10)
|  | 6*(2,30*1,10)+5*(2,70*1,10)+3*(1,50*2,20)+(1,50*2,30)+3*(3,45*2,25) |  | 66.6675 |  |  | 6*(2,30*1,10)+5*(2,70*1,10)+3*(1,50*2,20)+(1,50*2,30)+3*(3,45*2,25)
|  | 3*(3,35*2,25)+19*(3,50*2,25)+3*(3,40*2,25)+2*(3,50*2,25)+17*(1,95*2,1) |  | 280.5525 |  |  | 3*(3,35*2,25)+19*(3,50*2,25)+3*(3,40*2,25)+2*(3,50*2,25)+17*(1,95*2,1)
|  | 2*(59,61*2,25)+4*(3,35*1,50)+2*(3,50*1,60)+(2,30*1,60)+2*(1,50*1,50) |  | 307.725 |  |  | 2*(59,61*2,25)+4*(3,35*1,50)+2*(3,50*1,60)+(2,30*1,60)+2*(1,50*1,50)
|  | (2,60*2,25+0,90*3,12)+(1,70*3,12+1,80*2,25)+(2,60*2,25+0,90*3,12) |  | 26.67 |  |  | (2,60*2,25+0,90*3,12)+(1,70*3,12+1,80*2,25)+(2,60*2,25+0,90*3,12)
|  | 3*(3,15*1,50)+(7,30+1,85+3,35)*2,25+2*((3,70+2*1,30)*3,30)+2*(3,5*3,3) |  | 106.98 |  |  | 3*(3,15*1,50)+(7,30+1,85+3,35)*2,25+2*((3,70+2*1,30)*3,30)+2*(3,5*3,3)
|  | (1,11*3,98)+(2,70*1,10) |  | 7.3878 |  |  | (1,11*3,98)+(2,70*1,10)
|  | Mezisoučet |  | 0 |  |  | Mezisoučet
|  | navýšení 15%-zakrytí parapetů m2 : 1000,1878*0,15 |  | 150.0282 |  |  | navýšení 15%-zakrytí parapetů m2 : 1000,1878*0,15
5 | 612425931R00 | Omítka vápenná vnitřního ostění - štuková | m2 | 588.4494 |  | 0 |  | 2 | 1 | 1 | 1 | 1 | 0 | 0 | 0 | 0 | 0 | 0.057
|  | ;zapravení ostění po výměně oken a dveří |  | 0 |  |  | ;zapravení ostění po výměně oken a dveří
|  | ;1.NP |  | 0 |  |  | ;1.NP
|  | okno K/1-2700/900 m2 : (2*((2,70+2*0,90)*0,40))*1,20 |  | 4.32 |  |  | okno K/1-2700/900 m2 : (2*((2,70+2*0,90)*0,40))*1,20
|  | okno K/2-1500/800 m2 : ((1*((1,80+2*0,80)*0,45))*1,20)*0 |  | 0 |  |  | okno K/2-1500/800 m2 : ((1*((1,80+2*0,80)*0,45))*1,20)*0
|  | okno K/3-1500/1300 m2 : ((1*((1,80+2*1,30)*0,45))*1,20)*0 |  | 0 |  |  | okno K/3-1500/1300 m2 : ((1*((1,80+2*1,30)*0,45))*1,20)*0
|  | okno K/4-3500/1750 m2 : (8*((3,50+2*1,75)*0,45))*1,20 |  | 30.24 |  |  | okno K/4-3500/1750 m2 : (8*((3,50+2*1,75)*0,45))*1,20
|  | (3*((3,50+2*1,75)*0,65))*1,20 |  | 16.38 |  |  | (3*((3,50+2*1,75)*0,65))*1,20
|  | okno K/5-3500/1750 m2 : (1*((3,50+2*1,75)*0,45))*1,20 |  | 3.78 |  |  | okno K/5-3500/1750 m2 : (1*((3,50+2*1,75)*0,45))*1,20
|  | okno K/6-3500/1750 m2 : (1*((3,50+2*1,75)*0,45))*1,20 |  | 3.78 |  |  | okno K/6-3500/1750 m2 : (1*((3,50+2*1,75)*0,45))*1,20
|  | okno K/7-3300/500 m2 : (1*((3,30+2*0,50)*0,45))*1,20 |  | 2.322 |  |  | okno K/7-3300/500 m2 : (1*((3,30+2*0,50)*0,45))*1,20
|  | okno K/8-3500/500 m2 : (3*((3,50+2*0,50)*0,45))*1,20 |  | 7.29 |  |  | okno K/8-3500/500 m2 : (3*((3,50+2*0,50)*0,45))*1,20
|  | okno K/9-3500/500 m2 : (1*((3,50+2*0,50)*0,45))*1,20 |  | 2.43 |  |  | okno K/9-3500/500 m2 : (1*((3,50+2*0,50)*0,45))*1,20
|  | okno K/10-2450/600 m2 : (1*((2,45+2*0,60)*0,55))*1,20 |  | 2.409 |  |  | okno K/10-2450/600 m2 : (1*((2,45+2*0,60)*0,55))*1,20
|  | okno K/11-3150/1100 m2 : (1*((3,15+2*1,10)*0,50))*1,20 |  | 3.21 |  |  | okno K/11-3150/1100 m2 : (1*((3,15+2*1,10)*0,50))*1,20
|  | (5*((3,15+2*1,10)*0,45))*1,20 |  | 14.445 |  |  | (5*((3,15+2*1,10)*0,45))*1,20
|  | okno K/12-1950/1100 m2 : (4*((1,95+2*1,10)*0,45))*1,20 |  | 8.964 |  |  | okno K/12-1950/1100 m2 : (4*((1,95+2*1,10)*0,45))*1,20
|  | ;2.NP |  | 0 |  |  | ;2.NP
|  | okno K/11-3150/1100 m2 : (6*((3,15+2*1,10)*0,35))*1,20 |  | 13.482 |  |  | okno K/11-3150/1100 m2 : (6*((3,15+2*1,10)*0,35))*1,20
|  | plastové okno K/13-2000/1100 m2 : (1*((2+2*1,10)*0,55))*1,20 |  | 2.772 |  |  | plastové okno K/13-2000/1100 m2 : (1*((2+2*1,10)*0,55))*1,20
|  | okno K/14-1600/1100 m2 : (1*((1,60+2*1,10)*0,55))*1,20 |  | 2.508 |  |  | okno K/14-1600/1100 m2 : (1*((1,60+2*1,10)*0,55))*1,20
|  | plastové okno K/15-2200/1100 m2 : (1*((2,20+2*1,10)*0,55))*1,20 |  | 2.904 |  |  | plastové okno K/15-2200/1100 m2 : (1*((2,20+2*1,10)*0,55))*1,20
|  | plastové okno K/16-2300/1100 m2 : (3*((2,30+2*1,10)*0,55))*1,20 |  | 8.91 |  |  | plastové okno K/16-2300/1100 m2 : (3*((2,30+2*1,10)*0,55))*1,20
|  | okno K/17-2700/1100 m2 : (1*((2,70+2*1,10)*0,45))*1,20 |  | 2.646 |  |  | okno K/17-2700/1100 m2 : (1*((2,70+2*1,10)*0,45))*1,20
|  | okno K/18-1500/2200 m2 : (1*((1,50+2*2,20)*0,50))*1,20 |  | 3.54 |  |  | okno K/18-1500/2200 m2 : (1*((1,50+2*2,20)*0,50))*1,20
|  | plastové okno K/19-1500/2300 m2 : (1*((1,50+2*2,30)*0,50))*1,20 |  | 3.66 |  |  | plastové okno K/19-1500/2300 m2 : (1*((1,50+2*2,30)*0,50))*1,20
|  | okno K/20-3450/2250 m2 : (1*((3,45+2*2,25)*0,60))*1,20 |  | 5.724 |  |  | okno K/20-3450/2250 m2 : (1*((3,45+2*2,25)*0,60))*1,20
|  | okno K/21-3350/2250 m2 : (1*((3,35+2*2,25)*0,60))*1,20 |  | 5.652 |  |  | okno K/21-3350/2250 m2 : (1*((3,35+2*2,25)*0,60))*1,20
|  | okno K/22-3500/2250 m2 : (3*((3,50+2*2,25)*0,60))*1,20 |  | 17.28 |  |  | okno K/22-3500/2250 m2 : (3*((3,50+2*2,25)*0,60))*1,20
|  | okno K/23-3400/2250 m2 : (1*((3,40+2*2,25)*0,60))*1,20 |  | 5.688 |  |  | okno K/23-3400/2250 m2 : (1*((3,40+2*2,25)*0,60))*1,20
|  | okno K/25-1950/2100 m2 : (5*((1,95+2*2,10)*0,35))*1,20 |  | 12.915 |  |  | okno K/25-1950/2100 m2 : (5*((1,95+2*2,10)*0,35))*1,20
|  | okno K/26-59610/2250 m2 : (1*((59,610+2*2,25)*0,60))*1,20 |  | 46.1592 |  |  | okno K/26-59610/2250 m2 : (1*((59,610+2*2,25)*0,60))*1,20
|  | okno K/36-6300/3300 m2 : (1*((6,30+2*3,30)*0,50))*1,20 |  | 7.74 |  |  | okno K/36-6300/3300 m2 : (1*((6,30+2*3,30)*0,50))*1,20
|  | okno K/37-3500/3300 m2 : (1*((3,50+2*3,30)*0,50))*1,20 |  | 6.06 |  |  | okno K/37-3500/3300 m2 : (1*((3,50+2*3,30)*0,50))*1,20
|  | okno K/39-2700/1100 m2 : (1*((2,70+2*1,10)*0,45))*1,20 |  | 2.646 |  |  | okno K/39-2700/1100 m2 : (1*((2,70+2*1,10)*0,45))*1,20
|  | ;3.NP |  | 0 |  |  | ;3.NP
|  | okno K/11-3150/1100 m2 : (6*((3,15+2*1,10)*0,35))*1,20 |  | 13.482 |  |  | okno K/11-3150/1100 m2 : (6*((3,15+2*1,10)*0,35))*1,20
|  | plastové okno K/13-2000/1100 m2 : (1*((2+2*1,10)*0,55))*1,20 |  | 2.772 |  |  | plastové okno K/13-2000/1100 m2 : (1*((2+2*1,10)*0,55))*1,20
|  | okno K/14-1600/1100 m2 : (1*((1,60+2*1,10)*0,55))*1,20 |  | 2.508 |  |  | okno K/14-1600/1100 m2 : (1*((1,60+2*1,10)*0,55))*1,20
|  | plastové okno K/15-2200/1100 m2 : (1*((2,20+2*1,10)*0,55))*1,20 |  | 2.904 |  |  | plastové okno K/15-2200/1100 m2 : (1*((2,20+2*1,10)*0,55))*1,20
|  | plastové okno K/16-2300/1100 m2 : (3*((2,30+2*1,10)*0,55))*1,20 |  | 8.91 |  |  | plastové okno K/16-2300/1100 m2 : (3*((2,30+2*1,10)*0,55))*1,20
|  | okno K/17-2700/1100 m2 : (2*((2,70+2*1,10)*0,45))*1,20 |  | 5.292 |  |  | okno K/17-2700/1100 m2 : (2*((2,70+2*1,10)*0,45))*1,20
|  | okno K/18-1500/2200 m2 : (1*((1,50+2*2,20)*0,50))*1,20 |  | 3.54 |  |  | okno K/18-1500/2200 m2 : (1*((1,50+2*2,20)*0,50))*1,20
|  | okno K/20-3450/2250 m2 : (1*((3,45+2*2,25)*0,60))*1,20 |  | 5.724 |  |  | okno K/20-3450/2250 m2 : (1*((3,45+2*2,25)*0,60))*1,20
|  | okno K/21-3350/2250 m2 : (1*((3,35+2*2,25)*0,60))*1,20 |  | 5.652 |  |  | okno K/21-3350/2250 m2 : (1*((3,35+2*2,25)*0,60))*1,20
|  | okno K/22-3500/2250 m2 : (2*((3,50+2*2,25)*0,60))*1,20 |  | 11.52 |  |  | okno K/22-3500/2250 m2 : (2*((3,50+2*2,25)*0,60))*1,20
|  | okno K/23-3400/2250 m2 : (1*((3,40+2*2,25)*0,60))*1,20 |  | 5.688 |  |  | okno K/23-3400/2250 m2 : (1*((3,40+2*2,25)*0,60))*1,20
|  | okno K/24-3500/2250 m2 : (1*((3,50+2*2,25)*0,60))*1,20 |  | 5.76 |  |  | okno K/24-3500/2250 m2 : (1*((3,50+2*2,25)*0,60))*1,20
|  | okno K/25-1950/2100 m2 : (6*((1,95+2*2,10)*0,35))*1,20 |  | 15.498 |  |  | okno K/25-1950/2100 m2 : (6*((1,95+2*2,10)*0,35))*1,20
|  | okno K/26-59610/2250 m2 : (1*((59,610+2*2,25)*0,60))*1,20 |  | 46.1592 |  |  | okno K/26-59610/2250 m2 : (1*((59,610+2*2,25)*0,60))*1,20
|  | okno K/36-6300/3300 m2 : (1*((6,30+2*3,30)*0,50))*1,20 |  | 7.74 |  |  | okno K/36-6300/3300 m2 : (1*((6,30+2*3,30)*0,50))*1,20
|  | okno K/37-3500/3300 m2 : (1*((3,50+2*3,30)*0,50))*1,20 |  | 6.06 |  |  | okno K/37-3500/3300 m2 : (1*((3,50+2*3,30)*0,50))*1,20
|  | ;4.NP |  | 0 |  |  | ;4.NP
|  | okno K/11-3150/1100 m2 : (6*((3,15+2*1,10)*0,35))*1,20 |  | 13.482 |  |  | okno K/11-3150/1100 m2 : (6*((3,15+2*1,10)*0,35))*1,20
|  | okno K/17-2700/1100 m2 : (2*((2,70+2*1,10)*0,45))*1,20 |  | 5.292 |  |  | okno K/17-2700/1100 m2 : (2*((2,70+2*1,10)*0,45))*1,20
|  | okno K/18-1500/2200 m2 : (1*((1,50+2*2,20)*0,50))*1,20 |  | 3.54 |  |  | okno K/18-1500/2200 m2 : (1*((1,50+2*2,20)*0,50))*1,20
|  | okno K/20-3450/2250 m2 : (1*((3,45+2*2,25)*0,60))*1,20 |  | 5.724 |  |  | okno K/20-3450/2250 m2 : (1*((3,45+2*2,25)*0,60))*1,20
|  | okno K/21-3350/2250 m2 : (1*((3,35+2*2,25)*0,60))*1,20 |  | 5.652 |  |  | okno K/21-3350/2250 m2 : (1*((3,35+2*2,25)*0,60))*1,20
|  | okno K/22-3500/2250 m2 : (2*((3,50+2*2,25)*0,60))*1,20 |  | 11.52 |  |  | okno K/22-3500/2250 m2 : (2*((3,50+2*2,25)*0,60))*1,20
|  | (12*((3,50+2*2,25)*0,50))*1,20 |  | 57.6 |  |  | (12*((3,50+2*2,25)*0,50))*1,20
|  | okno K/23-3400/2250 m2 : (1*((3,40+2*2,25)*0,60))*1,20 |  | 5.688 |  |  | okno K/23-3400/2250 m2 : (1*((3,40+2*2,25)*0,60))*1,20
|  | okno K/24-3500/2250 m2 : (1*((3,50+2*2,25)*0,60))*1,20 |  | 5.76 |  |  | okno K/24-3500/2250 m2 : (1*((3,50+2*2,25)*0,60))*1,20
|  | okno K/25-1950/2100 m2 : (6*((1,95+2*2,10)*0,35))*1,20 |  | 15.498 |  |  | okno K/25-1950/2100 m2 : (6*((1,95+2*2,10)*0,35))*1,20
|  | plastové okno K/27-3350/1500 m2 : (2*((3,35+2*1,50)*0,50))*1,20 |  | 7.62 |  |  | plastové okno K/27-3350/1500 m2 : (2*((3,35+2*1,50)*0,50))*1,20
|  | (2*((3,35+2*1,50)*0,45))*1,20 |  | 6.858 |  |  | (2*((3,35+2*1,50)*0,45))*1,20
|  | okno K/28-3500/1600 m2 : (1*((3,50+2*1,60)*0,50))*1,20 |  | 4.02 |  |  | okno K/28-3500/1600 m2 : (1*((3,50+2*1,60)*0,50))*1,20
|  | (1*((3,50+2*1,60)*0,45))*1,20 |  | 3.618 |  |  | (1*((3,50+2*1,60)*0,45))*1,20
|  | okno K/29-2300/1600 m2 : (1*((2,30+2*1,60)*0,45))*1,20 |  | 2.97 |  |  | okno K/29-2300/1600 m2 : (1*((2,30+2*1,60)*0,45))*1,20
|  | okno,dveře K/30-(2600+900)/(2250,3120) m2 :(1*((3,5+2*3,12)*0,5))*1,2 |  | 5.844 |  |  | okno,dveře K/30-(2600+900)/(2250,3120) m2 :(1*((3,5+2*3,12)*0,5))*1,2
|  | okno,dveře K/31-(1700+2x900)/(3120,2250) m2 : (1*(3,50*0,50))*1,20 |  | 2.1 |  |  | okno,dveře K/31-(1700+2x900)/(3120,2250) m2 : (1*(3,50*0,50))*1,20
|  | (1*((2*3,12)*0,50))*1,20 |  | 3.744 |  |  | (1*((2*3,12)*0,50))*1,20
|  | okno,dveře K/32-(2600+900)/(2250,3120) m2 :(1*((3,5+2*3,12)*0,5))*1,2 |  | 5.844 |  |  | okno,dveře K/32-(2600+900)/(2250,3120) m2 :(1*((3,5+2*3,12)*0,5))*1,2
|  | okno K/33-1500/1500 m2 : (2*((1,50+2*1,50)*0,55))*1,20 |  | 5.94 |  |  | okno K/33-1500/1500 m2 : (2*((1,50+2*1,50)*0,55))*1,20
|  | plastové okno K/34-3150/1500 m2 : (3*((3,15+2*1,50)*0,50))*1,20 |  | 11.07 |  |  | plastové okno K/34-3150/1500 m2 : (3*((3,15+2*1,50)*0,50))*1,20
| Celkem za | 61 Upravy povrchů vnitřní |  |  |  | 0 |  | 4 |  |  |  |  | 0 | 0 | 0 | 0 | 0
Díl: | 62 | Úpravy povrchů vnější | [5 empty] | 1
6 | 602015181RT7 | Omítka strukturovaná akrylátová, tloušťka vrstvy 2,0 mm | m2 | 2948.3176 |  | 0 |  | 2 | 1 | 1 | 1 | 1 | 0 | 0 | 0 | 0 | 0 | 0.00294
|  | baz zateplení m2 : 491,3026 |  | 491.3026 |  |  | baz zateplení m2 : 491,3026
|  | fasáda-EPS 70F tl.140mm m2 : 2446,0471 |  | 2446.0471 |  |  | fasáda-EPS 70F tl.140mm m2 : 2446,0471
|  | ostění-XPS tl.50mm m2 : 10,1679 |  | 10.1679 |  |  | ostění-XPS tl.50mm m2 : 10,1679
|  | kotvy ve fasádě-XPS tl.120mm, poz.10 m2 : 0,80 |  | 0.8 |  |  | kotvy ve fasádě-XPS tl.120mm, poz.10 m2 : 0,80
|  | Mezisoučet |  | 0 |  |  | Mezisoučet
7 | 602015191R00 | Podkladní nátěr pod tenkovrstvé omítky | m2 | 3187.6548 |  | 0 |  | 2 | 1 | 1 | 1 | 1 | 0 | 0 | 0 | 0 | 0 | 0.00019
|  | baz zateplení m2 : 491,3026 |  | 491.3026 |  |  | baz zateplení m2 : 491,3026
|  | sokl-XPS tl.120mm m2 : 239,3372 |  | 239.3372 |  |  | sokl-XPS tl.120mm m2 : 239,3372
|  | fasáda-EPS 70F tl.140mm m2 : 2446,0471 |  | 2446.0471 |  |  | fasáda-EPS 70F tl.140mm m2 : 2446,0471
|  | ostění-XPS tl.50mm m2 : 10,1679 |  | 10.1679 |  |  | ostění-XPS tl.50mm m2 : 10,1679
|  | kotvy ve fasádě-XPS tl.120mm, poz.10 m2 : 0,80 |  | 0.8 |  |  | kotvy ve fasádě-XPS tl.120mm, poz.10 m2 : 0,80
|  | Mezisoučet |  | 0 |  |  | Mezisoučet
8 | 620471832U00 | Nátěr základní penetrační před MTZ polystyrenu tmele s perlinkou (bez zateplení) | m2 | 3056.7488 |  | 0 |  | 2 | 1 | 1 | 1 | 1 | 0 | 0 | 0 | 0 | 0 | 0.00032
|  | sokl-XPS tl.120mm m2 : 239,3372 |  | 239.3372 |  |  | sokl-XPS tl.120mm m2 : 239,3372
|  | fasáda-EPS 70F tl.140mm m2 : 2446,0471 |  | 2446.0471 |  |  | fasáda-EPS 70F tl.140mm m2 : 2446,0471
|  | ostění-XPS tl.50mm m2 : 10,1679 |  | 10.1679 |  |  | ostění-XPS tl.50mm m2 : 10,1679
|  | kotvy ve fasádě-XPS tl.120mm, poz.10 m2 : 0,80 |  | 0.8 |  |  | kotvy ve fasádě-XPS tl.120mm, poz.10 m2 : 0,80
|  | zateplení atiky m2 : 32,98 |  | 32.98 |  |  | zateplení atiky m2 : 32,98
|  | omítky bez zateplení m2 : 327,4166 |  | 327.4166 |  |  | omítky bez zateplení m2 : 327,4166
|  | Mezisoučet |  | 0 |  |  | Mezisoučet
9 | 620991121R00 | Zakrývání výplní vnějších otvorů z lešení | m2 | 1150.216 |  | 0 |  | 2 | 1 | 1 | 1 | 1 | 0 | 0 | 0 | 0 | 0 | 0.0001
|  | m2 : 2*(2,70*0,90)+(1,50*0,80)+2*(1,50*1,30)+11*(3,50*1,75)+(3,5*1,75) |  | 83.46 |  |  | m2 : 2*(2,70*0,90)+(1,50*0,80)+2*(1,50*1,30)+11*(3,50*1,75)+(3,5*1,75)
|  | (3,50*1,75)+(3,30*0,50)+3*(3,50*0,50)+(3,50*0,50)+(2,45*0,60) |  | 16.245 |  |  | (3,50*1,75)+(3,30*0,50)+3*(3,50*0,50)+(3,50*0,50)+(2,45*0,60)
|  | 24*(3,15*1,10)+4*(1,95*1,10)+2*(2*1,10)+2*(1,60*1,10)+2*(2,20*1,10) |  | 104.5 |  |  | 24*(3,15*1,10)+4*(1,95*1,10)+2*(2*1,10)+2*(1,60*1,10)+2*(2,20*1,10)
|  | 6*(2,30*1,10)+5*(2,70*1,10)+3*(1,50*2,20)+(1,50*2,30)+3*(3,45*2,25) |  | 66.6675 |  |  | 6*(2,30*1,10)+5*(2,70*1,10)+3*(1,50*2,20)+(1,50*2,30)+3*(3,45*2,25)
|  | 3*(3,35*2,25)+19*(3,50*2,25)+3*(3,40*2,25)+2*(3,50*2,25)+17*(1,95*2,1) |  | 280.5525 |  |  | 3*(3,35*2,25)+19*(3,50*2,25)+3*(3,40*2,25)+2*(3,50*2,25)+17*(1,95*2,1)
|  | 2*(59,61*2,25)+4*(3,35*1,50)+2*(3,50*1,60)+(2,30*1,60)+2*(1,50*1,50) |  | 307.725 |  |  | 2*(59,61*2,25)+4*(3,35*1,50)+2*(3,50*1,60)+(2,30*1,60)+2*(1,50*1,50)
|  | (2,60*2,25+0,90*3,12)+(1,70*3,12+1,80*2,25)+(2,60*2,25+0,90*3,12) |  | 26.67 |  |  | (2,60*2,25+0,90*3,12)+(1,70*3,12+1,80*2,25)+(2,60*2,25+0,90*3,12)
|  | 3*(3,15*1,50)+(7,30+1,85+3,35)*2,25+2*((3,70+2*1,30)*3,30)+2*(3,5*3,3) |  | 106.98 |  |  | 3*(3,15*1,50)+(7,30+1,85+3,35)*2,25+2*((3,70+2*1,30)*3,30)+2*(3,5*3,3)
|  | (1,11*3,98)+(2,70*1,10) |  | 7.3878 |  |  | (1,11*3,98)+(2,70*1,10)
|  | Mezisoučet |  | 0 |  |  | Mezisoučet
|  | navýšení 15%-zakrytí parapetů m2 : 1000,1878*0,15 |  | 150.0282 |  |  | navýšení 15%-zakrytí parapetů m2 : 1000,1878*0,15
10 | 622432112R00 | Omítka stěn dekorativní střednězrnná, voděodolná | m2 | 239.3372 |  | 0 |  | 2 | 1 | 1 | 1 | 1 | 0 | 0 | 0 | 0 | 0 | 0.00618
|  | sokl-XPS tl.120mm m2 : 239,3372 |  | 239.3372 |  |  | sokl-XPS tl.120mm m2 : 239,3372
11 | 622461111R00 | Oprava vnějších omítek umělých škrábaných do 10 % poz.21 | m2 | 3023.7688 |  | 0 |  | 2 | 1 | 1 | 1 | 1 | 0 | 0 | 0 | 0 | 0 | 0.009
|  | sokl-XPS tl.120mm m2 : 239,3372 |  | 239.3372 |  |  | sokl-XPS tl.120mm m2 : 239,3372
|  | fasáda-EPS 70F tl.140mm m2 : 2446,0471 |  | 2446.0471 |  |  | fasáda-EPS 70F tl.140mm m2 : 2446,0471
|  | ostění-XPS tl.50mm m2 : 10,1679 |  | 10.1679 |  |  | ostění-XPS tl.50mm m2 : 10,1679
|  | kotvy ve fasádě-XPS tl.120mm, poz.10 m2 : 0,80 |  | 0.8 |  |  | kotvy ve fasádě-XPS tl.120mm, poz.10 m2 : 0,80
|  | Mezisoučet |  | 0 |  |  | Mezisoučet
|  | ;omítky bez zatepelní |  | 0 |  |  | ;omítky bez zatepelní
|  | ;POHLED 1 |  | 0 |  |  | ;POHLED 1
|  | vstupní podhled m2 : 16,22 |  | 16.22 |  |  | vstupní podhled m2 : 16,22
|  | podhled balkonu m2 : 74,15 |  | 74.15 |  |  | podhled balkonu m2 : 74,15
|  | zídka balkonu-vnitřní strana m2 : 64,3860 |  | 64.386 |  |  | zídka balkonu-vnitřní strana m2 : 64,3860
|  | římsa m2 : 106,3065 |  | 106.3065 |  |  | římsa m2 : 106,3065
|  | ;POHLED 2 |  | 0 |  |  | ;POHLED 2
|  | komín m2 : 5,9615 |  | 5.9615 |  |  | komín m2 : 5,9615
|  | římsa m2 : 6,3616 |  | 6.3616 |  |  | římsa m2 : 6,3616
|  | ;POHLED 4 |  | 0 |  |  | ;POHLED 4
|  | římsa m2 : 5,68 |  | 5.68 |  |  | římsa m2 : 5,68
|  | ;POHLED 6 |  | 0 |  |  | ;POHLED 6
|  | římsa m2 : 48,3510 |  | 48.351 |  |  | římsa m2 : 48,3510
|  | Mezisoučet |  | 0 |  |  | Mezisoučet
12 | 622471329RT2 | Antigraffiti nátěr stěn vnějších | m2 | 477.751 |  | 0 |  | 2 | 1 | 1 | 1 | 1 | 0 | 0 | 0 | 0 | 0 | 0.00035
|  | ;sokl-XPS tl.120mm |  | 0 |  |  | ;sokl-XPS tl.120mm
|  | ;POHLED 1 |  | 0 |  |  | ;POHLED 1
|  | m2 : 4,09*1+(1,2370+1,30)*0,78/2+0,95*2,05/2+7*(0,32*0,15/2)+8,80*0,15 |  | 7.5412 |  |  | m2 : 4,09*1+(1,2370+1,30)*0,78/2+0,95*2,05/2+7*(0,32*0,15/2)+8,80*0,15
|  | 0,75*0,15+1,24*1,25+(0,5050+1,9870)*44,16/2+(1,0550+0,9090)*15,30/2 |  | 71.7105 |  |  | 0,75*0,15+1,24*1,25+(0,5050+1,9870)*44,16/2+(1,0550+0,9090)*15,30/2
|  | ;POHLED 2 |  | 0 |  |  | ;POHLED 2
|  | m2 : (1,8090+0,9070)*12,12/2+0,87*0,57 |  | 16.9549 |  |  | m2 : (1,8090+0,9070)*12,12/2+0,87*0,57
|  | odpočet otvorů m2 : -((2,37*0,56)+(1,2520+1,1670)*1,15/2) |  | -2.7181 |  |  | odpočet otvorů m2 : -((2,37*0,56)+(1,2520+1,1670)*1,15/2)
|  | ostění m2 : ((2,37+2*0,56)+(1,2520+1,1670+1,15))*0,15 |  | 1.0589 |  |  | ostění m2 : ((2,37+2*0,56)+(1,2520+1,1670+1,15))*0,15
|  | ;POHLED 4 |  | 0 |  |  | ;POHLED 4
|  | m2 : 1,76*2,40+2,42*2,20/2+11*(0,20*0,22/2)+0,12*0,85+8,82*1 |  | 16.05 |  |  | m2 : 1,76*2,40+2,42*2,20/2+11*(0,20*0,22/2)+0,12*0,85+8,82*1
|  | (1+0,20)*1,70/2+(0,15+0,1)*2,90/2 |  | 1.3825 |  |  | (1+0,20)*1,70/2+(0,15+0,1)*2,90/2
|  | odpočet otvorů m2 : -((1,05*2,25)+(1,05*0,70)) |  | -3.0975 |  |  | odpočet otvorů m2 : -((1,05*2,25)+(1,05*0,70))
|  | ostění m2 : ((1,05+2*2,25)+(2,54+2*0,86)+(2,62+2*0,86))*0,15 |  | 2.1225 |  |  | ostění m2 : ((1,05+2*2,25)+(2,54+2*0,86)+(2,62+2*0,86))*0,15
|  | ;POHLED 6 |  | 0 |  |  | ;POHLED 6
|  | m2 : (2,9150+1,50)*11,74/2+31,8820*3,02+(2,91+3,02)*4,3680/2 |  | 135.1508 |  |  | m2 : (2,9150+1,50)*11,74/2+31,8820*3,02+(2,91+3,02)*4,3680/2
|  | 2,9150*0,65+10,47*1,12+2*(1,56*0,43) |  | 14.9628 |  |  | 2,9150*0,65+10,47*1,12+2*(1,56*0,43)
|  | odpočet otvorů m2 : -(6*(3,07*1,06)+4*(1,87*1,06)+(1*1)+(1,42*1,76)) |  | -30.9532 |  |  | odpočet otvorů m2 : -(6*(3,07*1,06)+4*(1,87*1,06)+(1*1)+(1,42*1,76))
|  | -(2*(1,42*1,26)) |  | -3.5784 |  |  | -(2*(1,42*1,26))
|  | ostění m2 : (6*(3,07+2*1,06)+4*(1,87+2*1,06)+(2*1)+(1,42+2*0,76))*0,15 |  | 7.806 |  |  | ostění m2 : (6*(3,07+2*1,06)+4*(1,87+2*1,06)+(2*1)+(1,42+2*0,76))*0,15
|  | (2*(1,42+2*1,26))*0,15 |  | 1.182 |  |  | (2*(1,42+2*1,26))*0,15
|  | Mezisoučet |  | 0 |  |  | Mezisoučet
|  | ;fasáda-EPS 70F tl.140mm |  | 0 |  |  | ;fasáda-EPS 70F tl.140mm
|  | ;POHLED P1 |  | 0 |  |  | ;POHLED P1
|  | m2 : (20+0,75+0,81+0,19)*2+0,82*2,77+(2,77+2,380)*1,25 |  | 52.2089 |  |  | m2 : (20+0,75+0,81+0,19)*2+0,82*2,77+(2,77+2,380)*1,25
|  | (1,47+2,02)*44,02/2+1,47*15,30+(2,38+2,4130)*0,77/2 |  | 101.1512 |  |  | (1,47+2,02)*44,02/2+1,47*15,30+(2,38+2,4130)*0,77/2
|  | ((6*1,30)+10*(3,42+2*1,71)+(3,22+2*0,46)+3*(3,42+2*0,46))*0,15 |  | 14.004 |  |  | ((6*1,30)+10*(3,42+2*1,71)+(3,22+2*0,46)+3*(3,42+2*0,46))*0,15
|  | (3,36+2*0,46)*0,15 |  | 0.642 |  |  | (3,36+2*0,46)*0,15
|  | odpočet otvorů m2 : -(3*(3,42*1,30)+10*(3,42*1,71)+(3,22*0,46)) |  | -73.3012 |  |  | odpočet otvorů m2 : -(3*(3,42*1,30)+10*(3,42*1,71)+(3,22*0,46))
|  | -((7,06*2)+3*(3,42*0,46)+(3,36*0,46)) |  | -20.3852 |  |  | -((7,06*2)+3*(3,42*0,46)+(3,36*0,46))
|  | ;POHLED P2 |  | 0 |  |  | ;POHLED P2
|  | m2 : 12,91*1,86 |  | 24.0126 |  |  | m2 : 12,91*1,86
|  | ;POHLED P4 |  | 0 |  |  | ;POHLED P4
|  | m2 : 1,53*13,59 |  | 20.7927 |  |  | m2 : 1,53*13,59
|  | ;POHLED P6 |  | 0 |  |  | ;POHLED P6
|  | m2 : (48,01+0,65)*2+1,35*0,09+7,97*1,29+10,50*2,16 |  | 130.4028 |  |  | m2 : (48,01+0,65)*2+1,35*0,09+7,97*1,29+10,50*2,16
|  | odpočet otvorů m2 : -(2*(1,42*0,64)+5*(1,87*0,64)+(0,90*1,49)) |  | -9.1426 |  |  | odpočet otvorů m2 : -(2*(1,42*0,64)+5*(1,87*0,64)+(0,90*1,49))
|  | ostění m2 : (14*0,64+2*1,49)*0,15 |  | 1.791 |  |  | ostění m2 : (14*0,64+2*1,49)*0,15
|  | Mezisoučet |  | 0 |  |  | Mezisoučet
13 | 622481211R00 | Montáž výztužné sítě do stěrkového tmelu | m2 | 3220.6348 |  | 0 |  | 2 | 1 | 1 | 1 | 1 | 0 | 0 | 0 | 0 | 0 | 0
|  | baz zateplení m2 : 491,3026 |  | 491.3026 |  |  | baz zateplení m2 : 491,3026
|  | sokl-XPS tl.120mm m2 : 239,3372 |  | 239.3372 |  |  | sokl-XPS tl.120mm m2 : 239,3372
|  | fasáda-EPS 70F tl.140mm m2 : 2446,0471 |  | 2446.0471 |  |  | fasáda-EPS 70F tl.140mm m2 : 2446,0471
|  | ostění-XPS tl.50mm m2 : 10,1679 |  | 10.1679 |  |  | ostění-XPS tl.50mm m2 : 10,1679
|  | kotvy ve fasádě-XPS tl.120mm, poz.10 m2 : 0,80 |  | 0.8 |  |  | kotvy ve fasádě-XPS tl.120mm, poz.10 m2 : 0,80
|  | zateplení atiky-XPS tl.60mm m2 : 32,98 |  | 32.98 |  |  | zateplení atiky-XPS tl.60mm m2 : 32,98
|  | Mezisoučet |  | 0 |  |  | Mezisoučet
14 | 622481291R00 | Montáž výztužné lišty rohové a začišťovací | m | 2865.951 |  | 0 |  | 2 | 1 | 1 | 1 | 1 | 0 | 0 | 0 | 0 | 0 | 0
|  | ;rohová lišta |  | 0 |  |  | ;rohová lišta
|  | sokl-XPS tl.120mm m : 160,7550 |  | 160.755 |  |  | sokl-XPS tl.120mm m : 160,7550
|  | fasáda-EPS tl.140mm m : 1382,2360 |  | 1382.236 |  |  | fasáda-EPS tl.140mm m : 1382,2360
|  | římsa m : 166,21 |  | 166.21 |  |  | římsa m : 166,21
|  | atika-XPS tl.60mm m : 60,04 |  | 60.04 |  |  | atika-XPS tl.60mm m : 60,04
|  | komín m : 2,34 |  | 2.34 |  |  | komín m : 2,34
|  | Mezisoučet |  | 0 |  |  | Mezisoučet
|  | ;začišťovací lišta |  | 0 |  |  | ;začišťovací lišta
|  | POHLED 1-6 m : 1094,37 |  | 1094.37 |  |  | POHLED 1-6 m : 1094,37
|  | Mezisoučet |  | 0 |  |  | Mezisoučet
15 | 622903111R00 | Očištění zdí před opravou, ručně | m2 | 3023.7688 |  | 0 |  | 2 | 1 | 1 | 1 | 1 | 0 | 0 | 0 | 0 | 0 | 0
|  | sokl-XPS tl.120mm m2 : 239,3372 |  | 239.3372 |  |  | sokl-XPS tl.120mm m2 : 239,3372
|  | fasáda-EPS 70F tl.140mm m2 : 2446,0471 |  | 2446.0471 |  |  | fasáda-EPS 70F tl.140mm m2 : 2446,0471
|  | ostění-XPS tl.50mm m2 : 10,1679 |  | 10.1679 |  |  | ostění-XPS tl.50mm m2 : 10,1679
|  | kotvy ve fasádě-XPS tl.120mm, poz.10 m2 : 0,80 |  | 0.8 |  |  | kotvy ve fasádě-XPS tl.120mm, poz.10 m2 : 0,80
|  | Mezisoučet |  | 0 |  |  | Mezisoučet
|  | ;omítky bez zateplení |  | 0 |  |  | ;omítky bez zateplení
|  | ;POHLED 1 |  | 0 |  |  | ;POHLED 1
|  | vstupní podhled m2 : 16,22 |  | 16.22 |  |  | vstupní podhled m2 : 16,22
|  | podhled balkonu m2 : 74,15 |  | 74.15 |  |  | podhled balkonu m2 : 74,15
|  | zídka balkonu-vnitřní strana m2 : 64,3860 |  | 64.386 |  |  | zídka balkonu-vnitřní strana m2 : 64,3860
|  | římsa m2 : 106,3065 |  | 106.3065 |  |  | římsa m2 : 106,3065
|  | ;POHLED 2 |  | 0 |  |  | ;POHLED 2
|  | komín m2 : 5,9615 |  | 5.9615 |  |  | komín m2 : 5,9615
|  | římsa m2 : 6,3616 |  | 6.3616 |  |  | římsa m2 : 6,3616
|  | ;POHLED 4 |  | 0 |  |  | ;POHLED 4
|  | římsa m2 : 5,68 |  | 5.68 |  |  | římsa m2 : 5,68
|  | ;POHLED 6 |  | 0 |  |  | ;POHLED 6
|  | římsa m2 : 48,3510 |  | 48.351 |  |  | římsa m2 : 48,3510
|  | Mezisoučet |  | 0 |  |  | Mezisoučet
16 | 62-01 | Výkaz výměr pro rohové lišty | m | 1771.581 |  | 0 |  | 2 | 12 | 0 | 93 | 1 | 0 | 0 | 0 | 0 | 0 | 0
|  | ;sokl-XPS tl.120mm |  | 0 |  |  | ;sokl-XPS tl.120mm
|  | ;POHLED P1 |  | 0 |  |  | ;POHLED P1
|  | m : 2*0,15+1,30+1,2370 |  | 2.837 |  |  | m : 2*0,15+1,30+1,2370
|  | ;POHLED P2 |  | 0 |  |  | ;POHLED P2
|  | m : 2,37+2*0,56+1,2520+1,1670+1,15 |  | 7.059 |  |  | m : 2,37+2*0,56+1,2520+1,1670+1,15
|  | ;POHLED P3 |  | 0 |  |  | ;POHLED P3
|  | m : 0,95 |  | 0.95 |  |  | m : 0,95
|  | ;POHLED P4 |  | 0 |  |  | ;POHLED P4
|  | m :0,85+(1,05+2*2,25)+(2*1,05+2*0,7)+(2,54+2*0,86)+(2,62+2*0,86)+1,074 |  | 19.574 |  |  | m :0,85+(1,05+2*2,25)+(2*1,05+2*0,7)+(2,54+2*0,86)+(2,62+2*0,86)+1,074
|  | ;POHLED P6 |  | 0 |  |  | ;POHLED P6
|  | m : 1,50+2,9150+63,25+2,75+6*(3,07+2*1,06)+4*(1,87+2*1,06) |  | 117.515 |  |  | m : 1,50+2,9150+63,25+2,75+6*(3,07+2*1,06)+4*(1,87+2*1,06)
|  | (2*1)+(1,42+2*0,76)+2*(1,42+2*1,26) |  | 12.82 |  |  | (2*1)+(1,42+2*0,76)+2*(1,42+2*1,26)
|  | Mezisoučet |  | 0 |  |  | Mezisoučet
|  | ;fasáda-EPS tl.140mm |  | 0 |  |  | ;fasáda-EPS tl.140mm
|  | ;POHLED P1 |  | 0 |  |  | ;POHLED P1
|  | m : 2,45+7,06+12,13+2,77+59,32+1,47+13,30+2*0,86+59,60+60,93+2*1,25 |  | 223.25 |  |  | m : 2,45+7,06+12,13+2,77+59,32+1,47+13,30+2*0,86+59,60+60,93+2*1,25
|  | 0,55+13*(3,42+2*1,71)+(7,06+2*2,45)+3*(3,22+2*2,21)+21*(3,42+2*2,21) |  | 288.99 |  |  | 0,55+13*(3,42+2*1,71)+(7,06+2*2,45)+3*(3,22+2*2,21)+21*(3,42+2*2,21)
|  | (3,22+2*0,46)+3*(3,42+2*0,46)+(3,36+2*0,46)+2*(59,53+2*2,21)+(6*0,90) |  | 154.74 |  |  | (3,22+2*0,46)+3*(3,42+2*0,46)+(3,36+2*0,46)+2*(59,53+2*2,21)+(6*0,90)
|  | 2,38+2,4130 |  | 4.793 |  |  | 2,38+2,4130
|  | ;POHLED P2 |  | 0 |  |  | ;POHLED P2
|  | m :2*4,03+2*8,88+2*1,35+6*(1,42+2*2,81)+6,75+3*(3,07+2*1,46)+6,59+2,18 |  | 104.25 |  |  | m :2*4,03+2*8,88+2*1,35+6*(1,42+2*2,81)+6,75+3*(3,07+2*1,46)+6,59+2,18
|  | 2*(1,42+2*1,46)+2*(3,62+2*3,22)+4*(1,08+2*3,22) |  | 58.88 |  |  | 2*(1,42+2*1,46)+2*(3,62+2*3,22)+4*(1,08+2*3,22)
|  | ;POHLED P3 |  | 0 |  |  | ;POHLED P3
|  | m : 6,59+12,59+2,47+0,34+2*(1,52+2*1,06)+2*(1,92+2*1,06)+(1,42+2*1,46) |  | 41.69 |  |  | m : 6,59+12,59+2,47+0,34+2*(1,52+2*1,06)+2*(1,92+2*1,06)+(1,42+2*1,46)
|  | (3,42+2*1,56)+2*(3,27+2*1,46)+(0,80+2*2,05)+0,23 |  | 24.05 |  |  | (3,42+2*1,56)+2*(3,27+2*1,46)+(0,80+2*2,05)+0,23
|  | ;POHLED P4 |  | 0 |  |  | ;POHLED P4
|  | m : 0,67+10,46+2,13+3*(3,42+2*2,21)+3*(3,27+2*2,21)+3*(3,37+2*2,21) |  | 83.22 |  |  | m : 0,67+10,46+2,13+3*(3,42+2*2,21)+3*(3,27+2*2,21)+3*(3,37+2*2,21)
|  | 3*(2,52+2*1,06)+3*(2,62+2*1,06)+6*(2,22+2*1,06)+2*(2,12+2*1,06) |  | 62.66 |  |  | 3*(2,52+2*1,06)+3*(2,62+2*1,06)+6*(2,22+2*1,06)+2*(2,12+2*1,06)
|  | 1*(2,22+2*1,56)+3*(2,02+2*1,46)+12,4430+16,11 |  | 48.713 |  |  | 1*(2,22+2*1,56)+3*(2,02+2*1,46)+12,4430+16,11
|  | ;POHLED P5 |  | 0 |  |  | ;POHLED P5
|  | m : 3*(3,27+2*1,46)+0,23 |  | 18.8 |  |  | m : 3*(3,27+2*1,46)+0,23
|  | ;POHLED P6 |  | 0 |  |  | ;POHLED P6
|  | m : 2,36+1,91+15,15+2,05+2*(3,42+2*3,22)+(1+2*1)+18*(3,07+2*1,06) |  | 137.61 |  |  | m : 2,36+1,91+15,15+2,05+2*(3,42+2*3,22)+(1+2*1)+18*(3,07+2*1,06)
|  | 17*(1,87+2*2,06)+4*(1,42+2*2,26)+(0,90+2*2,05) |  | 130.59 |  |  | 17*(1,87+2*2,06)+4*(1,42+2*2,26)+(0,90+2*2,05)
|  | Mezisoučet |  | 0 |  |  | Mezisoučet
|  | ;římsa |  | 0 |  |  | ;římsa
|  | POHLED P1 m : 81,15 |  | 81.15 |  |  | POHLED P1 m : 81,15
|  | POHLED P2 m : 8,96 |  | 8.96 |  |  | POHLED P2 m : 8,96
|  | POHLED P4 m : 8 |  | 8 |  |  | POHLED P4 m : 8
|  | POHLED P6 m : 68,10 |  | 68.1 |  |  | POHLED P6 m : 68,10
|  | Mezisoučet |  | 0 |  |  | Mezisoučet
|  | ;atika-XPS tl.60mm |  | 0 |  |  | ;atika-XPS tl.60mm
|  | m : 13,37+11,23+23,08+11,14+2*0,25+2*0,36 |  | 60.04 |  |  | m : 13,37+11,23+23,08+11,14+2*0,25+2*0,36
|  | Mezisoučet |  | 0 |  |  | Mezisoučet
|  | ;komín |  | 0 |  |  | ;komín
|  | POHLED 2 m : 2*1,17 |  | 2.34 |  |  | POHLED 2 m : 2*1,17
|  | Mezisoučet |  | 0 |  |  | Mezisoučet
17 | 62-02 | Výkaz výměr pro začišťovací lišty | m | 1094.37 |  | 0 |  | 2 | 12 | 0 | 153 | 1 | 0 | 0 | 0 | 0 | 0 | 0
|  | ;POHLED 1 |  | 0 |  |  | ;POHLED 1
|  | m : 13*(3,42+2*1,71)+3*(3,22+2*2,21)+2*2,45 |  | 116.74 |  |  | m : 13*(3,42+2*1,71)+3*(3,22+2*2,21)+2*2,45
|  | 21*(3,42+2*2,21)+(3,22+2*0,46)+3*(3,42+2*0,46)+(3,36+2*0,46) |  | 186.08 |  |  | 21*(3,42+2*2,21)+(3,22+2*0,46)+3*(3,42+2*0,46)+(3,36+2*0,46)
|  | 2*(59,53+2*2,21)+(6*0,90) |  | 133.3 |  |  | 2*(59,53+2*2,21)+(6*0,90)
|  | Mezisoučet |  | 0 |  |  | Mezisoučet
|  | ;POHLED 2 |  | 0 |  |  | ;POHLED 2
|  | m : (2,37+2*0,56)+2*(1,42+2*1,46)+2*(3,62+2*3,22) |  | 32.29 |  |  | m : (2,37+2*0,56)+2*(1,42+2*1,46)+2*(3,62+2*3,22)
|  | 4*(1,08+2*3,22)+6*(1,42+2*2,81)+3*(3,07+2*1,46) |  | 90.29 |  |  | 4*(1,08+2*3,22)+6*(1,42+2*2,81)+3*(3,07+2*1,46)
|  | Mezisoučet |  | 0 |  |  | Mezisoučet
|  | ;POHLED 3 |  | 0 |  |  | ;POHLED 3
|  | m : 2*(1,52+2*1,06)+2*(1,92+2*1,06)+(1,42+2*1,46) |  | 19.7 |  |  | m : 2*(1,52+2*1,06)+2*(1,92+2*1,06)+(1,42+2*1,46)
|  | (3,42+2*1,56)+2*(3,27+2*1,46)+(0,80+2*2,05) |  | 23.82 |  |  | (3,42+2*1,56)+2*(3,27+2*1,46)+(0,80+2*2,05)
|  | Mezisoučet |  | 0 |  |  | Mezisoučet
|  | ;POHLED 4 |  | 0 |  |  | ;POHLED 4
|  | m : (1,05+2*2,25)+(2,54+2*0,86)+(2,62+2*0,86) |  | 14.15 |  |  | m : (1,05+2*2,25)+(2,54+2*0,86)+(2,62+2*0,86)
|  | 3*(2,52+2*1,06)+3*(2,62+2*1,06)+6*(2,22+2*1,06)+2*(2,12+2*1,06) |  | 62.66 |  |  | 3*(2,52+2*1,06)+3*(2,62+2*1,06)+6*(2,22+2*1,06)+2*(2,12+2*1,06)
|  | (2,22+2*1,56)+3*(2,02+2*1,46)+3*(3,42+2*2,21)+3*(3,27+2*2,21) |  | 66.75 |  |  | (2,22+2*1,56)+3*(2,02+2*1,46)+3*(3,42+2*2,21)+3*(3,27+2*2,21)
|  | 3*(3,37+2*2,21) |  | 23.37 |  |  | 3*(3,37+2*2,21)
|  | Mezisoučet |  | 0 |  |  | Mezisoučet
|  | ;POHLED 5 |  | 0 |  |  | ;POHLED 5
|  | m : 3*(3,27+2*1,46) |  | 18.57 |  |  | m : 3*(3,27+2*1,46)
|  | Mezisoučet |  | 0 |  |  | Mezisoučet
|  | ;POHLED 6 |  | 0 |  |  | ;POHLED 6
|  | m : 6*(3,07+2*1,06)+4*(1,87+2*1,06)+(2*1)+(1,42+2*0,76) |  | 52.04 |  |  | m : 6*(3,07+2*1,06)+4*(1,87+2*1,06)+(2*1)+(1,42+2*0,76)
|  | 2*(1,42+2*1,26)+2*(3,42+2*3,22)+(1+2*1)+18*(3,07+2*1,06) |  | 124.02 |  |  | 2*(1,42+2*1,26)+2*(3,42+2*3,22)+(1+2*1)+18*(3,07+2*1,06)
|  | 17*(1,87+2*2,06)+4*(1,42+2*2,26)+(0,90+2*2,05) |  | 130.59 |  |  | 17*(1,87+2*2,06)+4*(1,42+2*2,26)+(0,90+2*2,05)
|  | Mezisoučet |  | 0 |  |  | Mezisoučet
18 | 62-03 | Výkaz výměr pro fasádu bez zateplení | m2 | 491.3026 |  | 0 |  | 2 | 12 | 0 | 117 | 1 | 0 | 0 | 0 | 0 | 0 | 0
|  | ;POHLED 1 |  | 0 |  |  | ;POHLED 1
|  | vstupní podhled m2 : 7,25*2,62-(1,50*1,85) |  | 16.22 |  |  | vstupní podhled m2 : 7,25*2,62-(1,50*1,85)
|  | podhled balkonu m2 : 59,32*1,25 |  | 74.15 |  |  | podhled balkonu m2 : 59,32*1,25
|  | zídka balkonu-vnitřní strana m2 : 2*(1,05*0,86)+59,60*1,05 |  | 64.386 |  |  | zídka balkonu-vnitřní strana m2 : 2*(1,05*0,86)+59,60*1,05
|  | římsa m2 : 81,15*1,31 |  | 106.3065 |  |  | římsa m2 : 81,15*1,31
|  | ostění m2 : (13*(3,42+2*1,71)+3*(3,22+2*2,21))*0,15+0,19*2,45 |  | 17.2415 |  |  | ostění m2 : (13*(3,42+2*1,71)+3*(3,22+2*2,21))*0,15+0,19*2,45
|  | (21*(3,42+2*2,21)+(3,22+2*0,46)+3*(3,42+2*0,46)+(3,36+2*0,46))*0,15 |  | 27.912 |  |  | (21*(3,42+2*2,21)+(3,22+2*0,46)+3*(3,42+2*0,46)+(3,36+2*0,46))*0,15
|  | (2*(59,53+2*2,21)+(6*0,90))*0,15 |  | 19.995 |  |  | (2*(59,53+2*2,21)+(6*0,90))*0,15
|  | Mezisoučet |  | 0 |  |  | Mezisoučet
|  | ;POHLED 2 |  | 0 |  |  | ;POHLED 2
|  | komín m2 : 2*((1,54+1,17)*1,25/2)+2,20*1,17 |  | 5.9615 |  |  | komín m2 : 2*((1,54+1,17)*1,25/2)+2,20*1,17
|  | římsa m2 : 8,96*0,71 |  | 6.3616 |  |  | římsa m2 : 8,96*0,71
|  | ostění m2 : ((2,37+2*0,56)+2*(1,42+2*1,46)+2*(3,62+2*3,22))*0,15 |  | 4.8435 |  |  | ostění m2 : ((2,37+2*0,56)+2*(1,42+2*1,46)+2*(3,62+2*3,22))*0,15
|  | (4*(1,08+2*3,22)+6*(1,42+2*2,81)+3*(3,07+2*1,46))*0,15 |  | 13.5435 |  |  | (4*(1,08+2*3,22)+6*(1,42+2*2,81)+3*(3,07+2*1,46))*0,15
|  | Mezisoučet |  | 0 |  |  | Mezisoučet
|  | ;POHLED 3 |  | 0 |  |  | ;POHLED 3
|  | ostění m2 : (2*(1,52+2*1,06)+2*(1,92+2*1,06)+(1,42+2*1,46))*0,15 |  | 2.955 |  |  | ostění m2 : (2*(1,52+2*1,06)+2*(1,92+2*1,06)+(1,42+2*1,46))*0,15
|  | ((3,42+2*1,56)+2*(3,27+2*1,46)+(0,80+2*2,05))*0,15 |  | 3.573 |  |  | ((3,42+2*1,56)+2*(3,27+2*1,46)+(0,80+2*2,05))*0,15
|  | Mezisoučet |  | 0 |  |  | Mezisoučet
|  | ;POHLED 4 |  | 0 |  |  | ;POHLED 4
|  | římsa m2 : 8*0,71 |  | 5.68 |  |  | římsa m2 : 8*0,71
|  | ostění m2 : ((1,05+2*2,25)+(2,54+2*0,86)+(2,62+2*0,86))*0,15 |  | 2.1225 |  |  | ostění m2 : ((1,05+2*2,25)+(2,54+2*0,86)+(2,62+2*0,86))*0,15
|  | (3*(2,52+2*1,06)+3*(2,62+2*1,06)+6*(2,22+2*1,06)+2*(2,12+2*1,06))*0,15 |  | 9.399 |  |  | (3*(2,52+2*1,06)+3*(2,62+2*1,06)+6*(2,22+2*1,06)+2*(2,12+2*1,06))*0,15
|  | ((2,22+2*1,56)+3*(2,02+2*1,46)+3*(3,42+2*2,21)+3*(3,27+2*2,21))*0,15 |  | 10.0125 |  |  | ((2,22+2*1,56)+3*(2,02+2*1,46)+3*(3,42+2*2,21)+3*(3,27+2*2,21))*0,15
|  | (3*(3,37+2*2,21))*0,15 |  | 3.5055 |  |  | (3*(3,37+2*2,21))*0,15
|  | Mezisoučet |  | 0 |  |  | Mezisoučet
|  | ;POHLED 5 |  | 0 |  |  | ;POHLED 5
|  | ostění m2 : (3*(3,27+2*1,46))*0,15 |  | 2.7855 |  |  | ostění m2 : (3*(3,27+2*1,46))*0,15
|  | Mezisoučet |  | 0 |  |  | Mezisoučet
|  | ;POHLED 6 |  | 0 |  |  | ;POHLED 6
|  | římsa m2 : (10,61+47,79+9,70)*0,71 |  | 48.351 |  |  | římsa m2 : (10,61+47,79+9,70)*0,71
|  | ostění m2 : (6*(3,07+2*1,06)+4*(1,87+2*1,06)+(2*1)+(1,42+2*0,76))*0,15 |  | 7.806 |  |  | ostění m2 : (6*(3,07+2*1,06)+4*(1,87+2*1,06)+(2*1)+(1,42+2*0,76))*0,15
|  | (2*(1,42+2*1,26)+2*(3,42+2*3,22)+(1+2*1)+18*(3,07+2*1,06))*0,15 |  | 18.603 |  |  | (2*(1,42+2*1,26)+2*(3,42+2*3,22)+(1+2*1)+18*(3,07+2*1,06))*0,15
|  | (17*(1,87+2*2,06)+4*(1,42+2*2,26)+(0,90+2*2,05))*0,15 |  | 19.5885 |  |  | (17*(1,87+2*2,06)+4*(1,42+2*2,26)+(0,90+2*2,05))*0,15
|  | Mezisoučet |  | 0 |  |  | Mezisoučet
19 | 55392548.A | Profil rohový AL začišťovací okenní 2,40 m | m | 1203.807 |  | 0 |  | 2 | 3 | 1 | 55392548.A | 1 | 0 | 0 | 0 | 0 | 0 | 0
|  | ;začišťovací lišta |  | 0 |  |  | ;začišťovací lišta
|  | POHLED 1-6 m : 1094,37*1,10 |  | 1203.807 |  |  | POHLED 1-6 m : 1094,37*1,10
|  | Mezisoučet |  | 0 |  |  | Mezisoučet
20 | 55392551.A | Profil rohový AL s tkaninou 2 m | m | 1948.7391 |  | 0 |  | 2 | 3 | 1 | 55392551.A | 1 | 0 | 0 | 0 | 0 | 0 | 0.0005
|  | sokl-XPS tl.120mm m : 160,7550*1,10 |  | 176.8305 |  |  | sokl-XPS tl.120mm m : 160,7550*1,10
|  | fasáda-EPS tl.140mm m : 1382,2360*1,10 |  | 1520.4596 |  |  | fasáda-EPS tl.140mm m : 1382,2360*1,10
|  | římsa m : 166,21*1,10 |  | 182.831 |  |  | římsa m : 166,21*1,10
|  | atika-XPS tl.60mm m : 60,04*1,10 |  | 66.044 |  |  | atika-XPS tl.60mm m : 60,04*1,10
|  | komín m : 2,34*1,10 |  | 2.574 |  |  | komín m : 2,34*1,10
|  | Mezisoučet |  | 0 |  |  | Mezisoučet
21 | 58556630.A | Lepicí a stěrkový tmel dle ETICS | kg | 12882.5392 |  | 0 |  | 2 | 3 | 1 | 58556630.A | 1 | 0 | 0 | 0 | 0 | 0 | 0.001
|  | baz zateplení kg : 491,3026*4 |  | 1965.2104 |  |  | baz zateplení kg : 491,3026*4
|  | sokl-XPS tl.120mm kg : 239,3372*4 |  | 957.3488 |  |  | sokl-XPS tl.120mm kg : 239,3372*4
|  | fasáda-EPS 70F tl.140mm kg : 2446,0471*4 |  | 9784.1884 |  |  | fasáda-EPS 70F tl.140mm kg : 2446,0471*4
|  | ostění-XPS tl.50mm kg : 10,1679*4 |  | 40.6716 |  |  | ostění-XPS tl.50mm kg : 10,1679*4
|  | kotvy ve fasádě-XPS tl.120mm kg : 0,80*4 |  | 3.2 |  |  | kotvy ve fasádě-XPS tl.120mm kg : 0,80*4
|  | zateplení atiky-XPS tl.60mm kg : 32,98*4 |  | 131.92 |  |  | zateplení atiky-XPS tl.60mm kg : 32,98*4
|  | Mezisoučet |  | 0 |  |  | Mezisoučet
22 | 63127220 | Tkanina skelná dle ETICS šířka 100 cm | m2 | 3542.6983 |  | 0 |  | 2 | 3 | 1 | 63127220 | 1 | 0 | 0 | 0 | 0 | 0 | 0.00015
|  | baz zateplení m2 : 491,3026*1,10 |  | 540.4329 |  |  | baz zateplení m2 : 491,3026*1,10
|  | sokl-XPS tl.120mm m2 : 239,3372*1,10 |  | 263.2709 |  |  | sokl-XPS tl.120mm m2 : 239,3372*1,10
|  | fasáda-EPS 70F tl.140mm m2 : 2446,0471*1,10 |  | 2690.6518 |  |  | fasáda-EPS 70F tl.140mm m2 : 2446,0471*1,10
|  | ostění-XPS tl.50mm m2 : 10,1679*1,10 |  | 11.1847 |  |  | ostění-XPS tl.50mm m2 : 10,1679*1,10
|  | kotvy ve fasádě-XPS tl.120mm m2 : 0,80*1,10 |  | 0.88 |  |  | kotvy ve fasádě-XPS tl.120mm m2 : 0,80*1,10
|  | zateplení atiky-XPS tl.60mm m2 : 32,98*1,10 |  | 36.278 |  |  | zateplení atiky-XPS tl.60mm m2 : 32,98*1,10
|  | Mezisoučet |  | 0 |  |  | Mezisoučet
| Celkem za | 62 Úpravy povrchů vnější |  |  |  | 0 |  | 4 |  |  |  |  | 0 | 0 | 0 | 0 | 0
Díl: | 63 | Podlahy a podlahové konstrukce | [5 empty] | 1
23 | 632451023R00 | Vyrovnávací potěr MC 15, v pásu, tl. 40 mm | m2 | 273.327 |  | 0 |  | 2 | 1 | 1 | 1 | 1 | 0 | 0 | 0 | 0 | 0 | 0.099
|  | ;vyrovnání pod parapety |  | 0 |  |  | ;vyrovnání pod parapety
|  | ;1.NP |  | 0 |  |  | ;1.NP
|  | okno K/1-2700/900 m2 : 2*(2,70*0,45) |  | 2.43 |  |  | okno K/1-2700/900 m2 : 2*(2,70*0,45)
|  | okno K/2-1500/800 m2 : 1*(1,80*0,55) |  | 0.99 |  |  | okno K/2-1500/800 m2 : 1*(1,80*0,55)
|  | okno K/3-1500/1300 m2 : 2*(1,80*0,55) |  | 1.98 |  |  | okno K/3-1500/1300 m2 : 2*(1,80*0,55)
|  | okno K/4-3500/1750 m2 : 8*(3,50*0,45)+3*(3,50*0,65) |  | 19.425 |  |  | okno K/4-3500/1750 m2 : 8*(3,50*0,45)+3*(3,50*0,65)
|  | okno K/5-3500/1750 m2 : 1*(3,50*0,45) |  | 1.575 |  |  | okno K/5-3500/1750 m2 : 1*(3,50*0,45)
|  | okno K/6-3500/1750 m2 : 1*(3,50*0,45) |  | 1.575 |  |  | okno K/6-3500/1750 m2 : 1*(3,50*0,45)
|  | okno K/7-3300/500 m2 : 1*(3,30*0,45) |  | 1.485 |  |  | okno K/7-3300/500 m2 : 1*(3,30*0,45)
|  | okno K/8-3500/500 m2 : 3*(3,50*0,45) |  | 4.725 |  |  | okno K/8-3500/500 m2 : 3*(3,50*0,45)
|  | okno K/9-3500/500 m2 : 1*(3,50*0,45) |  | 1.575 |  |  | okno K/9-3500/500 m2 : 1*(3,50*0,45)
|  | okno K/10-2450/600 m2 : 1*(2,45*0,55) |  | 1.3475 |  |  | okno K/10-2450/600 m2 : 1*(2,45*0,55)
|  | okno K/11-3150/1100 m2 : 1*(3,15*0,50)+5*(3,15*0,45) |  | 8.6625 |  |  | okno K/11-3150/1100 m2 : 1*(3,15*0,50)+5*(3,15*0,45)
|  | okno K/12-1950/1100 m2 : 4*(1,95*0,45) |  | 3.51 |  |  | okno K/12-1950/1100 m2 : 4*(1,95*0,45)
|  | ;2.NP |  | 0 |  |  | ;2.NP
|  | okno K/11-3150/1100 m2 : 6*(3,15*0,45) |  | 8.505 |  |  | okno K/11-3150/1100 m2 : 6*(3,15*0,45)
|  | plastové okno K/13-2000/1100 m2 : 1*(2*0,55) |  | 1.1 |  |  | plastové okno K/13-2000/1100 m2 : 1*(2*0,55)
|  | okno K/14-1600/1100 m2 : 1*(1,60*0,55) |  | 0.88 |  |  | okno K/14-1600/1100 m2 : 1*(1,60*0,55)
|  | plastové okno K/15-2200/1100 m2 : 1*(2,20*0,55) |  | 1.21 |  |  | plastové okno K/15-2200/1100 m2 : 1*(2,20*0,55)
|  | plastové okno K/16-2300/1100 m2 : 3*(2,30*0,55) |  | 3.795 |  |  | plastové okno K/16-2300/1100 m2 : 3*(2,30*0,55)
|  | okno K/17-2700/1100 m2 : 1*(2,70*0,45) |  | 1.215 |  |  | okno K/17-2700/1100 m2 : 1*(2,70*0,45)
|  | okno K/18-1500/2200 m2 : 1*(1,80*0,50) |  | 0.9 |  |  | okno K/18-1500/2200 m2 : 1*(1,80*0,50)
|  | plastové okno K/19-1500/2300 m2 : 1*(1,50*0,50) |  | 0.75 |  |  | plastové okno K/19-1500/2300 m2 : 1*(1,50*0,50)
|  | okno K/20-3450/2250 m2 : 1*(3,45*0,60) |  | 2.07 |  |  | okno K/20-3450/2250 m2 : 1*(3,45*0,60)
|  | okno K/21-3350/2250 m2 : 1*(3,35*0,60) |  | 2.01 |  |  | okno K/21-3350/2250 m2 : 1*(3,35*0,60)
|  | okno K/22-3500/2250 m2 : 3*(3,50*0,60) |  | 6.3 |  |  | okno K/22-3500/2250 m2 : 3*(3,50*0,60)
|  | okno K/23-3400/2250 m2 : 1*(3,40*0,60) |  | 2.04 |  |  | okno K/23-3400/2250 m2 : 1*(3,40*0,60)
|  | okno K/25-1950/2100 m2 : 5*(1,95*0,35) |  | 3.4125 |  |  | okno K/25-1950/2100 m2 : 5*(1,95*0,35)
|  | okno K/26-59610/2250 m2 : 1*(59,61*0,60) |  | 35.766 |  |  | okno K/26-59610/2250 m2 : 1*(59,61*0,60)
|  | okno K/36-6300/3300 m2 : 1*(6,30*0,50) |  | 3.15 |  |  | okno K/36-6300/3300 m2 : 1*(6,30*0,50)
|  | okno K/37-3500/3300 m2 : 1*(3,50*0,50) |  | 1.75 |  |  | okno K/37-3500/3300 m2 : 1*(3,50*0,50)
|  | okno K/39-2700/1100 m2 : 1*(2,70*0,45) |  | 1.215 |  |  | okno K/39-2700/1100 m2 : 1*(2,70*0,45)
|  | ;3.NP |  | 0 |  |  | ;3.NP
|  | okno K/11-3150/1100 m2 : 6*(3,15*0,45) |  | 8.505 |  |  | okno K/11-3150/1100 m2 : 6*(3,15*0,45)
|  | plastové okno K/13-2000/1100 m2 : 1*(2*0,55) |  | 1.1 |  |  | plastové okno K/13-2000/1100 m2 : 1*(2*0,55)
|  | okno K/14-1600/1100 m2 : 1*(1,60*0,55) |  | 0.88 |  |  | okno K/14-1600/1100 m2 : 1*(1,60*0,55)
|  | plastové okno K/15-2200/1100 m2 : 1*(2,20*0,55) |  | 1.21 |  |  | plastové okno K/15-2200/1100 m2 : 1*(2,20*0,55)
|  | plastové okno K/16-2300/1100 m2 : 3*(2,30*0,55) |  | 3.795 |  |  | plastové okno K/16-2300/1100 m2 : 3*(2,30*0,55)
|  | okno K/17-2700/1100 m2 : 2*(2,70*0,45) |  | 2.43 |  |  | okno K/17-2700/1100 m2 : 2*(2,70*0,45)
|  | okno K/18-1500/2200 m2 : 1*(1,80*0,50) |  | 0.9 |  |  | okno K/18-1500/2200 m2 : 1*(1,80*0,50)
|  | okno K/20-3450/2250 m2 : 1*(3,45*0,60) |  | 2.07 |  |  | okno K/20-3450/2250 m2 : 1*(3,45*0,60)
|  | okno K/21-3350/2250 m2 : 1*(3,35*0,60) |  | 2.01 |  |  | okno K/21-3350/2250 m2 : 1*(3,35*0,60)
|  | okno K/22-3500/2250 m2 : 2*(3,50*0,60) |  | 4.2 |  |  | okno K/22-3500/2250 m2 : 2*(3,50*0,60)
|  | okno K/23-3400/2250 m2 : 1*(3,40*0,60) |  | 2.04 |  |  | okno K/23-3400/2250 m2 : 1*(3,40*0,60)
|  | okno K/24-3500/2250 m2 : 1*(3,50*0,60) |  | 2.1 |  |  | okno K/24-3500/2250 m2 : 1*(3,50*0,60)
|  | okno K/25-1950/2100 m2 : 6*(1,95*0,35) |  | 4.095 |  |  | okno K/25-1950/2100 m2 : 6*(1,95*0,35)
|  | okno K/26-59610/2250 m2 : 1*(59,61*0,60) |  | 35.766 |  |  | okno K/26-59610/2250 m2 : 1*(59,61*0,60)
|  | okno K/36-6300/3300 m2 : 1*(6,30*0,50) |  | 3.15 |  |  | okno K/36-6300/3300 m2 : 1*(6,30*0,50)
|  | okno K/37-3500/3300 m2 : 1*(3,50*0,50) |  | 1.75 |  |  | okno K/37-3500/3300 m2 : 1*(3,50*0,50)
|  | ;4.NP |  | 0 |  |  | ;4.NP
|  | okno K/11-3150/1100 m2 : 6*(3,15*0,45) |  | 8.505 |  |  | okno K/11-3150/1100 m2 : 6*(3,15*0,45)
|  | okno K/17-2700/1100 m2 : 2*(2,70*0,45) |  | 2.43 |  |  | okno K/17-2700/1100 m2 : 2*(2,70*0,45)
|  | okno K/18-1500/2200 m2 : 1*(1,80*0,50) |  | 0.9 |  |  | okno K/18-1500/2200 m2 : 1*(1,80*0,50)
|  | okno K/20-3450/2250 m2 : 1*(3,45*0,60) |  | 2.07 |  |  | okno K/20-3450/2250 m2 : 1*(3,45*0,60)
|  | okno K/21-3350/2250 m2 : 1*(3,35*0,60) |  | 2.01 |  |  | okno K/21-3350/2250 m2 : 1*(3,35*0,60)
|  | okno K/22-3500/2250 m2 : 2*(3,50*0,60)+12*(3,50*0,50) |  | 25.2 |  |  | okno K/22-3500/2250 m2 : 2*(3,50*0,60)+12*(3,50*0,50)
|  | okno K/23-3400/2250 m2 : 1*(3,40*0,60) |  | 2.04 |  |  | okno K/23-3400/2250 m2 : 1*(3,40*0,60)
|  | okno K/24-3500/2250 m2 : 1*(3,50*0,60) |  | 2.1 |  |  | okno K/24-3500/2250 m2 : 1*(3,50*0,60)
|  | okno K/25-1950/2100 m2 : 6*(1,95*0,35) |  | 4.095 |  |  | okno K/25-1950/2100 m2 : 6*(1,95*0,35)
|  | plastové okno K/27-3350/1500 m2 : 2*(3,35*0,50)+2*(3,35*0,45) |  | 6.365 |  |  | plastové okno K/27-3350/1500 m2 : 2*(3,35*0,50)+2*(3,35*0,45)
|  | okno K/28-3500/1600 m2 : 1*(3,50*0,50)+1*(3,50*0,45) |  | 3.325 |  |  | okno K/28-3500/1600 m2 : 1*(3,50*0,50)+1*(3,50*0,45)
|  | okno K/29-2300/1600 m2 : 1*(2,30*0,45) |  | 1.035 |  |  | okno K/29-2300/1600 m2 : 1*(2,30*0,45)
|  | okno s dveřmi K/30-(2600+900)/(2250,3120) m2 : 1*(3,50*0,50) |  | 1.75 |  |  | okno s dveřmi K/30-(2600+900)/(2250,3120) m2 : 1*(3,50*0,50)
|  | okno s dveřmi K/31-(1700+2x900)/(3120,2250) m2 : 1*(3,50*0,50) |  | 1.75 |  |  | okno s dveřmi K/31-(1700+2x900)/(3120,2250) m2 : 1*(3,50*0,50)
|  | okno s dveřmi K/32-(2600+900)/(2250,3120) m2 : 1*(3,50*0,50) |  | 1.75 |  |  | okno s dveřmi K/32-(2600+900)/(2250,3120) m2 : 1*(3,50*0,50)
|  | okno K/33-1500/1500 m2 : 2*(1,50*0,55) |  | 1.65 |  |  | okno K/33-1500/1500 m2 : 2*(1,50*0,55)
|  | plastové okno K/34-3150/1500 m2 : 3*(3,15*0,50) |  | 4.725 |  |  | plastové okno K/34-3150/1500 m2 : 3*(3,15*0,50)
|  | okno K/38-1110/3980 m2 : 1*(1,11*0,25) |  | 0.2775 |  |  | okno K/38-1110/3980 m2 : 1*(1,11*0,25)
| Celkem za | 63 Podlahy a podlahové konstrukce |  |  |  | 0 |  | 4 |  |  |  |  | 0 | 0 | 0 | 0 | 0
Díl: | 94 | Lešení a stavební výtahy | [5 empty] | 1
24 | 941941051R00 | Montáž lešení leh.řad.s podlahami,š.1,5 m, H 10 m | m2 | 3300 |  | 0 |  | 2 | 1 | 1 | 1 | 1 | 0 | 0 | 0 | 0 | 0 | 0.04406
|  | fasáda vč.soklu m2 : 3300 |  | 3300 |  |  | fasáda vč.soklu m2 : 3300
25 | 941941391R00 | Příplatek za každý měsíc použití lešení k pol.1051 | m2 | 3300 |  | 0 |  | 2 | 1 | 1 | 1 | 1 | 0 | 0 | 0 | 0 | 0 | 0
|  | fasáda vč.soklu m2 : 3300 |  | 3300 |  |  | fasáda vč.soklu m2 : 3300
26 | 941941851R00 | Demontáž lešení leh.řad.s podlahami,š.1,5 m,H 10 m | m2 | 3300 |  | 0 |  | 2 | 1 | 1 | 1 | 1 | 0 | 0 | 0 | 0 | 0 | 0
|  | fasáda vč.soklu m2 : 3300 |  | 3300 |  |  | fasáda vč.soklu m2 : 3300
27 | 941955001R00 | Lešení lehké pomocné, výška podlahy do 1,2 m | m2 | 662.1875 |  | 0 |  | 2 | 1 | 1 | 1 | 1 | 0 | 0 | 0 | 0 | 0 | 0.03459
|  | ;při výměně oken |  | 0 |  |  | ;při výměně oken
|  | ;1.NP |  | 0 |  |  | ;1.NP
|  | okno K/1-2700/900 m2 : 2*(2,70*1,25) |  | 6.75 |  |  | okno K/1-2700/900 m2 : 2*(2,70*1,25)
|  | okno K/2-1500/800 m2 : 1*(1,50*1,25) |  | 1.875 |  |  | okno K/2-1500/800 m2 : 1*(1,50*1,25)
|  | okno K/3-1500/1300 m2 : 2*(1,50*1,25) |  | 3.75 |  |  | okno K/3-1500/1300 m2 : 2*(1,50*1,25)
|  | okno K/4-3500/1750 m2 : 11*(3,50*1,25) |  | 48.125 |  |  | okno K/4-3500/1750 m2 : 11*(3,50*1,25)
|  | okno K/5-3500/1750 m2 : 1*(3,50*1,25) |  | 4.375 |  |  | okno K/5-3500/1750 m2 : 1*(3,50*1,25)
|  | okno K/6-3500/1750 m2 : 1*(3,50*1,25) |  | 4.375 |  |  | okno K/6-3500/1750 m2 : 1*(3,50*1,25)
|  | okno K/7-3300/500 m2 : 1*(3,30*1,25) |  | 4.125 |  |  | okno K/7-3300/500 m2 : 1*(3,30*1,25)
|  | okno K/8-3500/500 m2 : 3*(3,50*1,25) |  | 13.125 |  |  | okno K/8-3500/500 m2 : 3*(3,50*1,25)
|  | okno K/9-3500/500 m2 : 1*(3,50*1,25) |  | 4.375 |  |  | okno K/9-3500/500 m2 : 1*(3,50*1,25)
|  | okno K/10-2450/600 m2 : 1*(2,50*1,25) |  | 3.125 |  |  | okno K/10-2450/600 m2 : 1*(2,50*1,25)
|  | okno K/11-3150/1100 m2 : 6*(3,20*1,25) |  | 24 |  |  | okno K/11-3150/1100 m2 : 6*(3,20*1,25)
|  | okno K/12-1950/1100 m2 : 4*(2*1,25) |  | 10 |  |  | okno K/12-1950/1100 m2 : 4*(2*1,25)
|  | vch.dveře K/35s výlohou (7300+1850+3350)/2550 m2 :(7,3+1,85+3,35)*1,25 |  | 15.625 |  |  | vch.dveře K/35s výlohou (7300+1850+3350)/2550 m2 :(7,3+1,85+3,35)*1,25
|  | ;2.NP |  | 0 |  |  | ;2.NP
|  | okno K/11-3150/1100 m2 : 6*(3,20*1,25) |  | 24 |  |  | okno K/11-3150/1100 m2 : 6*(3,20*1,25)
|  | plastové okno K/13-2000/1100 m2 : 1*(2*1,25) |  | 2.5 |  |  | plastové okno K/13-2000/1100 m2 : 1*(2*1,25)
|  | okno K/14-1600/1100 m2 : 1*(1,60*1,25) |  | 2 |  |  | okno K/14-1600/1100 m2 : 1*(1,60*1,25)
|  | plastové okno K/15-2200/1100 m2 : 1*(2,20*1,25) |  | 2.75 |  |  | plastové okno K/15-2200/1100 m2 : 1*(2,20*1,25)
|  | plastové okno K/16-2300/1100 m2 : 3*(2,30*1,25) |  | 8.625 |  |  | plastové okno K/16-2300/1100 m2 : 3*(2,30*1,25)
|  | okno K/17-2700/1100 m2 : 1*(2,70*1,25) |  | 3.375 |  |  | okno K/17-2700/1100 m2 : 1*(2,70*1,25)
|  | okno K/18-1500/2200 m2 : 1*(1,80*1,25) |  | 2.25 |  |  | okno K/18-1500/2200 m2 : 1*(1,80*1,25)
|  | plastové okno K/19-1500/2300 m2 : 1*(1,50*1,25) |  | 1.875 |  |  | plastové okno K/19-1500/2300 m2 : 1*(1,50*1,25)
|  | okno K/20-3450/2250 m2 : 1*(3,50*1,25) |  | 4.375 |  |  | okno K/20-3450/2250 m2 : 1*(3,50*1,25)
|  | okno K/21-3350/2250 m2 : 1*(3,50*1,25) |  | 4.375 |  |  | okno K/21-3350/2250 m2 : 1*(3,50*1,25)
|  | okno K/22-3500/2250 m2 : 3*(3,50*1,25) |  | 13.125 |  |  | okno K/22-3500/2250 m2 : 3*(3,50*1,25)
|  | okno K/23-3400/2250 m2 : 1*(3,40*1,25) |  | 4.25 |  |  | okno K/23-3400/2250 m2 : 1*(3,40*1,25)
|  | okno K/25-1950/2100 m2 : 5*(2*1,25) |  | 12.5 |  |  | okno K/25-1950/2100 m2 : 5*(2*1,25)
|  | okno K/26-59610/2250 m2 : 1*(58,60*1,25) |  | 73.25 |  |  | okno K/26-59610/2250 m2 : 1*(58,60*1,25)
|  | okno K/36-6300/3300 m2 : 1*(6,30*1,25) |  | 7.875 |  |  | okno K/36-6300/3300 m2 : 1*(6,30*1,25)
|  | okno K/37-3500/3300 m2 : 1*(3,50*1,25) |  | 4.375 |  |  | okno K/37-3500/3300 m2 : 1*(3,50*1,25)
|  | okno K/39-2700/1100 m2 : 1*(2*1,30*1,25) |  | 3.25 |  |  | okno K/39-2700/1100 m2 : 1*(2*1,30*1,25)
|  | ;3.NP |  | 0 |  |  | ;3.NP
|  | okno K/11-3150/1100 m2 : 6*(3,20*1,25) |  | 24 |  |  | okno K/11-3150/1100 m2 : 6*(3,20*1,25)
|  | okno K/17-2700/1100 m2 : 1*(2,70*1,25)+1*(2*1,30*1,25) |  | 6.625 |  |  | okno K/17-2700/1100 m2 : 1*(2,70*1,25)+1*(2*1,30*1,25)
|  | okno K/18-1500/2200 m2 : 1*(1,80*1,25) |  | 2.25 |  |  | okno K/18-1500/2200 m2 : 1*(1,80*1,25)
|  | okno K/20-3450/2250 m2 : 1*(3,50*1,25) |  | 4.375 |  |  | okno K/20-3450/2250 m2 : 1*(3,50*1,25)
|  | okno K/21-3350/2250 m2 : 1*(3,50*1,25) |  | 4.375 |  |  | okno K/21-3350/2250 m2 : 1*(3,50*1,25)
|  | okno K/22-3500/2250 m2 : 2*(3,50*1,25) |  | 8.75 |  |  | okno K/22-3500/2250 m2 : 2*(3,50*1,25)
|  | okno K/23-3400/2250 m2 : 1*(3,40*1,25) |  | 4.25 |  |  | okno K/23-3400/2250 m2 : 1*(3,40*1,25)
|  | okno K/24-3500/2250 m2 : 1*(3,50*1,25) |  | 4.375 |  |  | okno K/24-3500/2250 m2 : 1*(3,50*1,25)
|  | okno K/25-1950/2100 m2 : 6*(2*1,25) |  | 15 |  |  | okno K/25-1950/2100 m2 : 6*(2*1,25)
|  | okno K/26-59610/2250 m2 : 1*(58,60*1,25) |  | 73.25 |  |  | okno K/26-59610/2250 m2 : 1*(58,60*1,25)
|  | okno K/36-6300/3300 m2 : 1*(6,30*1,25) |  | 7.875 |  |  | okno K/36-6300/3300 m2 : 1*(6,30*1,25)
|  | okno K/37-3500/3300 m2 : 1*(3,50*1,25) |  | 4.375 |  |  | okno K/37-3500/3300 m2 : 1*(3,50*1,25)
|  | ;4.NP |  | 0 |  |  | ;4.NP
|  | okno K/11-3150/1100 m2 : 6*(3,20*1,25) |  | 24 |  |  | okno K/11-3150/1100 m2 : 6*(3,20*1,25)
|  | okno K/17-2700/1100 m2 : 1*(2,70*1,25)+1*(2*1,30*1,25) |  | 6.625 |  |  | okno K/17-2700/1100 m2 : 1*(2,70*1,25)+1*(2*1,30*1,25)
|  | okno K/18-1500/2200 m2 : 1*(1,80*1,25) |  | 2.25 |  |  | okno K/18-1500/2200 m2 : 1*(1,80*1,25)
|  | okno K/20-3450/2250 m2 : 1*(3,50*1,25) |  | 4.375 |  |  | okno K/20-3450/2250 m2 : 1*(3,50*1,25)
|  | okno K/21-3350/2250 m2 : 1*(3,50*1,25) |  | 4.375 |  |  | okno K/21-3350/2250 m2 : 1*(3,50*1,25)
|  | okno K/22-3500/2250 m2 : 2*(3,50*1,25)+12*(3,50*1,25) |  | 61.25 |  |  | okno K/22-3500/2250 m2 : 2*(3,50*1,25)+12*(3,50*1,25)
|  | okno K/23-3400/2250 m2 : 1*(3,40*1,25) |  | 4.25 |  |  | okno K/23-3400/2250 m2 : 1*(3,40*1,25)
|  | okno K/24-3500/2250 m2 : 1*(3,50*1,25) |  | 4.375 |  |  | okno K/24-3500/2250 m2 : 1*(3,50*1,25)
|  | okno K/25-1950/2100 m2 : 6*(2*1,25) |  | 15 |  |  | okno K/25-1950/2100 m2 : 6*(2*1,25)
|  | plastové okno K/27-3350/1500 m2 : (2+2)*(3,50*1,25) |  | 17.5 |  |  | plastové okno K/27-3350/1500 m2 : (2+2)*(3,50*1,25)
|  | okno K/28-3500/1600 m2 : 2*(3,50*1,25) |  | 8.75 |  |  | okno K/28-3500/1600 m2 : 2*(3,50*1,25)
|  | okno K/29-2300/1600 m2 : 1*(2,30*1,25) |  | 2.875 |  |  | okno K/29-2300/1600 m2 : 1*(2,30*1,25)
|  | okno s dveřmi K/30-(2600+900)/(2250,3120) m2 : 1*(3,50*1,25) |  | 4.375 |  |  | okno s dveřmi K/30-(2600+900)/(2250,3120) m2 : 1*(3,50*1,25)
|  | okno s dveřmi K/31-(1700+2x900)/(3120,2250) m2 : 1*(3,50*1,25) |  | 4.375 |  |  | okno s dveřmi K/31-(1700+2x900)/(3120,2250) m2 : 1*(3,50*1,25)
|  | okno s dveřmi K/32-(2600+900)/(2250,3120) m2 : 1*(3,50*1,25) |  | 4.375 |  |  | okno s dveřmi K/32-(2600+900)/(2250,3120) m2 : 1*(3,50*1,25)
|  | okno K/33-1500/1500 m2 : 2*(1,50*1,25) |  | 3.75 |  |  | okno K/33-1500/1500 m2 : 2*(1,50*1,25)
|  | plastové okno K/34-3150/1500 m2 : 3*(3,15*1,25) |  | 11.8125 |  |  | plastové okno K/34-3150/1500 m2 : 3*(3,15*1,25)
28 | 941955004R00 | Lešení lehké pomocné, výška podlahy do 3,5 m | m2 | 17.375 |  | 0 |  | 2 | 1 | 1 | 1 | 1 | 0 | 0 | 0 | 0 | 0 | 0.04063
|  | ;při výměně oken |  | 0 |  |  | ;při výměně oken
|  | ;3.NP |  | 0 |  |  | ;3.NP
|  | plastové okno K/13-2000/1100 m2 : 1*(2*1,25) |  | 2.5 |  |  | plastové okno K/13-2000/1100 m2 : 1*(2*1,25)
|  | okno K/14-1600/1100 m2 : 1*(1,60*1,25) |  | 2 |  |  | okno K/14-1600/1100 m2 : 1*(1,60*1,25)
|  | plastové okno K/15-2200/1100 m2 : 1*(2,20*1,25) |  | 2.75 |  |  | plastové okno K/15-2200/1100 m2 : 1*(2,20*1,25)
|  | plastové okno K/16-2300/1100 m2 : 3*(2,30*1,25) |  | 8.625 |  |  | plastové okno K/16-2300/1100 m2 : 3*(2,30*1,25)
|  | ;4.NP |  | 0 |  |  | ;4.NP
|  | okno K/38-1110/3980 m2 : 1*(1,20*1,25) |  | 1.5 |  |  | okno K/38-1110/3980 m2 : 1*(1,20*1,25)
| Celkem za | 94 Lešení a stavební výtahy |  |  |  | 0 |  | 4 |  |  |  |  | 0 | 0 | 0 | 0 | 0
Díl: | 95 | Dokončovací konstrukce na pozemních stavbách | [5 empty] | 1
29 | 952901111R00 | Vyčištění budov o výšce podlaží do 4 m úklid staveniště | m2 | 1000 |  | 0 |  | 2 | 1 | 1 | 1 | 1 | 0 | 0 | 0 | 0 | 0 | 0.00205
|  | m2 : 1000 |  | 1000 |  |  | m2 : 1000
| Celkem za | 95 Dokončovací konstrukce na pozemních stavbách |  |  |  | 0 |  | 4 |  |  |  |  | 0 | 0 | 0 | 0 | 0
Díl: | 96 | Bourání konstrukcí | [5 empty] | 1
30 | 967031132R00 | Přisekání rovných ostění cihelných na MVC | m2 | 791.4215 |  | 0 |  | 2 | 1 | 1 | 1 | 1 | 0 | 0 | 0 | 0 | 0 | 0
|  | ;1.NP |  | 0 |  |  | ;1.NP
|  | okno K/1-2700/900 m2 : 2*((2*2,70+2*0,90)*0,45) |  | 6.48 |  |  | okno K/1-2700/900 m2 : 2*((2*2,70+2*0,90)*0,45)
|  | okno K/2-1500/800 m2 : (1*((2*1,80+2*0,80)*0,55))*0 |  | 0 |  |  | okno K/2-1500/800 m2 : (1*((2*1,80+2*0,80)*0,55))*0
|  | okno K/3-1500/1300 m2 : (2*((2*1,80+2*1,30)*0,55))*0 |  | 0 |  |  | okno K/3-1500/1300 m2 : (2*((2*1,80+2*1,30)*0,55))*0
|  | okno K/4-3500/1750 m2 :8*((2*3,5+2*1,75)*0,45)+3*((2*3,5+2*1,75)*0,65) |  | 58.275 |  |  | okno K/4-3500/1750 m2 :8*((2*3,5+2*1,75)*0,45)+3*((2*3,5+2*1,75)*0,65)
|  | okno K/5-3500/1750 m2 : 1*((2*3,50+2*1,75)*0,45) |  | 4.725 |  |  | okno K/5-3500/1750 m2 : 1*((2*3,50+2*1,75)*0,45)
|  | okno K/6-3500/1750 m2 : 1*((2*3,50+2*1,75)*0,45) |  | 4.725 |  |  | okno K/6-3500/1750 m2 : 1*((2*3,50+2*1,75)*0,45)
|  | okno K/7-3300/500 m2 : 1*((2*3,30+2*0,50)*0,45) |  | 3.42 |  |  | okno K/7-3300/500 m2 : 1*((2*3,30+2*0,50)*0,45)
|  | okno K/8-3500/500 m2 : 3*((2*3,50+2*0,50)*0,45) |  | 10.8 |  |  | okno K/8-3500/500 m2 : 3*((2*3,50+2*0,50)*0,45)
|  | okno K/9-3500/500 m2 : 1*((2*3,50+2*0,50)*0,45) |  | 3.6 |  |  | okno K/9-3500/500 m2 : 1*((2*3,50+2*0,50)*0,45)
|  | okno K/10-2450/600 m2 : 1*((2*2,45+2*0,60)*0,55) |  | 3.355 |  |  | okno K/10-2450/600 m2 : 1*((2*2,45+2*0,60)*0,55)
|  | okno K/11-3150/1100 m2 :1*((2*3,15+2*1,1)*0,5)+5*((2*3,15+2*1,1)*0,45) |  | 23.375 |  |  | okno K/11-3150/1100 m2 :1*((2*3,15+2*1,1)*0,5)+5*((2*3,15+2*1,1)*0,45)
|  | okno K/12-1950/1100 m2 : 4*((2*1,95+2*1,10)*0,45) |  | 10.98 |  |  | okno K/12-1950/1100 m2 : 4*((2*1,95+2*1,10)*0,45)
|  | vchod.dveře K/35 s výlohou (7300+1850+3350)/2550 m2 : 0,25*2,55 |  | 0.6375 |  |  | vchod.dveře K/35 s výlohou (7300+1850+3350)/2550 m2 : 0,25*2,55
|  | ;2.NP |  | 0 |  |  | ;2.NP
|  | okno K/11-3150/1100 m2 : 6*((2*3,15+2*1,10)*0,35) |  | 17.85 |  |  | okno K/11-3150/1100 m2 : 6*((2*3,15+2*1,10)*0,35)
|  | plastové okno K/13-2000/1100 m2 : 1*((2*2+2*1,10)*0,55) |  | 3.41 |  |  | plastové okno K/13-2000/1100 m2 : 1*((2*2+2*1,10)*0,55)
|  | okno K/14-1600/1100 m2 : 1*((2*1,60+2*1,10)*0,55) |  | 2.97 |  |  | okno K/14-1600/1100 m2 : 1*((2*1,60+2*1,10)*0,55)
|  | plastové okno K/15-2200/1100 m2 : 1*((2*2,20+2*1,10)*0,55) |  | 3.63 |  |  | plastové okno K/15-2200/1100 m2 : 1*((2*2,20+2*1,10)*0,55)
|  | plastové okno K/16-2300/1100 m2 : 3*((2*2,30+2*1,10)*0,55) |  | 11.22 |  |  | plastové okno K/16-2300/1100 m2 : 3*((2*2,30+2*1,10)*0,55)
|  | okno K/17-2700/1100 m2 : 1*((2*2,70+2*1,10)*0,45) |  | 3.42 |  |  | okno K/17-2700/1100 m2 : 1*((2*2,70+2*1,10)*0,45)
|  | okno K/18-1500/2200 m2 : 1*((2*1,80+2*2,20)*0,50) |  | 4 |  |  | okno K/18-1500/2200 m2 : 1*((2*1,80+2*2,20)*0,50)
|  | plastové okno K/19-1500/2300 m2 : 1*((2*1,50+2*2,30)*0,50) |  | 3.8 |  |  | plastové okno K/19-1500/2300 m2 : 1*((2*1,50+2*2,30)*0,50)
|  | okno K/20-3450/2250 m2 : 1*((2*3,45+2*2,25)*0,60) |  | 6.84 |  |  | okno K/20-3450/2250 m2 : 1*((2*3,45+2*2,25)*0,60)
|  | okno K/21-3350/2250 m2 : 1*((2*3,35+2*2,25)*0,60) |  | 6.72 |  |  | okno K/21-3350/2250 m2 : 1*((2*3,35+2*2,25)*0,60)
|  | okno K/22-3500/2250 m2 : 3*((2*3,50+2*2,25)*0,60) |  | 20.7 |  |  | okno K/22-3500/2250 m2 : 3*((2*3,50+2*2,25)*0,60)
|  | okno K/23-3400/2250 m2 : 1*((2*3,40+2*2,25)*0,60) |  | 6.78 |  |  | okno K/23-3400/2250 m2 : 1*((2*3,40+2*2,25)*0,60)
|  | okno K/25-1950/2100 m2 : 5*((2*1,95+2*2,10)*0,35) |  | 14.175 |  |  | okno K/25-1950/2100 m2 : 5*((2*1,95+2*2,10)*0,35)
|  | okno K/26-59610/2250 m2 : 1*((2*59,61+2*2,25)*0,60+12*(0,60*2,25)) |  | 90.432 |  |  | okno K/26-59610/2250 m2 : 1*((2*59,61+2*2,25)*0,60+12*(0,60*2,25))
|  | okno K/36-6300/3300 m2 : 1*((2*6,30+2*3,30)*0,50) |  | 9.6 |  |  | okno K/36-6300/3300 m2 : 1*((2*6,30+2*3,30)*0,50)
|  | okno K/37-3500/3300 m2 : 1*((2*3,50+2*3,30)*0,50) |  | 6.8 |  |  | okno K/37-3500/3300 m2 : 1*((2*3,50+2*3,30)*0,50)
|  | okno K/39-2700/1100 m2 : 1*((4*1,30+4*1,10)*0,45) |  | 4.32 |  |  | okno K/39-2700/1100 m2 : 1*((4*1,30+4*1,10)*0,45)
|  | ;3.NP |  | 0 |  |  | ;3.NP
|  | okno K/11-3150/1100 m2 : 6*((2*3,15+2*1,10)*0,35) |  | 17.85 |  |  | okno K/11-3150/1100 m2 : 6*((2*3,15+2*1,10)*0,35)
|  | plastové okno K/13-2000/1100 m2 : 1*((2*2+2*1,10)*0,55) |  | 3.41 |  |  | plastové okno K/13-2000/1100 m2 : 1*((2*2+2*1,10)*0,55)
|  | okno K/14-1600/1100 m2 : 1*((2*1,60+2*1,10)*0,55) |  | 2.97 |  |  | okno K/14-1600/1100 m2 : 1*((2*1,60+2*1,10)*0,55)
|  | plastové okno K/15-2200/1100 m2 : 1*((2*2,20+2*1,10)*0,55) |  | 3.63 |  |  | plastové okno K/15-2200/1100 m2 : 1*((2*2,20+2*1,10)*0,55)
|  | plastové okno K/16-2300/1100 m2 : 3*((2*2,30+2*1,10)*0,55) |  | 11.22 |  |  | plastové okno K/16-2300/1100 m2 : 3*((2*2,30+2*1,10)*0,55)
|  | okno K/17-2700/1100 m2 : 1*((2*2,7+2*1,1)*0,45)+1*((4*1,3+4*1,1)*0,45) |  | 7.74 |  |  | okno K/17-2700/1100 m2 : 1*((2*2,7+2*1,1)*0,45)+1*((4*1,3+4*1,1)*0,45)
|  | okno K/18-1500/2200 m2 : 1*((2*1,80+2*2,20)*0,50) |  | 4 |  |  | okno K/18-1500/2200 m2 : 1*((2*1,80+2*2,20)*0,50)
|  | okno K/20-3450/2250 m2 : 1*((2*3,45+2*2,25)*0,60) |  | 6.84 |  |  | okno K/20-3450/2250 m2 : 1*((2*3,45+2*2,25)*0,60)
|  | okno K/21-3350/2250 m2 : 1*((2*3,35+2*2,25)*0,60) |  | 6.72 |  |  | okno K/21-3350/2250 m2 : 1*((2*3,35+2*2,25)*0,60)
|  | okno K/22-3500/2250 m2 : 2*((2*3,50+2*2,25)*0,60) |  | 13.8 |  |  | okno K/22-3500/2250 m2 : 2*((2*3,50+2*2,25)*0,60)
|  | okno K/23-3400/2250 m2 : 1*((2*3,40+2*2,25)*0,60) |  | 6.78 |  |  | okno K/23-3400/2250 m2 : 1*((2*3,40+2*2,25)*0,60)
|  | okno K/24-3500/2250 m2 : 1*((2*3,50+2*2,25)*0,60) |  | 6.9 |  |  | okno K/24-3500/2250 m2 : 1*((2*3,50+2*2,25)*0,60)
|  | okno K/25-1950/2100 m2 : 6*((2*1,95+2*2,10)*0,35) |  | 17.01 |  |  | okno K/25-1950/2100 m2 : 6*((2*1,95+2*2,10)*0,35)
|  | okno K/26-59610/2250 m2 : 1*((2*59,61+2*2,25)*0,60+12*(0,60*2,25)) |  | 90.432 |  |  | okno K/26-59610/2250 m2 : 1*((2*59,61+2*2,25)*0,60+12*(0,60*2,25))
|  | okno K/36-6300/3300 m2 : 1*((2*6,30+2*3,30)*0,50) |  | 9.6 |  |  | okno K/36-6300/3300 m2 : 1*((2*6,30+2*3,30)*0,50)
|  | okno K/37-3500/3300 m2 : 1*((2*3,50+2*3,30)*0,50) |  | 6.8 |  |  | okno K/37-3500/3300 m2 : 1*((2*3,50+2*3,30)*0,50)
|  | ;4.NP |  | 0 |  |  | ;4.NP
|  | okno K/11-3150/1100 m2 : 6*((2*3,15+2*1,10)*0,35) |  | 17.85 |  |  | okno K/11-3150/1100 m2 : 6*((2*3,15+2*1,10)*0,35)
|  | okno K/17-2700/1100 m2 : 1*((2*2,7+2*1,1)*0,45)+1*((4*1,3+4*1,1)*0,45) |  | 7.74 |  |  | okno K/17-2700/1100 m2 : 1*((2*2,7+2*1,1)*0,45)+1*((4*1,3+4*1,1)*0,45)
|  | okno K/18-1500/2200 m2 : 1*((2*1,80+2*2,20)*0,50) |  | 4 |  |  | okno K/18-1500/2200 m2 : 1*((2*1,80+2*2,20)*0,50)
|  | okno K/20-3450/2250 m2 : 1*((2*3,45+2*2,25)*0,60) |  | 6.84 |  |  | okno K/20-3450/2250 m2 : 1*((2*3,45+2*2,25)*0,60)
|  | okno K/21-3350/2250 m2 : 1*((2*3,35+2*2,25)*0,60) |  | 6.72 |  |  | okno K/21-3350/2250 m2 : 1*((2*3,35+2*2,25)*0,60)
|  | okno K/22-3500/2250 m2 :2*((2*3,5+2*2,25)*0,6)+12*((2*3,5+2*2,25)*0,5) |  | 82.8 |  |  | okno K/22-3500/2250 m2 :2*((2*3,5+2*2,25)*0,6)+12*((2*3,5+2*2,25)*0,5)
|  | okno K/23-3400/2250 m2 : 1*((2*3,40+2*2,25)*0,60) |  | 6.78 |  |  | okno K/23-3400/2250 m2 : 1*((2*3,40+2*2,25)*0,60)
|  | okno K/24-3500/2250 m2 : 1*((2*3,50+2*2,25)*0,60) |  | 6.9 |  |  | okno K/24-3500/2250 m2 : 1*((2*3,50+2*2,25)*0,60)
|  | okno K/25-1950/2100 m2 : 6*((2*1,95+2*2,10)*0,35) |  | 17.01 |  |  | okno K/25-1950/2100 m2 : 6*((2*1,95+2*2,10)*0,35)
|  | plastové okno K/27-3350/1500 m2 : 2*((2*3,35+2*1,50)*0,50) |  | 9.7 |  |  | plastové okno K/27-3350/1500 m2 : 2*((2*3,35+2*1,50)*0,50)
|  | 2*((2*3,35+2*1,50)*0,45) |  | 8.73 |  |  | 2*((2*3,35+2*1,50)*0,45)
|  | okno K/28-3500/1600 m2 : 1*((2*3,50+2*1,60)*0,50) |  | 5.1 |  |  | okno K/28-3500/1600 m2 : 1*((2*3,50+2*1,60)*0,50)
|  | 1*((2*3,50+2*1,60)*0,45) |  | 4.59 |  |  | 1*((2*3,50+2*1,60)*0,45)
|  | okno K/29-2300/1600 m2 : 1*((2*2,30+2*1,60)*0,45) |  | 3.51 |  |  | okno K/29-2300/1600 m2 : 1*((2*2,30+2*1,60)*0,45)
|  | okno s dveřmi K/30-(2600+900)/(2250,3120) m2 :1*((2*3,50+2*3,12)*0,50) |  | 6.62 |  |  | okno s dveřmi K/30-(2600+900)/(2250,3120) m2 :1*((2*3,50+2*3,12)*0,50)
|  | okno,dveře K/31-(1700+2x900)/(3120,2250) m2 :1*((2*3,50+2*3,12)*0,50) |  | 6.62 |  |  | okno,dveře K/31-(1700+2x900)/(3120,2250) m2 :1*((2*3,50+2*3,12)*0,50)
|  | okno s dveřmi K/32-(2600+900)/(2250,3120) m2 :1*((2*3,50+2*3,12)*0,50) |  | 6.62 |  |  | okno s dveřmi K/32-(2600+900)/(2250,3120) m2 :1*((2*3,50+2*3,12)*0,50)
|  | okno K/33-1500/1500 m2 : 2*((2*1,50+2*1,50)*0,55) |  | 6.6 |  |  | okno K/33-1500/1500 m2 : 2*((2*1,50+2*1,50)*0,55)
|  | plastové okno K/34-3150/1500 m2 : 3*((2*3,15+2*1,50)*0,50) |  | 13.95 |  |  | plastové okno K/34-3150/1500 m2 : 3*((2*3,15+2*1,50)*0,50)
31 | 968061112R00 | Vyvěšení dřevěných okenních křídel pl. do 1,5 m2 | kus | 1676 |  | 0 |  | 2 | 1 | 1 | 1 | 1 | 0 | 0 | 0 | 0 | 0 | 0
|  | ;1.NP |  | 0 |  |  | ;1.NP
|  | okno K/1-2700/900 ks : 2*(2*4) |  | 16 |  |  | okno K/1-2700/900 ks : 2*(2*4)
|  | okno K/2-1500/800 ks : 1*(2*3) |  | 6 |  |  | okno K/2-1500/800 ks : 1*(2*3)
|  | okno K/3-1500/1300 ks : 2*(2*3) |  | 12 |  |  | okno K/3-1500/1300 ks : 2*(2*3)
|  | okno K/4-3500/1750 ks : 11*(2*6) |  | 132 |  |  | okno K/4-3500/1750 ks : 11*(2*6)
|  | okno K/5-3500/1750 ks : 1*(2*6) |  | 12 |  |  | okno K/5-3500/1750 ks : 1*(2*6)
|  | okno K/6-3500/1750 ks : 1*(2*6) |  | 12 |  |  | okno K/6-3500/1750 ks : 1*(2*6)
|  | okno K/7-3300/500 ks : 1*(2*3) |  | 6 |  |  | okno K/7-3300/500 ks : 1*(2*3)
|  | okno K/8-3500/500 ks : 3*(2*3) |  | 18 |  |  | okno K/8-3500/500 ks : 3*(2*3)
|  | okno K/9-3500/500 ks : 1*(2*3) |  | 6 |  |  | okno K/9-3500/500 ks : 1*(2*3)
|  | okno K/10-2450/600 ks : 1*(2*3) |  | 6 |  |  | okno K/10-2450/600 ks : 1*(2*3)
|  | okno K/11-3150/1100 ks : 6*(2*4) |  | 48 |  |  | okno K/11-3150/1100 ks : 6*(2*4)
|  | okno K/12-1950/1100 ks : 4*(2*2) |  | 16 |  |  | okno K/12-1950/1100 ks : 4*(2*2)
|  | ;2.NP |  | 0 |  |  | ;2.NP
|  | okno K/11-3150/1100 ks : 6*(2*4) |  | 48 |  |  | okno K/11-3150/1100 ks : 6*(2*4)
|  | plastové okno K/13-2000/1100 ks : 1*(1*3) |  | 3 |  |  | plastové okno K/13-2000/1100 ks : 1*(1*3)
|  | okno K/14-1600/1100 ks : 1*(2*2) |  | 4 |  |  | okno K/14-1600/1100 ks : 1*(2*2)
|  | plastové okno K/15-2200/1100 ks : 1*(1*3) |  | 3 |  |  | plastové okno K/15-2200/1100 ks : 1*(1*3)
|  | plastové okno K/16-2300/1100 ks : 3*(1*3) |  | 9 |  |  | plastové okno K/16-2300/1100 ks : 3*(1*3)
|  | okno K/17-2700/1100 ks : 1*(2*4) |  | 8 |  |  | okno K/17-2700/1100 ks : 1*(2*4)
|  | okno K/18-1500/2200 ks : 1*(2*4) |  | 8 |  |  | okno K/18-1500/2200 ks : 1*(2*4)
|  | plastové okno K/19-1500/2300 ks : 1*(1*4) |  | 4 |  |  | plastové okno K/19-1500/2300 ks : 1*(1*4)
|  | okno K/20-3450/2250 ks : 1*(2*6) |  | 12 |  |  | okno K/20-3450/2250 ks : 1*(2*6)
|  | okno K/21-3350/2250 ks : 1*(2*6) |  | 12 |  |  | okno K/21-3350/2250 ks : 1*(2*6)
|  | okno K/22-3500/2250 ks : 3*(2*6) |  | 36 |  |  | okno K/22-3500/2250 ks : 3*(2*6)
|  | okno K/23-3400/2250 ks : 1*(2*6) |  | 12 |  |  | okno K/23-3400/2250 ks : 1*(2*6)
|  | okno K/25-1950/2100 ks : 5*(2*4) |  | 40 |  |  | okno K/25-1950/2100 ks : 5*(2*4)
|  | okno K/26-59610/2250 ks : 1*(2*118) |  | 236 |  |  | okno K/26-59610/2250 ks : 1*(2*118)
|  | okno K/36-6300/3300 ks : 1*(1*15) |  | 15 |  |  | okno K/36-6300/3300 ks : 1*(1*15)
|  | okno K/37-3500/3300 ks : 1*(1*9) |  | 9 |  |  | okno K/37-3500/3300 ks : 1*(1*9)
|  | okno K/39-2700/1100 ks : 1*(2*4) |  | 8 |  |  | okno K/39-2700/1100 ks : 1*(2*4)
|  | ;3.NP |  | 0 |  |  | ;3.NP
|  | okno K/11-3150/1100 ks : 6*(2*4) |  | 48 |  |  | okno K/11-3150/1100 ks : 6*(2*4)
|  | plastové okno K/13-2000/1100 ks : 1*(1*3) |  | 3 |  |  | plastové okno K/13-2000/1100 ks : 1*(1*3)
|  | plastové okno K/15-2200/1100 ks : 1*(1*3) |  | 3 |  |  | plastové okno K/15-2200/1100 ks : 1*(1*3)
|  | plastové okno K/16-2300/1100 ks : 3*(1*3) |  | 9 |  |  | plastové okno K/16-2300/1100 ks : 3*(1*3)
|  | okno K/17-2700/1100 ks : 2*(2*4) |  | 16 |  |  | okno K/17-2700/1100 ks : 2*(2*4)
|  | okno K/18-1500/2200 ks : 1*(2*4) |  | 8 |  |  | okno K/18-1500/2200 ks : 1*(2*4)
|  | okno K/20-3450/2250 ks : 1*(2*6) |  | 12 |  |  | okno K/20-3450/2250 ks : 1*(2*6)
|  | okno K/21-3350/2250 ks : 1*(2*6) |  | 12 |  |  | okno K/21-3350/2250 ks : 1*(2*6)
|  | okno K/22-3500/2250 ks : 2*(2*6) |  | 24 |  |  | okno K/22-3500/2250 ks : 2*(2*6)
|  | okno K/23-3400/2250 ks : 1*(2*6) |  | 12 |  |  | okno K/23-3400/2250 ks : 1*(2*6)
|  | okno K/24-3500/2250 ks : 1*(2*6) |  | 12 |  |  | okno K/24-3500/2250 ks : 1*(2*6)
|  | okno K/25-1950/2100 ks : 6*(2*4) |  | 48 |  |  | okno K/25-1950/2100 ks : 6*(2*4)
|  | okno K/26-59610/2250 ks : 1*(2*118) |  | 236 |  |  | okno K/26-59610/2250 ks : 1*(2*118)
|  | okno K/36-6300/3300 ks : 1*(1*15) |  | 15 |  |  | okno K/36-6300/3300 ks : 1*(1*15)
|  | okno K/37-3500/3300 ks : 1*(1*9) |  | 9 |  |  | okno K/37-3500/3300 ks : 1*(1*9)
|  | ;4.NP |  | 0 |  |  | ;4.NP
|  | okno K/11-3150/1100 ks : 6*(2*4) |  | 48 |  |  | okno K/11-3150/1100 ks : 6*(2*4)
|  | okno K/17-2700/1100 ks : 2*(2*4) |  | 16 |  |  | okno K/17-2700/1100 ks : 2*(2*4)
|  | okno K/18-1500/2200 ks : 1*(2*4) |  | 8 |  |  | okno K/18-1500/2200 ks : 1*(2*4)
|  | okno K/20-3450/2250 ks : 1*(2*6) |  | 12 |  |  | okno K/20-3450/2250 ks : 1*(2*6)
|  | okno K/21-3350/2250 ks : 1*(2*6) |  | 12 |  |  | okno K/21-3350/2250 ks : 1*(2*6)
|  | okno K/22-3500/2250 ks : (2+12)*(2*6) |  | 168 |  |  | okno K/22-3500/2250 ks : (2+12)*(2*6)
|  | okno K/23-3400/2250 ks : 1*(2*6) |  | 12 |  |  | okno K/23-3400/2250 ks : 1*(2*6)
|  | okno K/24-3500/2250 ks : 1*(2*6) |  | 12 |  |  | okno K/24-3500/2250 ks : 1*(2*6)
|  | okno K/25-1950/2100 ks : 6*(2*4) |  | 48 |  |  | okno K/25-1950/2100 ks : 6*(2*4)
|  | plastové okno K/27-3350/1500 ks : (2+2)*(1*6) |  | 24 |  |  | plastové okno K/27-3350/1500 ks : (2+2)*(1*6)
|  | okno K/28-3500/1600 ks : 2*(2*6) |  | 24 |  |  | okno K/28-3500/1600 ks : 2*(2*6)
|  | okno K/29-2300/1600 ks : 1*(2*3) |  | 6 |  |  | okno K/29-2300/1600 ks : 1*(2*3)
|  | okno s dveřmi K/30-(2600+900)/(2250,3120) ks : 1*(2*6) |  | 12 |  |  | okno s dveřmi K/30-(2600+900)/(2250,3120) ks : 1*(2*6)
|  | okno s dveřmi K/31-(1700+2x900)/(3120,2250) ks : 1*(2*6) |  | 12 |  |  | okno s dveřmi K/31-(1700+2x900)/(3120,2250) ks : 1*(2*6)
|  | okno s dveřmi K/32-(2600+900)/(2250,3120) ks : 1*(2*6) |  | 12 |  |  | okno s dveřmi K/32-(2600+900)/(2250,3120) ks : 1*(2*6)
|  | okno K/33-1500/1500 ks : 2*(1*2) |  | 4 |  |  | okno K/33-1500/1500 ks : 2*(1*2)
|  | plastové okno K/34-3150/1500 ks : 3*(1*6) |  | 18 |  |  | plastové okno K/34-3150/1500 ks : 3*(1*6)
|  | okno K/38-1110/3980 ks : 1*(1*4) |  | 4 |  |  | okno K/38-1110/3980 ks : 1*(1*4)
32 | 968062355R00 | Vybourání dřevěných rámů oken dvojitých pl. 2 m2 | m2 | 21.6 |  | 0 |  | 2 | 1 | 1 | 1 | 1 | 0 | 0 | 0 | 0 | 0 | 0
|  | ;1.NP |  | 0 |  |  | ;1.NP
|  | okno K/2-1500/800 m2 : 1*(1,50*0,80) |  | 1.2 |  |  | okno K/2-1500/800 m2 : 1*(1,50*0,80)
|  | okno K/3-1500/1300 m2 : 2*(1,50*1,30) |  | 3.9 |  |  | okno K/3-1500/1300 m2 : 2*(1,50*1,30)
|  | okno K/7-3300/500 m2 : 1*(3,30*0,50) |  | 1.65 |  |  | okno K/7-3300/500 m2 : 1*(3,30*0,50)
|  | okno K/8-3500/500 m2 : 3*(3,50*0,50) |  | 5.25 |  |  | okno K/8-3500/500 m2 : 3*(3,50*0,50)
|  | okno K/9-3500/500 m2 : 1*(3,50*0,50) |  | 1.75 |  |  | okno K/9-3500/500 m2 : 1*(3,50*0,50)
|  | okno K/10-2450/600 m2 : 1*(2,45*0,60) |  | 1.47 |  |  | okno K/10-2450/600 m2 : 1*(2,45*0,60)
|  | ;2.NP |  | 0 |  |  | ;2.NP
|  | okno K/14-1600/1100 m2 : 1*(1,60*1,10) |  | 1.76 |  |  | okno K/14-1600/1100 m2 : 1*(1,60*1,10)
|  | okno K/39-2700/1100 m2 : 2*(1,30*1,10) |  | 2.86 |  |  | okno K/39-2700/1100 m2 : 2*(1,30*1,10)
|  | ;3.NP |  | 0 |  |  | ;3.NP
|  | okno K/14-1600/1100 m2 : 1*(1,60*1,10) |  | 1.76 |  |  | okno K/14-1600/1100 m2 : 1*(1,60*1,10)
33 | 968062356R00 | Vybourání dřevěných rámů oken dvojitých pl. 4 m2 | m2 | 157.4 |  | 0 |  | 2 | 1 | 1 | 1 | 1 | 0 | 0 | 0 | 0 | 0 | 0
|  | ;1.NP |  | 0 |  |  | ;1.NP
|  | okno K/1-2700/900 m2 : 2*(2,70*0,90) |  | 4.86 |  |  | okno K/1-2700/900 m2 : 2*(2,70*0,90)
|  | okno K/11-3150/1100 m2 : 6*(3,15*1,10) |  | 20.79 |  |  | okno K/11-3150/1100 m2 : 6*(3,15*1,10)
|  | okno K/12-1950/1100 m2 : 4*(1,95*1,10) |  | 8.58 |  |  | okno K/12-1950/1100 m2 : 4*(1,95*1,10)
|  | ;2.NP |  | 0 |  |  | ;2.NP
|  | okno K/11-3150/1100 m2 : 6*(3,15*1,10) |  | 20.79 |  |  | okno K/11-3150/1100 m2 : 6*(3,15*1,10)
|  | plastové okno K/13-2000/1100 m2 : 1*(2*1,10) |  | 2.2 |  |  | plastové okno K/13-2000/1100 m2 : 1*(2*1,10)
|  | plastové okno K/15-2200/1100 m2 : 1*(2,20*1,10) |  | 2.42 |  |  | plastové okno K/15-2200/1100 m2 : 1*(2,20*1,10)
|  | plastové okno K/16-2300/1100 m2 : 3*(2,30*1,10) |  | 7.59 |  |  | plastové okno K/16-2300/1100 m2 : 3*(2,30*1,10)
|  | okno K/17-2700/1100 m2 : 1*(2,70*1,10) |  | 2.97 |  |  | okno K/17-2700/1100 m2 : 1*(2,70*1,10)
|  | okno K/18-1500/2200 m2 : 1*(1,50*2,20) |  | 3.3 |  |  | okno K/18-1500/2200 m2 : 1*(1,50*2,20)
|  | plastové okno K/19-1500/2300 m2 : 1*(1,50*2,30) |  | 3.45 |  |  | plastové okno K/19-1500/2300 m2 : 1*(1,50*2,30)
|  | ;3.NP |  | 0 |  |  | ;3.NP
|  | okno K/11-3150/1100 m2 : 6*(3,15*1,10) |  | 20.79 |  |  | okno K/11-3150/1100 m2 : 6*(3,15*1,10)
|  | plastové okno K/13-2000/1100 m2 : 1*(2*1,10) |  | 2.2 |  |  | plastové okno K/13-2000/1100 m2 : 1*(2*1,10)
|  | plastové okno K/15-2200/1100 m2 : 1*(2,20*1,10) |  | 2.42 |  |  | plastové okno K/15-2200/1100 m2 : 1*(2,20*1,10)
|  | plastové okno K/16-2300/1100 m2 : 3*(2,30*1,10) |  | 7.59 |  |  | plastové okno K/16-2300/1100 m2 : 3*(2,30*1,10)
|  | okno K/17-2700/1100 m2 : 2*(2,70*1,10) |  | 5.94 |  |  | okno K/17-2700/1100 m2 : 2*(2,70*1,10)
|  | okno K/18-1500/2200 m2 : 1*(1,50*2,20) |  | 3.3 |  |  | okno K/18-1500/2200 m2 : 1*(1,50*2,20)
|  | ;4.NP |  | 0 |  |  | ;4.NP
|  | okno K/11-3150/1100 m2 : 6*(3,15*1,10) |  | 20.79 |  |  | okno K/11-3150/1100 m2 : 6*(3,15*1,10)
|  | okno K/17-2700/1100 m2 : 2*(2,70*1,10) |  | 5.94 |  |  | okno K/17-2700/1100 m2 : 2*(2,70*1,10)
|  | okno K/18-1500/2200 m2 : 1*(1,50*2,20) |  | 3.3 |  |  | okno K/18-1500/2200 m2 : 1*(1,50*2,20)
|  | okno K/29-2300/1600 m2 : 1*(2,30*1,60) |  | 3.68 |  |  | okno K/29-2300/1600 m2 : 1*(2,30*1,60)
|  | okno K/33-1500/1500 m2 : 2*(1,50*1,50) |  | 4.5 |  |  | okno K/33-1500/1500 m2 : 2*(1,50*1,50)
34 | 968062357R00 | Vybourání dřevěných rámů oken dvojitých nad 4 m2 | m2 | 793.0398 |  | 0 |  | 2 | 1 | 1 | 1 | 1 | 0 | 0 | 0 | 0 | 0 | 0
|  | ;1.NP |  | 0 |  |  | ;1.NP
|  | okno K/4-3500/1750 m2 : 11*(3,50*1,75) |  | 67.375 |  |  | okno K/4-3500/1750 m2 : 11*(3,50*1,75)
|  | okno K/5-3500/1750 m2 : 1*(3,50*1,75) |  | 6.125 |  |  | okno K/5-3500/1750 m2 : 1*(3,50*1,75)
|  | okno K/6-3500/1750 m2 : 1*(3,50*1,75) |  | 6.125 |  |  | okno K/6-3500/1750 m2 : 1*(3,50*1,75)
|  | ;2.NP |  | 0 |  |  | ;2.NP
|  | okno K/20-3450/2250 m2 : 1*(3,45*2,25) |  | 7.7625 |  |  | okno K/20-3450/2250 m2 : 1*(3,45*2,25)
|  | okno K/21-3350/2250 m2 : 1*(3,35*2,25) |  | 7.5375 |  |  | okno K/21-3350/2250 m2 : 1*(3,35*2,25)
|  | okno K/22-3500/2250 m2 : 3*(3,50*2,25) |  | 23.625 |  |  | okno K/22-3500/2250 m2 : 3*(3,50*2,25)
|  | okno K/23-3400/2250 m2 : 1*(3,40*2,25) |  | 7.65 |  |  | okno K/23-3400/2250 m2 : 1*(3,40*2,25)
|  | okno K/25-1950/2100 m2 : 5*(1,95*2,10) |  | 20.475 |  |  | okno K/25-1950/2100 m2 : 5*(1,95*2,10)
|  | okno K/26-59610/2250 m2 : 1*(59,61*2,25) |  | 134.1225 |  |  | okno K/26-59610/2250 m2 : 1*(59,61*2,25)
|  | okno K/36-6300/3300 m2 : 1*(6,30*3,30) |  | 20.79 |  |  | okno K/36-6300/3300 m2 : 1*(6,30*3,30)
|  | okno K/37-3500/3300 m2 : 1*(3,50*3,30) |  | 11.55 |  |  | okno K/37-3500/3300 m2 : 1*(3,50*3,30)
|  | ;3.NP |  | 0 |  |  | ;3.NP
|  | okno K/20-3450/2250 m2 : 1*(3,45*2,25) |  | 7.7625 |  |  | okno K/20-3450/2250 m2 : 1*(3,45*2,25)
|  | okno K/21-3350/2250 m2 : 1*(3,35*2,25) |  | 7.5375 |  |  | okno K/21-3350/2250 m2 : 1*(3,35*2,25)
|  | okno K/22-3500/2250 m2 : 2*(3,50*2,25) |  | 15.75 |  |  | okno K/22-3500/2250 m2 : 2*(3,50*2,25)
|  | okno K/23-3400/2250 m2 : 1*(3,40*2,25) |  | 7.65 |  |  | okno K/23-3400/2250 m2 : 1*(3,40*2,25)
|  | okno K/24-3500/2250 m2 : 1*(3,50*2,25) |  | 7.875 |  |  | okno K/24-3500/2250 m2 : 1*(3,50*2,25)
|  | okno K/25-1950/2100 m2 : 6*(1,95*2,10) |  | 24.57 |  |  | okno K/25-1950/2100 m2 : 6*(1,95*2,10)
|  | okno K/26-59610/2250 m2 : 1*(59,61*2,25) |  | 134.1225 |  |  | okno K/26-59610/2250 m2 : 1*(59,61*2,25)
|  | okno K/36-6300/3300 m2 : 1*(6,30*3,30) |  | 20.79 |  |  | okno K/36-6300/3300 m2 : 1*(6,30*3,30)
|  | okno K/37-3500/3300 m2 : 1*(3,50*3,30) |  | 11.55 |  |  | okno K/37-3500/3300 m2 : 1*(3,50*3,30)
|  | ;4.NP |  | 0 |  |  | ;4.NP
|  | okno K/20-3450/2250 m2 : 1*(3,45*2,25) |  | 7.7625 |  |  | okno K/20-3450/2250 m2 : 1*(3,45*2,25)
|  | okno K/21-3350/2250 m2 : 1*(3,35*2,25) |  | 7.5375 |  |  | okno K/21-3350/2250 m2 : 1*(3,35*2,25)
|  | okno K/22-3500/2250 m2 : (2+12)*(3,50*2,25) |  | 110.25 |  |  | okno K/22-3500/2250 m2 : (2+12)*(3,50*2,25)
|  | okno K/23-3400/2250 m2 : 1*(3,40*2,25) |  | 7.65 |  |  | okno K/23-3400/2250 m2 : 1*(3,40*2,25)
|  | okno K/24-3500/2250 m2 : 1*(3,50*2,25) |  | 7.875 |  |  | okno K/24-3500/2250 m2 : 1*(3,50*2,25)
|  | okno K/25-1950/2100 m2 : 6*(1,95*2,10) |  | 24.57 |  |  | okno K/25-1950/2100 m2 : 6*(1,95*2,10)
|  | plastové okno K/27-3350/1500 m2 : (2+2)*(3,35*1,50) |  | 20.1 |  |  | plastové okno K/27-3350/1500 m2 : (2+2)*(3,35*1,50)
|  | okno K/28-3500/1600 m2 : 2*(3,50*1,60) |  | 11.2 |  |  | okno K/28-3500/1600 m2 : 2*(3,50*1,60)
|  | okno s dveřmi K/30-(2600+900)/(2250,3120) m2 : 1*(3,50*2,25+0,90*0,87) |  | 8.658 |  |  | okno s dveřmi K/30-(2600+900)/(2250,3120) m2 : 1*(3,50*2,25+0,90*0,87)
|  | okno,dveře K/31-(1700+2x900)/(3120,2250) m2 : 1*(3,50*2,25+1,80*0,87) |  | 9.441 |  |  | okno,dveře K/31-(1700+2x900)/(3120,2250) m2 : 1*(3,50*2,25+1,80*0,87)
|  | okno s dveřmi K/32-(2600+900)/(2250,3120) m2 : 1*(3,50*2,25+0,90*0,87) |  | 8.658 |  |  | okno s dveřmi K/32-(2600+900)/(2250,3120) m2 : 1*(3,50*2,25+0,90*0,87)
|  | plastové okno K/34-3150/1500 m2 : 3*(3,15*1,50) |  | 14.175 |  |  | plastové okno K/34-3150/1500 m2 : 3*(3,15*1,50)
|  | okno K/38-1110/3980 m2 : 1*(1,11*3,98) |  | 4.4178 |  |  | okno K/38-1110/3980 m2 : 1*(1,11*3,98)
35 | 968071112R00 | Vyvěšení, zavěšení kovových křídel oken pl. 1,5 m2 | kus | 0.8325 |  | 0 |  | 2 | 1 | 1 | 1 | 1 | 0 | 0 | 0 | 0 | 0 | 0
|  | ;1.NP |  | 0 |  |  | ;1.NP
|  | část-vchod.dveře K/35 s výlohou (7300+1850+3350)/2550 m2 : 1,85*0,45 |  | 0.8325 |  |  | část-vchod.dveře K/35 s výlohou (7300+1850+3350)/2550 m2 : 1,85*0,45
36 | 968071125R00 | Vyvěšení, zavěšení kovových křídel dveří pl. 2 m2 | kus | 1.47 |  | 0 |  | 2 | 1 | 1 | 1 | 1 | 0 | 0 | 0 | 0 | 0 | 0
|  | ;1.NP |  | 0 |  |  | ;1.NP
|  | část-vchod.dveře K/35 s výlohou (7300+1850+3350)/2550 m2 : 0,70*2,10 |  | 1.47 |  |  | část-vchod.dveře K/35 s výlohou (7300+1850+3350)/2550 m2 : 0,70*2,10
37 | 968071126R00 | Vyvěšení, zavěšení kovových křídel dveří nad 2 m2 | kus | 3 |  | 0 |  | 2 | 1 | 1 | 1 | 1 | 0 | 0 | 0 | 0 | 0 | 0
|  | ;1.NP |  | 0 |  |  | ;1.NP
|  | část-vchod.dveře K/35 s výlohou (7300+1850+3350)/2550 ks : 2+1 |  | 3 |  |  | část-vchod.dveře K/35 s výlohou (7300+1850+3350)/2550 ks : 2+1
38 | 968072456R00 | Vybourání kovových dveřních zárubní pl. nad 2 m2 | m2 | 10.0725 |  | 0 |  | 2 | 1 | 1 | 1 | 1 | 0 | 0 | 0 | 0 | 0 | 0.001
|  | ;1.NP |  | 0 |  |  | ;1.NP
|  | část-vch.dveře K/35s výlohou (7300+1850+3350)/2550 m2 :(2,1+1,85)*2,55 |  | 10.0725 |  |  | část-vch.dveře K/35s výlohou (7300+1850+3350)/2550 m2 :(2,1+1,85)*2,55
39 | 968072641R00 | Vybourání kovových stěn, kromě výkladních | m2 | 13.26 |  | 0 |  | 2 | 1 | 1 | 1 | 1 | 0 | 0 | 0 | 0 | 0 | 0
|  | ;1.NP |  | 0 |  |  | ;1.NP
|  | část-dveře K/35 s výlohou (7300+1850+3350)/2550 m2 :(2,45+2,75)*2,55 |  | 13.26 |  |  | část-dveře K/35 s výlohou (7300+1850+3350)/2550 m2 :(2,45+2,75)*2,55
40 | 968072747R00 | Vybourání kovových stěn výkladních pl. nad 4 m2 | m2 | 8.5425 |  | 0 |  | 2 | 1 | 1 | 1 | 1 | 0 | 0 | 0 | 0 | 0 | 0.001
|  | ;1.NP |  | 0 |  |  | ;1.NP
|  | část-vchod.dveře K/35 s výlohou (7300+1850+3350)/2550 m2 : 3,35*2,55 |  | 8.5425 |  |  | část-vchod.dveře K/35 s výlohou (7300+1850+3350)/2550 m2 : 3,35*2,55
| Celkem za | 96 Bourání konstrukcí |  |  |  | 0 |  | 4 |  |  |  |  | 0 | 0 | 0 | 0 | 0
Díl: | 99 | Staveništní přesun hmot | [5 empty] | 1
41 | 999281111R00 | Přesun hmot pro opravy a údržbu do výšky 25 m | t | 456.8863 |  | 0 |  | 2 | 7 | 1 | 2 | 1 | 0 | 0 | 0 | 0 | 0 | 0
| Celkem za | 99 Staveništní přesun hmot |  |  |  | 0 |  | 4 |  |  |  |  | 0 | 0 | 0 | 0 | 0
Díl: | 712 | Živičné krytiny | [5 empty] | 1
42 | 712300832RT1 | Odstranění živičné krytiny střech do 10° 2vrstvé z ploch jednotlivě do 10 m2 | m2 | 33.6 |  | 0 |  | 2 | 1 | 7 | 7 | 2 | 0 | 0 | 0 | 0 | 0 | 0
|  | skladba Stc/4 m2 : 8*(1,50*2,80) |  | 33.6 |  |  | skladba Stc/4 m2 : 8*(1,50*2,80)
43 | 712371801RT1 | Povlaková krytina střech do 10°, fólií PVC 1 vrstva - fólie ve specifikaci | m2 | 440.3969 |  | 0 |  | 2 | 1 | 7 | 7 | 2 | 0 | 0 | 0 | 0 | 0 | 3e-05
|  | skladba Stc/1-EPS 100S tl.220mm m2 : 261,8575 |  | 261.8575 |  |  | skladba Stc/1-EPS 100S tl.220mm m2 : 261,8575
|  | skladba Stc/2-EPS 100S tl.140mm m2 : 554,0645*0 |  | 0 |  |  | skladba Stc/2-EPS 100S tl.140mm m2 : 554,0645*0
|  | skladba Stc/3-EPS 100S tl.160mm m2 : 91,4425 |  | 91.4425 |  |  | skladba Stc/3-EPS 100S tl.160mm m2 : 91,4425
|  | skladba Stc/5-EPS 70F tl.260mm m2 : 5,0625 |  | 5.0625 |  |  | skladba Stc/5-EPS 70F tl.260mm m2 : 5,0625
|  | navýšení 15%-vytažení na boční stěny m2 : 358,3625*0,15 |  | 53.7544 |  |  | navýšení 15%-vytažení na boční stěny m2 : 358,3625*0,15
|  | Mezisoučet |  | 0 |  |  | Mezisoučet
|  | skladba Stc/4-celk.tl.240mm m2 : 28,28 |  | 28.28 |  |  | skladba Stc/4-Rockwool Airrock HD celk.tl.240mm m2 : 28,28
44 | 712391171RZ5 | Povlaková krytina střech do 10°, podklad. textilie 1 vrstva - včetně dodávky, separační vrstva | m2 | 440.3969 |  | 0 |  | 2 | 1 | 7 | 7 | 2 | 0 | 0 | 0 | 0 | 0 | 0.00023
|  | skladba Stc/1-EPS 100S tl.220mm m2 : 261,8575 |  | 261.8575 |  |  | skladba Stc/1-EPS 100S tl.220mm m2 : 261,8575
|  | skladba Stc/2-EPS 100S tl.140mm m2 : 554,0645*0 |  | 0 |  |  | skladba Stc/2-EPS 100S tl.140mm m2 : 554,0645*0
|  | skladba Stc/3-EPS 100S tl.160mm m2 : 91,4425 |  | 91.4425 |  |  | skladba Stc/3-EPS 100S tl.160mm m2 : 91,4425
|  | skladba Stc/5-EPS 70F tl.260mm m2 : 5,0625 |  | 5.0625 |  |  | skladba Stc/5-EPS 70F tl.260mm m2 : 5,0625
|  | navýšení 15%-vytažení na boční stěny m2 : 358,3625*0,15 |  | 53.7544 |  |  | navýšení 15%-vytažení na boční stěny m2 : 358,3625*0,15
|  | Mezisoučet |  | 0 |  |  | Mezisoučet
|  | skladba Stc/4 celk.tl.240mm m2 : 28,28 |  | 28.28 |  |  | skladba Stc/4-Rockwool Airrock HD celk.tl.240mm m2 : 28,28
45 | 28322104.A | Střešní fólie – PVC tl. Min. 1,5mm | m2 | 484.4366 |  | 0 |  | 2 | 3 | 7 | 28322104.A | 2 | 0 | 0 | 0 | 0 | 0 | 0.0023
|  | skladba Stc/1-EPS 100S tl.220mm m2 : 261,8575*1,10 |  | 288.0433 |  |  | skladba Stc/1-EPS 100S tl.220mm m2 : 261,8575*1,10
|  | skladba Stc/2-EPS 100S tl.140mm m2 : 554,0645*1,10*0 |  | 0 |  |  | skladba Stc/2-EPS 100S tl.140mm m2 : 554,0645*1,10*0
|  | skladba Stc/3-EPS 100S tl.160mm m2 : 91,4425*1,10 |  | 100.5868 |  |  | skladba Stc/3-EPS 100S tl.160mm m2 : 91,4425*1,10
|  | skladba Stc/5-EPS 70F tl.100mm m2 : 5,0625*1,10 |  | 5.5688 |  |  | skladba Stc/5-EPS 70F tl.100mm m2 : 5,0625*1,10
|  | navýšení 15%-vytažení na boční stěny m2 : 53,7544*1,10 |  | 59.1298 |  |  | navýšení 15%-vytažení na boční stěny m2 : 53,7544*1,10
|  | Mezisoučet |  | 0 |  |  | Mezisoučet
|  | skladba Stc/4-celk.tl.240mm m2 : 28,28*1,10 |  | 31.108 |  |  | skladba Stc/4-Rockwool Airrock HD celk.tl.240mm m2 : 28,28*1,10
46 | 998712203R00 | Přesun hmot pro povlakové krytiny, výšky do 24 m | % | 2037.8191 |  | 0 |  | 2 | 7 | 1002 | 5 | 2 | 0 | 0 | 0 | 0 | 0 | 0
| Celkem za | 712 Živičné krytiny |  |  |  | 0 |  | 4 |  |  |  |  | 0 | 0 | 0 | 0 | 0
Díl: | 713 | Izolace tepelné | [5 empty] | 1
47 | 713111111RT1 | Izolace tepelné stropů vrchem kladené volně 1 vrstva - materiál ve specifikaci | m2 | 1843.288 |  | 0 |  | 2 | 1 | 7 | 7 | 2 | 0 | 0 | 0 | 0 | 0 | 0
|  | Str/1-celk.tl.240mm |  | 0 |  |  | ;Str/1-Rockwool Rockmin celk.tl.240mm
|  | Str/1- tl.180mm m2 : 905,5440 |  | 905.544 |  |  | Str/1-Rockwool Rockmin tl.180mm m2 : 905,5440
|  | Str/1- tl.60mm m2 : 905,5440 |  | 905.544 |  |  | Str/1-Rockwool Rockmin tl.60mm m2 : 905,5440
|  | ;skladba Stc/4-doplnění mezer mezi oblouky- tl.180mm |  | 0 |  |  | ;skladba Stc/4-doplnění mezer mezi oblouky-Rockwool Rockmin tl.180mm
|  | m2 : 8*((1*0,35/2)*2,80) |  | 3.92 |  |  | m2 : 8*((1*0,35/2)*2,80)
|  | skladba Stc/4- tl.240mm m2 : 10,10*2,80 |  | 28.28 |  |  | skladba Stc/4-Rockwool Airrock HD tl.240mm m2 : 10,10*2,80
48 | 713131152R00 | Montáž izolace na tmel a hmožd.6 ks/m2 cihla plná, beton | m2 | 2819.7022 |  | 0 |  | 2 | 1 | 7 | 7 | 2 | 0 | 0 | 0 | 0 | 0 | 0
|  | sokl-XPS tl.120mm m2 : 239,3372 |  | 239.3372 |  |  | sokl-XPS tl.120mm m2 : 239,3372
|  | fasáda-EPS 70F tl.140mm m2 : 2446,0471 |  | 2446.0471 |  |  | fasáda-EPS 70F tl.140mm m2 : 2446,0471
|  | fasáda podhledy-EPS 70F tl.260mm m2 : 74,15+16,22 |  | 90.37 |  |  | fasáda podhledy-EPS 70F tl.260mm m2 : 74,15+16,22
|  | ostění-XPS tl.50mm m2 : 10,1679 |  | 10.1679 |  |  | ostění-XPS tl.50mm m2 : 10,1679
|  | kotvy ve fasádě-XPS tl.120mm, poz.10 m2 : 0,80 |  | 0.8 |  |  | kotvy ve fasádě-XPS tl.120mm, poz.10 m2 : 0,80
|  | zateplení atiky-XPS tl.60mm m2 : 32,98 |  | 32.98 |  |  | zateplení atiky-XPS tl.60mm m2 : 32,98
|  | Mezisoučet |  | 0 |  |  | Mezisoučet
49 | 713133112R00 | Montáž zakládací lišty pro izolaci, plná cihla vč.zatloukacích hmoždinek | m | 182.62 |  | 0 |  | 2 | 1 | 7 | 7 | 2 | 0 | 0 | 0 | 0 | 0 | 0
|  | fasáda-EPS tl.140mm m : 182,62 |  | 182.62 |  |  | fasáda-EPS tl.140mm m : 182,62
50 | 713141123R00 | Izolace tepelná střech bodově lep. tmelem ,1vrstvá | m2 | 358.3625 |  | 0 |  | 2 | 1 | 7 | 7 | 2 | 0 | 0 | 0 | 0 | 0 | 0.00014
|  | skladba Stc/1-EPS 100S tl.220mm m2 : 261,8575 |  | 261.8575 |  |  | skladba Stc/1-EPS 100S tl.220mm m2 : 261,8575
|  | skladba Stc/2-EPS 100S tl.140mm m2 : 554,0645*0 |  | 0 |  |  | skladba Stc/2-EPS 100S tl.140mm m2 : 554,0645*0
|  | skladba Stc/3-EPS 100S tl.160mm m2 : 91,4425 |  | 91.4425 |  |  | skladba Stc/3-EPS 100S tl.160mm m2 : 91,4425
|  | skladba Stc/5-EPS 70F tl.260mm m2 : 5,0625 |  | 5.0625 |  |  | skladba Stc/5-EPS 70F tl.260mm m2 : 5,0625
51 | 713-01 | Výkaz výměr zakládací profil | m | 182.62 |  | 0 |  | 2 | 12 | 0 | 94 | 2 | 0 | 0 | 0 | 0 | 0 | 0
|  | ;fasáda-EPS tl.140mm |  | 0 |  |  | ;fasáda-EPS tl.140mm
|  | ;POHLED 1 |  | 0 |  |  | ;POHLED 1
|  | m : 13,08+0,75+2,03+0,82+1,25+59,60+1,25+0,79 |  | 79.57 |  |  | m : 13,08+0,75+2,03+0,82+1,25+59,60+1,25+0,79
|  | ;POHLED 2 |  | 0 |  |  | ;POHLED 2
|  | m : 12,91 |  | 12.91 |  |  | m : 12,91
|  | ;POHLED 3 |  | 0 |  |  | ;POHLED 3
|  | m : 1,14 |  | 1.14 |  |  | m : 1,14
|  | ;POHLED 4 |  | 0 |  |  | ;POHLED 4
|  | m : 13,61+17,75 |  | 31.36 |  |  | m : 13,61+17,75
|  | ;POHLED 6 |  | 0 |  |  | ;POHLED 6
|  | m : 48+10,64-1 |  | 57.64 |  |  | m : 48+10,64-1
|  | Mezisoučet |  | 0 |  |  | Mezisoučet
52 | 713-02 | Výkaz výměr zateplení střechy | m2 | 912.427 |  | 0 |  | 2 | 12 | 0 | 113 | 2 | 0 | 0 | 0 | 0 | 0 | 0
|  | ;skladba Stc/1-EPS 100S tl.220mm |  | 0 |  |  | ;skladba Stc/1-EPS 100S tl.220mm
|  | m2 : 23,20*11,20+13,45*0,15 |  | 261.8575 |  |  | m2 : 23,20*11,20+13,45*0,15
|  | ;skladba Stc/2-EPS 100S tl.140mm |  | 0 |  |  | ;skladba Stc/2-EPS 100S tl.140mm
|  | m2 : 36,0250*15,38 |  | 554.0645 |  |  | m2 : 36,0250*15,38
|  | ;skladba Stc/3-EPS 100S tl.160mm |  | 0 |  |  | ;skladba Stc/3-EPS 100S tl.160mm
|  | m2 : 12,6250*3,80+3,7750*2,20+12,1250*2,90 |  | 91.4425 |  |  | m2 : 12,6250*3,80+3,7750*2,20+12,1250*2,90
|  | ;skladba Stc/5-EPS 70F tl.100mm |  | 0 |  |  | ;skladba Stc/5-EPS 70F tl.100mm
|  | m2 : 1,35*3,75 |  | 5.0625 |  |  | m2 : 1,35*3,75
53 | 713-03 | Výkaz výměr zateplení stropů | m2 | 905.544 |  | 0 |  | 2 | 12 | 0 | 128 | 2 | 0 | 0 | 0 | 0 | 0 | 0
|  | Str/1- tl.240mm (180mm+60mm) |  | 0 |  |  | ;Str/1-Rockwool Rockmin tl.240mm (180mm+60mm)
|  | m2 : 6,25*9,17+2,45*19,67+79,75*9,98+0,50*8,27 |  | 905.544 |  |  | m2 : 6,25*9,17+2,45*19,67+79,75*9,98+0,50*8,27
54 | 713-04 | Výkaz výměr pro zateplení atiky | m2 | 32.98 |  | 0 |  | 2 | 12 | 0 | 112 | 2 | 0 | 0 | 0 | 0 | 0 | 0
|  | ;poz.6-XPS tl.60mm |  | 0 |  |  | ;poz.6-XPS tl.60mm
|  | m2 : (13,45+11,95+23,20+11,5+2*0,25)*0,3+(13,45+11,35+23,20+11,2)*0,25 |  | 32.98 |  |  | m2 : (13,45+11,95+23,20+11,5+2*0,25)*0,3+(13,45+11,35+23,20+11,2)*0,25
55 | 713-05 | Výkaz výměr pro zateplení soklu a fasády | m2 | 2770.5022 |  | 0 |  | 2 | 12 | 0 | 92 | 2 | 0 | 0 | 0 | 0 | 0 | 0
|  | ;sokl-XPS tl.120mm |  | 0 |  |  | ;sokl-XPS tl.120mm
|  | ;POHLED P1 |  | 0 |  |  | ;POHLED P1
|  | m2 : 4,09*1+(1,2370+1,30)*0,78/2+0,95*2,05/2+7*(0,32*0,15/2)+8,80*0,15 |  | 7.5412 |  |  | m2 : 4,09*1+(1,2370+1,30)*0,78/2+0,95*2,05/2+7*(0,32*0,15/2)+8,80*0,15
|  | 0,75*0,15+1,24*1,25+(0,5050+1,9870)*44,16/2+(1,0550+0,9090)*15,30/2 |  | 71.7105 |  |  | 0,75*0,15+1,24*1,25+(0,5050+1,9870)*44,16/2+(1,0550+0,9090)*15,30/2
|  | ;POHLED P2 |  | 0 |  |  | ;POHLED P2
|  | m2 : (1,8090+0,9070)*12,12/2+0,87*0,57 |  | 16.9549 |  |  | m2 : (1,8090+0,9070)*12,12/2+0,87*0,57
|  | odpočet otvorů m2 : -((2,37*0,56)+(1,2520+1,1670)*1,15/2) |  | -2.7181 |  |  | odpočet otvorů m2 : -((2,37*0,56)+(1,2520+1,1670)*1,15/2)
|  | ;POHLED P3 |  | 0 |  |  | ;POHLED P3
|  | m2 : 0,7650*1,05/2+4*(0,35*0,2450/2) |  | 0.5731 |  |  | m2 : 0,7650*1,05/2+4*(0,35*0,2450/2)
|  | ;POHLED P4 |  | 0 |  |  | ;POHLED P4
|  | m2 : 1,76*2,40+2,42*2,20/2+11*(0,20*0,22/2)+0,12*0,85+8,82*1 |  | 16.05 |  |  | m2 : 1,76*2,40+2,42*2,20/2+11*(0,20*0,22/2)+0,12*0,85+8,82*1
|  | (1+0,20)*1,70/2+(0,15+0,1)*2,90/2+(1,1210+1,1540)*5,65/2 |  | 7.8094 |  |  | (1+0,20)*1,70/2+(0,15+0,1)*2,90/2+(1,1210+1,1540)*5,65/2
|  | (1,1540+0,7750)*2,99/2+(1,4450+1,0830)*2,8620/2 |  | 6.5014 |  |  | (1,1540+0,7750)*2,99/2+(1,4450+1,0830)*2,8620/2
|  | (1,0830+1,0740)*6,3680/2 |  | 6.8679 |  |  | (1,0830+1,0740)*6,3680/2
|  | odpočet otvorů m2 : -((1,05*2,25)+(1,05*0,70)+(2,54*0,86)+(2,62*0,86)) |  | -7.5351 |  |  | odpočet otvorů m2 : -((1,05*2,25)+(1,05*0,70)+(2,54*0,86)+(2,62*0,86))
|  | ;POHLED P6 |  | 0 |  |  | ;POHLED P6
|  | m2 : (2,9150+1,50)*11,74/2+31,8820*3,02+(2,91+3,02)*4,3680/2 |  | 135.1508 |  |  | m2 : (2,9150+1,50)*11,74/2+31,8820*3,02+(2,91+3,02)*4,3680/2
|  | 2,9150*0,65+10,47*1,12+2*(1,56*0,43) |  | 14.9628 |  |  | 2,9150*0,65+10,47*1,12+2*(1,56*0,43)
|  | odpočet otvorů m2 : -(6*(3,07*1,06)+4*(1,87*1,06)+(1*1)+(1,42*1,76)) |  | -30.9532 |  |  | odpočet otvorů m2 : -(6*(3,07*1,06)+4*(1,87*1,06)+(1*1)+(1,42*1,76))
|  | -(2*(1,42*1,26)) |  | -3.5784 |  |  | -(2*(1,42*1,26))
|  | Mezisoučet |  | 0 |  |  | Mezisoučet
|  | ;fasáda-EPS 70F tl.140mm |  | 0 |  |  | ;fasáda-EPS 70F tl.140mm
|  | ;POHLED P1 |  | 0 |  |  | ;POHLED P1
|  | m2 : 0,80*2,50+20,82*16,11+0,75*1,25+44,02*15,36+2,02*0,14+15,44*1,47 |  | 1037.4745 |  |  | m2 : 0,80*2,50+20,82*16,11+0,75*1,25+44,02*15,36+2,02*0,14+15,44*1,47
|  | 16,09*13,34+59,60*1,05+2,380*1,25+2*(12,15*1,25)+0,75*2,45 |  | 312.4081 |  |  | 16,09*13,34+59,60*1,05+2,380*1,25+2*(12,15*1,25)+0,75*2,45
|  | (2,38+2,4120)*0,77/2 |  | 1.8449 |  |  | (2,38+2,4120)*0,77/2
|  | odpočet otvorů m2 : -(13*(2,42*1,71)+(7,06*2,45)+3*(3,22*2,21)) |  | -92.4422 |  |  | odpočet otvorů m2 : -(13*(2,42*1,71)+(7,06*2,45)+3*(3,22*2,21))
|  | -(21*(3,42*2,21)+(3,22*0,46)+3*(3,42*0,46)+(3,36*0,46)+2*(59,53*2,21)) |  | -429.5912 |  |  | -(21*(3,42*2,21)+(3,22*0,46)+3*(3,42*0,46)+(3,36*0,46)+2*(59,53*2,21))
|  | -((1,75*,09)+2*(0,8350*0,90)) |  | -1.6605 |  |  | -((1,75*,09)+2*(0,8350*0,90))
|  | ;POHLED P2 |  | 0 |  |  | ;POHLED P2
|  | m2 : 12,91*9,32+11,66*3,98+(12,23+11,5660)*0,20/2+11,1660*1,5820/2 |  | 177.9399 |  |  | m2 : 12,91*9,32+11,66*3,98+(12,23+11,5660)*0,20/2+11,1660*1,5820/2
|  | 2*(8,88*1,35)+1,35*4,05+8,40*8,65+0,73*2,18+12,23*6,59+2,2650*0,16 |  | 184.653 |  |  | 2*(8,88*1,35)+1,35*4,05+8,40*8,65+0,73*2,18+12,23*6,59+2,2650*0,16
|  | odpočet otvorů m2 : -(2*(1,42*1,46)+2*(3,62*3,22)+4*(1,08*3,22)) |  | -41.3696 |  |  | odpočet otvorů m2 : -(2*(1,42*1,46)+2*(3,62*3,22)+4*(1,08*3,22))
|  | -(6*(1,42*2,81)+3*(3,07*1,46)+(10,1020*1,7740)+(1,25*0,16)+8*0,5) |  | -59.5087 |  |  | -(6*(1,42*2,81)+3*(3,07*1,46)+(10,1020*1,7740)+(1,25*0,16)+8*0,5)
|  | ;POHLED P3 |  | 0 |  |  | ;POHLED P3
|  | m2 : 6,36*24,18+4,5070*0,23+11,54*4,10+10,35*2,47+11,37*0,20 |  | 229.9739 |  |  | m2 : 6,36*24,18+4,5070*0,23+11,54*4,10+10,35*2,47+11,37*0,20
|  | 10,57*1,4390/2 |  | 7.6051 |  |  | 10,57*1,4390/2
|  | odpočet otvorů m2 : -(2*(1,52*1,06)+2*(1,92*1,06)+(1,42*1,46)) |  | -9.366 |  |  | odpočet otvorů m2 : -(2*(1,52*1,06)+2*(1,92*1,06)+(1,42*1,46))
|  | -((3,42*1,56)+2*(3,27*1,46)+(0,80*2,05)) |  | -16.5236 |  |  | -((3,42*1,56)+2*(3,27*1,46)+(0,80*2,05))
|  | ;POHLED P4 |  | 0 |  |  | ;POHLED P4
|  | m2 : 13,59*2,65+13,61*12,7380+(9,7460+13,61)*1,1740/2+9,7460*1,3810/2 |  | 229.8173 |  |  | m2 : 13,59*2,65+13,61*12,7380+(9,7460+13,61)*1,1740/2+9,7460*1,3810/2
|  | 8,50*0,67+17,75*10,46+6,25*2,13+0,5220*1,7170/2 |  | 205.1206 |  |  | 8,50*0,67+17,75*10,46+6,25*2,13+0,5220*1,7170/2
|  | odpočet otvorů m2 : -(3*(3,42*2,21)+3*(3,27*2,21)+3*(3,37*2,21)) |  | -66.6978 |  |  | odpočet otvorů m2 : -(3*(3,42*2,21)+3*(3,27*2,21)+3*(3,37*2,21))
|  | -(3*(2,52*1,06)+3*(2,62*1,06)+6*(2,22*1,06)+2*(2,12*1,06)+(2,22*1,56)) |  | -38.422 |  |  | -(3*(2,52*1,06)+3*(2,62*1,06)+6*(2,22*1,06)+2*(2,12*1,06)+(2,22*1,56))
|  | -(3*(2,02*1,46)) |  | -8.8476 |  |  | -(3*(2,02*1,46))
|  | ;POHLED P5 |  | 0 |  |  | ;POHLED P5
|  | m2 : 13,83*6,53+4,5070*0,23 |  | 91.3465 |  |  | m2 : 13,83*6,53+4,5070*0,23
|  | odpočet otvorů m2 : -(3*(3,27*1,46)) |  | -14.3226 |  |  | odpočet otvorů m2 : -(3*(3,27*1,46))
|  | ;POHLED P6 |  | 0 |  |  | ;POHLED P6
|  | m2 : 11,78*13,10+2,20*2,05+(1,17+1,54)*1,25/2+13,10*0,65+36,23*13,10 |  | 643.6497 |  |  | m2 : 11,78*13,10+2,20*2,05+(1,17+1,54)*1,25/2+13,10*0,65+36,23*13,10
|  | 7,97*12,39+4,0850*8,65+10,50*12,4430 |  | 264.7351 |  |  | 7,97*12,39+4,0850*8,65+10,50*12,4430
|  | odpočet otvorů m2 : -(2*(3,42*3,22)+(1*1)+18*(3,07*1,06)+(0,90*2,05)) |  | -83.4454 |  |  | odpočet otvorů m2 : -(2*(3,42*3,22)+(1*1)+18*(3,07*1,06)+(0,90*2,05))
|  | -(17*(1,87*2,06)+4*(1,42*2,26)) |  | -78.3242 |  |  | -(17*(1,87*2,06)+4*(1,42*2,26))
|  | Mezisoučet |  | 0 |  |  | Mezisoučet
|  | ;fasáda podhled-EPS 70F tl.260mm |  | 0 |  |  | ;fasáda podhled-EPS 70F tl.260mm
|  | ;POHLED P1 |  | 0 |  |  | ;POHLED P1
|  | m2 : 59,32*1,25 |  | 74.15 |  |  | m2 : 59,32*1,25
|  | Mezisoučet |  | 0 |  |  | Mezisoučet
|  | ;ostění-XPS tl.50mm |  | 0 |  |  | ;ostění-XPS tl.50mm
|  | ;POHLED P2 |  | 0 |  |  | ;POHLED P2
|  | m2 : (6*(1,50+2*2,85))*0,17 |  | 7.344 |  |  | m2 : (6*(1,50+2*2,85))*0,17
|  | ;POHLED P3 |  | 0 |  |  | ;POHLED P3
|  | m2 : (3*1,50)*0,15 |  | 0.675 |  |  | m2 : (3*1,50)*0,15
|  | ;POHLED P4 |  | 0 |  |  | ;POHLED P4
|  | m2 : (3*(2,02+2*1,46))*0,1450 |  | 2.1489 |  |  | m2 : (3*(2,02+2*1,46))*0,1450
|  | Mezisoučet |  | 0 |  |  | Mezisoučet
|  | ;kotvy ve fasádě-XPS tl.120mm, poz.10 |  | 0 |  |  | ;kotvy ve fasádě-XPS tl.120mm, poz.10
|  | ;POHLED 1 |  | 0 |  |  | ;POHLED 1
|  | m2 : 13*(0,20*0,20) |  | 0.52 |  |  | m2 : 13*(0,20*0,20)
|  | ;POHLED 4 |  | 0 |  |  | ;POHLED 4
|  | m2 : 7*(0,20*0,20) |  | 0.28 |  |  | m2 : 7*(0,20*0,20)
|  | Mezisoučet |  | 0 |  |  | Mezisoučet
56 | 28375766.A | Deska polystyrén samozhášivý EPS 100 S | m3 | 75.8514 |  | 0 |  | 2 | 3 | 7 | 28375766.A | 2 | 0 | 0 | 0 | 0 | 0 | 0.02
|  | skladba Stc/1-EPS 100S tl.220mm m3 : 261,8575*0,22*1,05 |  | 60.4891 |  |  | skladba Stc/1-EPS 100S tl.220mm m3 : 261,8575*0,22*1,05
|  | skladba Stc/2-EPS 100S tl.140mm m3 : 554,0645*0,14*1,05*0 |  | 0 |  |  | skladba Stc/2-EPS 100S tl.140mm m3 : 554,0645*0,14*1,05*0
|  | skladba Stc/3-EPS 100S tl.160mm m3 : 91,4425*0,16*1,05 |  | 15.3623 |  |  | skladba Stc/3-EPS 100S tl.160mm m3 : 91,4425*0,16*1,05
57 | 28375925 | Deska fasád polystyrenová EPS 70 F | m3 | 385.622 |  | 0 |  | 2 | 3 | 7 | 28375925 | 2 | 0 | 0 | 0 | 0 | 0 | 0.017
|  | skladba Stc/5-EPS 70F tl.260mm m3 : 5,0625*0,26*1,05 |  | 1.3821 |  |  | skladba Stc/5-EPS 70F tl.260mm m3 : 5,0625*0,26*1,05
|  | fasáda-EPS 70F tl.140mm m3 : 2446,0471*0,14*1,05 |  | 359.5689 |  |  | fasáda-EPS 70F tl.140mm m3 : 2446,0471*0,14*1,05
|  | fasáda podhled-EPS 70F tl.260mm m3 : (74,15+16,22)*0,26*1,05 |  | 24.671 |  |  | fasáda podhled-EPS 70F tl.260mm m3 : (74,15+16,22)*0,26*1,05
|  | Mezisoučet |  | 0 |  |  | Mezisoučet
58 | 28376342.A | Deska XPS 1265 x 615 x 50 mm zelená | m2 | 10.6763 |  | 0 |  | 2 | 3 | 7 | 28376342.A | 2 | 0 | 0 | 0 | 0 | 0 | 0.001284
|  | ostění-XPS tl.50mm m2 : 10,1679*1,05 |  | 10.6763 |  |  | ostění-XPS tl.50mm m2 : 10,1679*1,05
59 | 28376345 | Deska XPS 1265 x 615 x 60 mm zelená | m2 | 34.629 |  | 0 |  | 2 | 3 | 7 | 28376345 | 2 | 0 | 0 | 0 | 0 | 0 | 0.00154
|  | zateplení atiky-XPS tl.60mm m2 : 32,98*1,05 |  | 34.629 |  |  | zateplení atiky-XPS tl.60mm m2 : 32,98*1,05
60 | 28376350 | Deska XPS 1265 x 615 x 120 mm zelená | m2 | 252.1441 |  | 0 |  | 2 | 3 | 7 | 28376350 | 2 | 0 | 0 | 0 | 0 | 0 | 0.00308
|  | sokl-XPS tl.120mm m2 : 239,3372*1,05 |  | 251.3041 |  |  | sokl-XPS tl.120mm m2 : 239,3372*1,05
|  | kotvy ve fasádě-XPS tl.120mm, poz.10 m2 : 0,80*1,05 |  | 0.84 |  |  | kotvy ve fasádě-XPS tl.120mm, poz.10 m2 : 0,80*1,05
|  | Mezisoučet |  | 0 |  |  | Mezisoučet
61 | 55392568 | Profil soklový 143 mm tl. 1,0 mm/2m | m | 200.882 |  | 0 |  | 2 | 3 | 7 | 55392568 | 2 | 0 | 0 | 0 | 0 | 0 | 0.00075
|  | fasáda-EPS tl.140mm m : 182,62*1,10 |  | 200.882 |  |  | fasáda-EPS tl.140mm m : 182,62*1,10
62 | 56284013.A | Hmoždinka PTH s plast trnem 50/10-110mm do pln mat | kus | 258.8874 |  | 0 |  | 2 | 3 | 7 | 56284013.A | 2 | 0 | 0 | 0 | 0 | 0 | 0
|  | ostění-XPS tl.50mm ks : 10,1679*6 |  | 61.0074 |  |  | ostění-XPS tl.50mm ks : 10,1679*6
|  | zateplení atiky-XPS tl.60mm ks : 32,98*6 |  | 197.88 |  |  | zateplení atiky-XPS tl.60mm ks : 32,98*6
|  | Mezisoučet |  | 0 |  |  | Mezisoučet
63 | 56284017.A | Hmoždinka PTH s plast trnem 50/10-190mm do pln mat | kus | 16117.1058 |  | 0 |  | 2 | 3 | 7 | 56284017.A | 2 | 0 | 0 | 0 | 0 | 0 | 0
|  | sokl-XPS tl.120mm ks : 239,3372*6 |  | 1436.0232 |  |  | sokl-XPS tl.120mm ks : 239,3372*6
|  | fasáda-EPS 70F tl.140mm ks : 2446,0471*6 |  | 14676.2826 |  |  | fasáda-EPS 70F tl.140mm ks : 2446,0471*6
|  | kotvy ve fasádě-XPS tl.120mm ks : 0,80*6 |  | 4.8 |  |  | kotvy ve fasádě-XPS tl.120mm ks : 0,80*6
|  | Mezisoučet |  | 0 |  |  | Mezisoučet
64 | 56284020.A | Hmoždinka PTH s plast trnem 50/10-350mm do pln mat | kus | 542.22 |  | 0 |  | 2 | 3 | 7 | 56284020.A | 2 | 0 | 0 | 0 | 0 | 0 | 0
|  | fasáda podhled-EPS 70F tl.260mm ks : (74,15+16,22)*6 |  | 542.22 |  |  | fasáda podhled-EPS 70F tl.260mm ks : (74,15+16,22)*6
65 | 58556630.A | lepicí a stěrkový tmel | kg | 8459.1066 |  | 0 |  | 2 | 3 | 7 | 58556630.A | 2 | 0 | 0 | 0 | 0 | 0 | 0.001
|  | sokl-XPS tl.120mm kg : 239,3372*3 |  | 718.0116 |  |  | sokl-XPS tl.120mm kg : 239,3372*3
|  | fasáda-EPS 70F tl.140mm kg : 2446,0471*3 |  | 7338.1413 |  |  | fasáda-EPS 70F tl.140mm kg : 2446,0471*3
|  | fasáda podhled-EPS 70F tl.260mm kg : (74,15+16,22)*3 |  | 271.11 |  |  | fasáda podhled-EPS 70F tl.260mm kg : (74,15+16,22)*3
|  | ostění-XPS tl.50mm kg : 10,1679*3 |  | 30.5037 |  |  | ostění-XPS tl.50mm kg : 10,1679*3
|  | kotvy ve fasádě-XPS tl.120mm kg : 0,80*3 |  | 2.4 |  |  | kotvy ve fasádě-XPS tl.120mm kg : 0,80*3
|  | zateplení atiky-XPS tl.60mm kg : 32,98*3 |  | 98.94 |  |  | zateplení atiky-XPS tl.60mm kg : 32,98*3
|  | Mezisoučet |  | 0 |  |  | Mezisoučet
66 | 63140506.A | deska izolač.víceúčel. min.vlna tl. 60 mm dle AUDITU | m2 | 950.8212 |  | 0 |  | 2 | 3 | 7 | 63140506.A | 2 | 0 | 0 | 0 | 0 | 0 | 0.0021
|  | Str/1- tl.60mm m2 : 905,5440*1,05 |  | 950.8212 |  |  | Str/1-Rockwool Rockmin tl.60mm m2 : 905,5440*1,05
67 | 63140518.A | deska izolač.víceúčel. min.vlna tl. 180 mm dle AUDITU | m2 | 954.9372 |  | 0 |  | 2 | 3 | 7 | 63140518.A | 2 | 0 | 0 | 0 | 0 | 0 | 0.0063
|  | Str/1- tl.180mm m2 : 905,5440*1,05 |  | 950.8212 |  |  | Str/1-Rockwool Rockmin tl.180mm m2 : 905,5440*1,05
|  | ;skladba Stc/4-doplnění mezer mezi oblouky- tl.180mm |  | 0 |  |  | ;skladba Stc/4-doplnění mezer mezi oblouky-Rockwool Rockmin tl.180mm
|  | m2 : 3,92*1,05 |  | 4.116 |  |  | m2 : 3,92*1,05
68 | 63153880 | deska izolač.víceúčel. min.vlna tl. 60 mm dle AUDITU | m2 | 29.694 |  | 0 |  | 2 | 3 | 7 | 63153880 | 2 | 0 | 0 | 0 | 0 | 0 | 0.01
|  | skladba Stc/4-celk.tl.240mm m2 : 28,28*1,05 |  | 29.694 |  |  | skladba Stc/4-Rockwool Airrock HD celk.tl.240mm m2 : 28,28*1,05
69 | 63153886 | deska izolač.víceúčel. min.vlna tl. 180 mm dle AUDITU | m2 | 29.694 |  | 0 |  | 2 | 3 | 7 | 63153886 | 2 | 0 | 0 | 0 | 0 | 0 | 0.01
|  | skladba Stc/4-celk.tl.240mm m2 : 28,28*1,05 |  | 29.694 |  |  | skladba Stc/4-Rockwool Airrock HD celk.tl.240mm m2 : 28,28*1,05
70 | 998713203R00 | Přesun hmot pro izolace tepelné, výšky do 24 m | % | 22616.0641 |  | 0 |  | 2 | 7 | 1002 | 5 | 2 | 0 | 0 | 0 | 0 | 0 | 0
| Celkem za | 713 Izolace tepelné |  |  |  | 0 |  | 4 |  |  |  |  | 0 | 0 | 0 | 0 | 0
Díl: | 720 | Zdravotechnická instalace | [5 empty] | 1
71 | 720-01 | DOD+MTZ odpadních trub z PVC, D150mm vedení v nice, vč.revizních dvířek, poz.5 | m | 49.8 |  | 0 |  | 2 | 12 | 0 | 119 | 2 | 0 | 0 | 0 | 0 | 0 | 0
|  | ;poz.5 |  | 0 |  |  | ;poz.5
|  | POHLED 2 m : 8,65 |  | 8.65 |  |  | POHLED 2 m : 8,65
|  | POHLED 5 m : 8,65 |  | 8.65 |  |  | POHLED 5 m : 8,65
|  | POHLED 6 m : 7,70+16,15+8,65 |  | 32.5 |  |  | POHLED 6 m : 7,70+16,15+8,65
| Celkem za | 720 Zdravotechnická instalace |  |  |  | 0 |  | 4 |  |  |  |  | 0 | 0 | 0 | 0 | 0
Díl: | 762 | Konstrukce tesařské | [5 empty] | 1
72 | 762521108R00 | Položení podlah nehoblovaných na sraz, hrubé fošny revizní lávka, poz.4 | m2 | 59.058 |  | 0 |  | 2 | 1 | 7 | 7 | 2 | 0 | 0 | 0 | 0 | 0 | 0
|  | m2 : (79,75+18,68)*0,60 |  | 59.058 |  |  | m2 : (79,75+18,68)*0,60
73 | 762595000R00 | Spojovací a ochranné prostředky k položení podlah | m3 | 3.2482 |  | 0 |  | 2 | 1 | 7 | 7 | 2 | 0 | 0 | 0 | 0 | 0 | 0.00295
|  | revizní lávka m3 : 3,2482 |  | 3.2482 |  |  | revizní lávka m3 : 3,2482
74 | 60512644 | Fošna SM/JD omít.II.jak.tl.5 dl. 200-390 š.25-30 | m3 | 3.2482 |  | 0 |  | 2 | 3 | 7 | 60512644 | 2 | 0 | 0 | 0 | 0 | 0 | 0.55
|  | revizní lávka m3 : 59,0580*0,05*1,10 |  | 3.2482 |  |  | revizní lávka m3 : 59,0580*0,05*1,10
75 | 998762203R00 | Přesun hmot pro tesařské konstrukce, výšky do 24 m | % | 224.7428 |  | 0 |  | 2 | 7 | 1002 | 5 | 2 | 0 | 0 | 0 | 0 | 0 | 0
| Celkem za | 762 Konstrukce tesařské |  |  |  | 0 |  | 4 |  |  |  |  | 0 | 0 | 0 | 0 | 0
Díl: | 764 | Konstrukce klempířské | [5 empty] | 1
76 | 764311821R00 | Demontáž krytiny, tabule 2 x 1 m, do 25 m2, do 30° | m2 | 5.7275 |  | 0 |  | 2 | 1 | 7 | 7 | 2 | 0 | 0 | 0 | 0 | 0 | 0
|  | ;poz.22, POHLED 2 |  | 0 |  |  | ;poz.22, POHLED 2
|  | vč.lemu k fasádě a ukončení na okapu a bocích m2 : 1,45*3,95 |  | 5.7275 |  |  | vč.lemu k fasádě a ukončení na okapu a bocích m2 : 1,45*3,95
77 | 764339310R00 | Lemování z Al, komínů na vlnité krytině, v ploše | m2 | 5.385 |  | 0 |  | 2 | 1 | 7 | 7 | 2 | 0 | 0 | 0 | 0 | 0 | 0.00274
|  | ;poz.14, POHLED 2 |  | 0 |  |  | ;poz.14, POHLED 2
|  | oplechování ke střešní krytině m2 : (2,20+1,25+0,65)*0,60 |  | 2.46 |  |  | oplechování ke střešní krytině m2 : (2,20+1,25+0,65)*0,60
|  | oplechování krycí desky komína m2 : 2,25*1,30 |  | 2.925 |  |  | oplechování krycí desky komína m2 : 2,25*1,30
78 | 764339810R00 | Demontáž lemov. komínů v ploše, vln. kryt, do 30° | m2 | 2.28 |  | 0 |  | 2 | 1 | 7 | 7 | 2 | 0 | 0 | 0 | 0 | 0 | 0
|  | ;poz.14, POHLED 2 |  | 0 |  |  | ;poz.14, POHLED 2
|  | m2 : (2,05+1,10+0,65)*0,60 |  | 2.28 |  |  | m2 : (2,05+1,10+0,65)*0,60
79 | 764339830R01 | Demontáž lemování krytu VZT instalace v ploše hl.krytina, poz.13 | m2 | 7.2 |  | 0 |  | 2 | 1 | 7 | 7 | 2 | 0 | 0 | 0 | 0 | 0 | 0
|  | m2 : 2*(2*2+2*1)*0,60 |  | 7.2 |  |  | m2 : 2*(2*2+2*1)*0,60
80 | 764391491R00 | Montáž závětrné lišty poz.7 | m | 38.28 |  | 0 |  | 2 | 1 | 7 | 7 | 2 | 0 | 0 | 0 | 0 | 0 | 0.00062
|  | POHLED 2 m : 2*6,15 |  | 12.3 |  |  | POHLED 2 m : 2*6,15
|  | POHLED 3 m : 2*5,4650 |  | 10.93 |  |  | POHLED 3 m : 2*5,4650
|  | POHLED 4 m : 6,15+8,90 |  | 15.05 |  |  | POHLED 4 m : 6,15+8,90
81 | 764391820R00 | Demontáž závětrné lišty, rš 250 a 330 mm, do 30° pro zpětnou montáž, poz.7 | m | 38.28 |  | 0 |  | 2 | 1 | 7 | 7 | 2 | 0 | 0 | 0 | 0 | 0 | 0
|  | POHLED 2 m : 2*6,15 |  | 12.3 |  |  | POHLED 2 m : 2*6,15
|  | POHLED 3 m : 2*5,4650 |  | 10.93 |  |  | POHLED 3 m : 2*5,4650
|  | POHLED 4 m : 6,15+8,90 |  | 15.05 |  |  | POHLED 4 m : 6,15+8,90
82 | 764410320R00 | Oplechování parapetů včetně rohů Al, rš 160 mm součást dodávky oken | m | 528.98 |  | 0 |  | 2 | 1 | 7 | 7 | 2 | 0 | 0 | 0 | 0 | 0 | 0.00203
|  | ;1.NP |  | 0 |  |  | ;1.NP
|  | okno K/1-2700/900 m : 2*2,70 |  | 5.4 |  |  | okno K/1-2700/900 m : 2*2,70
|  | okno K/2-1500/800 m : 1*1,50 |  | 1.5 |  |  | okno K/2-1500/800 m : 1*1,50
|  | okno K/3-1500/1300 m : 2*1,50 |  | 3 |  |  | okno K/3-1500/1300 m : 2*1,50
|  | okno K/4-3500/1750 m : 11*3,50 |  | 38.5 |  |  | okno K/4-3500/1750 m : 11*3,50
|  | okno K/5-3500/1750 m : 1*3,50 |  | 3.5 |  |  | okno K/5-3500/1750 m : 1*3,50
|  | okno K/6-3500/1750 m : 1*3,50 |  | 3.5 |  |  | okno K/6-3500/1750 m : 1*3,50
|  | okno K/7-3300/500 m : 1*3,30 |  | 3.3 |  |  | okno K/7-3300/500 m : 1*3,30
|  | okno K/8-3500/500 m : 3*3,50 |  | 10.5 |  |  | okno K/8-3500/500 m : 3*3,50
|  | okno K/9-3500/500 m : 1*3,50 |  | 3.5 |  |  | okno K/9-3500/500 m : 1*3,50
|  | okno K/10-2450/600 m : 1*2,45 |  | 2.45 |  |  | okno K/10-2450/600 m : 1*2,45
|  | okno K/11-3150/1100 m : 6*3,15 |  | 18.9 |  |  | okno K/11-3150/1100 m : 6*3,15
|  | okno K/12-1950/1100 m : 4*1,95 |  | 7.8 |  |  | okno K/12-1950/1100 m : 4*1,95
|  | ;2.NP |  | 0 |  |  | ;2.NP
|  | okno K/11-3150/1100 m : 6*3,15 |  | 18.9 |  |  | okno K/11-3150/1100 m : 6*3,15
|  | plastové okno K/13-2000/1100 m : 1*2 |  | 2 |  |  | plastové okno K/13-2000/1100 m : 1*2
|  | okno K/14-1600/1100 m : 1*1,60 |  | 1.6 |  |  | okno K/14-1600/1100 m : 1*1,60
|  | plastové okno K/15-2200/1100 m : 1*2,20 |  | 2.2 |  |  | plastové okno K/15-2200/1100 m : 1*2,20
|  | plastové okno K/16-2300/1100 m : 3*2,30 |  | 6.9 |  |  | plastové okno K/16-2300/1100 m : 3*2,30
|  | okno K/17-2700/1100 m : 1*2,70 |  | 2.7 |  |  | okno K/17-2700/1100 m : 1*2,70
|  | okno K/18-1500/2200 m : 1*1,50 |  | 1.5 |  |  | okno K/18-1500/2200 m : 1*1,50
|  | plastové okno K/19-1500/2300 m : 1*1,50 |  | 1.5 |  |  | plastové okno K/19-1500/2300 m : 1*1,50
|  | okno K/20-3450/2250 m : 1*3,45 |  | 3.45 |  |  | okno K/20-3450/2250 m : 1*3,45
|  | okno K/21-3350/2250 m : 1*3,35 |  | 3.35 |  |  | okno K/21-3350/2250 m : 1*3,35
|  | okno K/22-3500/2250 m : 3*3,50 |  | 10.5 |  |  | okno K/22-3500/2250 m : 3*3,50
|  | okno K/23-3400/2250 m : 1*3,40 |  | 3.4 |  |  | okno K/23-3400/2250 m : 1*3,40
|  | okno K/25-1950/2100 m : 5*1,95 |  | 9.75 |  |  | okno K/25-1950/2100 m : 5*1,95
|  | okno K/26-59610/2250 m : 1*59,61 |  | 59.61 |  |  | okno K/26-59610/2250 m : 1*59,61
|  | okno K/36-6300/3300 m : 1*6,30 |  | 6.3 |  |  | okno K/36-6300/3300 m : 1*6,30
|  | okno K/37-3500/3300 m : 1*3,50 |  | 3.5 |  |  | okno K/37-3500/3300 m : 1*3,50
|  | okno K/39-2700/1100 m : 1*2,70 |  | 2.7 |  |  | okno K/39-2700/1100 m : 1*2,70
|  | ;3.NP |  | 0 |  |  | ;3.NP
|  | okno K/11-3150/1100 m : 6*3,15 |  | 18.9 |  |  | okno K/11-3150/1100 m : 6*3,15
|  | plastové okno K/13-2000/1100 m : 1*2 |  | 2 |  |  | plastové okno K/13-2000/1100 m : 1*2
|  | okno K/14-1600/1100 m : 1*1,60 |  | 1.6 |  |  | okno K/14-1600/1100 m : 1*1,60
|  | plastové okno K/15-2200/1100 m : 1*2,20 |  | 2.2 |  |  | plastové okno K/15-2200/1100 m : 1*2,20
|  | plastové okno K/16-2300/1100 m : 3*2,30 |  | 6.9 |  |  | plastové okno K/16-2300/1100 m : 3*2,30
|  | okno K/17-2700/1100 m : 2*2,70 |  | 5.4 |  |  | okno K/17-2700/1100 m : 2*2,70
|  | okno K/18-1500/2200 m : 1*1,50 |  | 1.5 |  |  | okno K/18-1500/2200 m : 1*1,50
|  | okno K/20-3450/2250 m : 1*3,45 |  | 3.45 |  |  | okno K/20-3450/2250 m : 1*3,45
|  | okno K/21-3350/2250 m : 1*3,35 |  | 3.35 |  |  | okno K/21-3350/2250 m : 1*3,35
|  | okno K/22-3500/2250 m : 2*3,50 |  | 7 |  |  | okno K/22-3500/2250 m : 2*3,50
|  | okno K/23-3400/2250 m : 1*3,40 |  | 3.4 |  |  | okno K/23-3400/2250 m : 1*3,40
|  | okno K/24-3500/2250 m : 1*3,50 |  | 3.5 |  |  | okno K/24-3500/2250 m : 1*3,50
|  | okno K/25-1950/2100 m : 6*1,95 |  | 11.7 |  |  | okno K/25-1950/2100 m : 6*1,95
|  | okno K/26-59610/2250 m : 1*59,61 |  | 59.61 |  |  | okno K/26-59610/2250 m : 1*59,61
|  | okno K/36-6300/3300 m : 1*6,30 |  | 6.3 |  |  | okno K/36-6300/3300 m : 1*6,30
|  | okno K/37-3500/3300 m : 1*3,50 |  | 3.5 |  |  | okno K/37-3500/3300 m : 1*3,50
|  | ;4.NP |  | 0 |  |  | ;4.NP
|  | okno K/11-3150/1100 m : 6*3,15 |  | 18.9 |  |  | okno K/11-3150/1100 m : 6*3,15
|  | okno K/17-2700/1100 m : 2*2,70 |  | 5.4 |  |  | okno K/17-2700/1100 m : 2*2,70
|  | okno K/18-1500/2200 m : 1*1,50 |  | 1.5 |  |  | okno K/18-1500/2200 m : 1*1,50
|  | okno K/20-3450/2250 m : 1*3,45 |  | 3.45 |  |  | okno K/20-3450/2250 m : 1*3,45
|  | okno K/21-3350/2250 m : 1*3,35 |  | 3.35 |  |  | okno K/21-3350/2250 m : 1*3,35
|  | okno K/22-3500/2250 m : (2+12)*3,50 |  | 49 |  |  | okno K/22-3500/2250 m : (2+12)*3,50
|  | okno K/23-3400/2250 m : 1*3,40 |  | 3.4 |  |  | okno K/23-3400/2250 m : 1*3,40
|  | okno K/24-3500/2250 m : 1*3,50 |  | 3.5 |  |  | okno K/24-3500/2250 m : 1*3,50
|  | okno K/25-1950/2100 m : 6*1,95 |  | 11.7 |  |  | okno K/25-1950/2100 m : 6*1,95
|  | plastové okno K/27-3350/1500 m : (2+2)*3,35 |  | 13.4 |  |  | plastové okno K/27-3350/1500 m : (2+2)*3,35
|  | okno K/28-3500/1600 m : 2*3,50 |  | 7 |  |  | okno K/28-3500/1600 m : 2*3,50
|  | okno K/29-2300/1600 m : 1*2,30 |  | 2.3 |  |  | okno K/29-2300/1600 m : 1*2,30
|  | okno s dveřmi K/30-(2600+900)/(2250,3120) m : 1*3,50 |  | 3.5 |  |  | okno s dveřmi K/30-(2600+900)/(2250,3120) m : 1*3,50
|  | okno s dveřmi K/31-(17600+2x900)/(3120,2250) m : 1*3,50 |  | 3.5 |  |  | okno s dveřmi K/31-(17600+2x900)/(3120,2250) m : 1*3,50
|  | okno s dveřmi K/32-(2600+900)/(2250,3120) m : 1*3,50 |  | 3.5 |  |  | okno s dveřmi K/32-(2600+900)/(2250,3120) m : 1*3,50
|  | okno K/33-1500/1500 m : 2*1,50 |  | 3 |  |  | okno K/33-1500/1500 m : 2*1,50
|  | plastové okno K/34-3150/1500 m : 3*3,15 |  | 9.45 |  |  | plastové okno K/34-3150/1500 m : 3*3,15
|  | okno K/38-1110/3980 m : 1*1,11 |  | 1.11 |  |  | okno K/38-1110/3980 m : 1*1,11
83 | 764410340R00 | Oplechování parapetů včetně rohů Al, rš 250 mm součást dodávky oken | m | 17.91 |  | 0 |  | 2 | 1 | 7 | 7 | 2 | 0 | 0 | 0 | 0 | 0 | 0.0021
|  | ;3.NP |  | 0 |  |  | ;3.NP
|  | plastové okno 1500/2850 m : 3*1,50 |  | 4.5 |  |  | plastové okno 1500/2850 m : 3*1,50
|  | ;4.NP |  | 0 |  |  | ;4.NP
|  | okno K/38-1110/3980 m : 1*1,11 |  | 1.11 |  |  | okno K/38-1110/3980 m : 1*1,11
|  | plastové okno 1500/2850 m : 3*1,50 |  | 4.5 |  |  | plastové okno 1500/2850 m : 3*1,50
|  | plastové okno 1500/1500 m : 1*1,50 |  | 1.5 |  |  | plastové okno 1500/1500 m : 1*1,50
|  | plastové okno 2100/1500 m : 3*2,10 |  | 6.3 |  |  | plastové okno 2100/1500 m : 3*2,10
84 | 764410850R00 | Demontáž oplechování parapetů,rš od 100 do 330 mm | m | 583.04 |  | 0 |  | 2 | 1 | 7 | 7 | 2 | 0 | 0 | 0 | 0 | 0 | 0
|  | ;1.NP |  | 0 |  |  | ;1.NP
|  | okno K/1-2700/900 m : 2*2,70 |  | 5.4 |  |  | okno K/1-2700/900 m : 2*2,70
|  | okno K/2-1500/800 m : 1*1,50 |  | 1.5 |  |  | okno K/2-1500/800 m : 1*1,50
|  | okno K/3-1500/1300 m : 2*1,50 |  | 3 |  |  | okno K/3-1500/1300 m : 2*1,50
|  | okno K/4-3500/1750 m : 11*3,50 |  | 38.5 |  |  | okno K/4-3500/1750 m : 11*3,50
|  | okno K/5-3500/1750 m : 1*3,50 |  | 3.5 |  |  | okno K/5-3500/1750 m : 1*3,50
|  | okno K/6-3500/1750 m : 1*3,50 |  | 3.5 |  |  | okno K/6-3500/1750 m : 1*3,50
|  | okno K/7-3300/500 m : 1*3,30 |  | 3.3 |  |  | okno K/7-3300/500 m : 1*3,30
|  | okno K/8-3500/500 m : 3*3,50 |  | 10.5 |  |  | okno K/8-3500/500 m : 3*3,50
|  | okno K/9-3500/500 m : 1*3,50 |  | 3.5 |  |  | okno K/9-3500/500 m : 1*3,50
|  | okno K/10-2450/600 m : 1*2,45 |  | 2.45 |  |  | okno K/10-2450/600 m : 1*2,45
|  | okno K/11-3150/1100 m : 6*3,15 |  | 18.9 |  |  | okno K/11-3150/1100 m : 6*3,15
|  | okno K/12-1950/1100 m : 4*1,95 |  | 7.8 |  |  | okno K/12-1950/1100 m : 4*1,95
|  | ;2.NP |  | 0 |  |  | ;2.NP
|  | okno K/11-3150/1100 m : 6*3,15 |  | 18.9 |  |  | okno K/11-3150/1100 m : 6*3,15
|  | plastové okno K/13-2000/1100 m : 1*2 |  | 2 |  |  | plastové okno K/13-2000/1100 m : 1*2
|  | okno K/14-1600/1100 m : 1*1,60 |  | 1.6 |  |  | okno K/14-1600/1100 m : 1*1,60
|  | plastové okno K/15-2200/1100 m : 1*2,20 |  | 2.2 |  |  | plastové okno K/15-2200/1100 m : 1*2,20
|  | plastové okno K/16-2300/1100 m : 3*2,30 |  | 6.9 |  |  | plastové okno K/16-2300/1100 m : 3*2,30
|  | okno K/17-2700/1100 m : 1*2,70 |  | 2.7 |  |  | okno K/17-2700/1100 m : 1*2,70
|  | okno K/18-1500/2200 m : 1*1,50 |  | 1.5 |  |  | okno K/18-1500/2200 m : 1*1,50
|  | plastové okno K/19-1500/2300 m : 1*1,50 |  | 1.5 |  |  | plastové okno K/19-1500/2300 m : 1*1,50
|  | okno K/20-3450/2250 m : 1*3,45 |  | 3.45 |  |  | okno K/20-3450/2250 m : 1*3,45
|  | okno K/21-3350/2250 m : 1*3,35 |  | 3.35 |  |  | okno K/21-3350/2250 m : 1*3,35
|  | okno K/22-3500/2250 m : 3*3,50 |  | 10.5 |  |  | okno K/22-3500/2250 m : 3*3,50
|  | okno K/23-3400/2250 m : 1*3,40 |  | 3.4 |  |  | okno K/23-3400/2250 m : 1*3,40
|  | okno K/25-1950/2100 m : 5*1,95 |  | 9.75 |  |  | okno K/25-1950/2100 m : 5*1,95
|  | okno K/26-59610/2250 m : 1*59,61 |  | 59.61 |  |  | okno K/26-59610/2250 m : 1*59,61
|  | okno K/36-6300/3300 m : 1*6,30 |  | 6.3 |  |  | okno K/36-6300/3300 m : 1*6,30
|  | okno K/37-3500/3300 m : 1*3,50 |  | 3.5 |  |  | okno K/37-3500/3300 m : 1*3,50
|  | okno K/39-2700/1100 m : 2*1,30 |  | 2.6 |  |  | okno K/39-2700/1100 m : 2*1,30
|  | ;3.NP |  | 0 |  |  | ;3.NP
|  | okno K/11-3150/1100 m : 6*3,15 |  | 18.9 |  |  | okno K/11-3150/1100 m : 6*3,15
|  | plastové okno K/13-2000/1100 m : 1*2 |  | 2 |  |  | plastové okno K/13-2000/1100 m : 1*2
|  | okno K/14-1600/1100 m : 1*1,60 |  | 1.6 |  |  | okno K/14-1600/1100 m : 1*1,60
|  | plastové okno K/15-2200/1100 m : 1*2,20 |  | 2.2 |  |  | plastové okno K/15-2200/1100 m : 1*2,20
|  | plastové okno K/16-2300/1100 m : 3*2,30 |  | 6.9 |  |  | plastové okno K/16-2300/1100 m : 3*2,30
|  | okno K/17-2700/1100 m : 2*2,70 |  | 5.4 |  |  | okno K/17-2700/1100 m : 2*2,70
|  | okno K/18-1500/2200 m : 1*1,50 |  | 1.5 |  |  | okno K/18-1500/2200 m : 1*1,50
|  | okno K/20-3450/2250 m : 1*3,45 |  | 3.45 |  |  | okno K/20-3450/2250 m : 1*3,45
|  | okno K/21-3350/2250 m : 1*3,35 |  | 3.35 |  |  | okno K/21-3350/2250 m : 1*3,35
|  | okno K/22-3500/2250 m : 2*3,50 |  | 7 |  |  | okno K/22-3500/2250 m : 2*3,50
|  | okno K/23-3400/2250 m : 1*3,40 |  | 3.4 |  |  | okno K/23-3400/2250 m : 1*3,40
|  | okno K/24-3500/2250 m : 1*3,50 |  | 3.5 |  |  | okno K/24-3500/2250 m : 1*3,50
|  | okno K/25-1950/2100 m : 6*1,95 |  | 11.7 |  |  | okno K/25-1950/2100 m : 6*1,95
|  | okno K/26-59610/2250 m : 1*59,61 |  | 59.61 |  |  | okno K/26-59610/2250 m : 1*59,61
|  | okno K/36-6300/3300 m : 1*6,30 |  | 6.3 |  |  | okno K/36-6300/3300 m : 1*6,30
|  | okno K/37-3500/3300 m : 1*3,50 |  | 3.5 |  |  | okno K/37-3500/3300 m : 1*3,50
|  | plastové okno 1500/2850 m : 3*1,50 |  | 4.5 |  |  | plastové okno 1500/2850 m : 3*1,50
|  | ;4.NP |  | 0 |  |  | ;4.NP
|  | okno K/11-3150/1100 m : 6*3,15 |  | 18.9 |  |  | okno K/11-3150/1100 m : 6*3,15
|  | okno K/17-2700/1100 m : 2*2,70 |  | 5.4 |  |  | okno K/17-2700/1100 m : 2*2,70
|  | okno K/18-1500/2200 m : 1*1,50 |  | 1.5 |  |  | okno K/18-1500/2200 m : 1*1,50
|  | okno K/20-3450/2250 m : 1*3,45 |  | 3.45 |  |  | okno K/20-3450/2250 m : 1*3,45
|  | okno K/21-3350/2250 m : 1*3,35 |  | 3.35 |  |  | okno K/21-3350/2250 m : 1*3,35
|  | okno K/22-3500/2250 m : (2+12)*3,50 |  | 49 |  |  | okno K/22-3500/2250 m : (2+12)*3,50
|  | okno K/23-3400/2250 m : 1*3,40 |  | 3.4 |  |  | okno K/23-3400/2250 m : 1*3,40
|  | okno K/24-3500/2250 m : 1*3,50 |  | 3.5 |  |  | okno K/24-3500/2250 m : 1*3,50
|  | okno K/25-1950/2100 m : 6*1,95 |  | 11.7 |  |  | okno K/25-1950/2100 m : 6*1,95
|  | plastové okno K/27-3350/1500 m : (2+2)*3,35 |  | 13.4 |  |  | plastové okno K/27-3350/1500 m : (2+2)*3,35
|  | okno K/28-3500/1600 m : 2*3,50 |  | 7 |  |  | okno K/28-3500/1600 m : 2*3,50
|  | okno K/29-2300/1600 m : 1*2,30 |  | 2.3 |  |  | okno K/29-2300/1600 m : 1*2,30
|  | okno s dveřmi K/30-(2600+900)/(2250,3120) m : 1*3,50 |  | 3.5 |  |  | okno s dveřmi K/30-(2600+900)/(2250,3120) m : 1*3,50
|  | okno s dveřmi K/31-(1700+2x900)/(3120,2250) m : 1*3,50 |  | 3.5 |  |  | okno s dveřmi K/31-(1700+2x900)/(3120,2250) m : 1*3,50
|  | okno s dveřmi K/32-(2600+900)/(2250,3120) m : 1*3,50 |  | 3.5 |  |  | okno s dveřmi K/32-(2600+900)/(2250,3120) m : 1*3,50
|  | okno K/33-1500/1500 m : 2*1,50 |  | 3 |  |  | okno K/33-1500/1500 m : 2*1,50
|  | plastové okno K/34-3150/1500 m : 3*3,15 |  | 9.45 |  |  | plastové okno K/34-3150/1500 m : 3*3,15
|  | okno K/38-1110/3980 m : 2*1,11 |  | 2.22 |  |  | okno K/38-1110/3980 m : 2*1,11
|  | plastové okno 1500/2850 m : 3*1,50 |  | 4.5 |  |  | plastové okno 1500/2850 m : 3*1,50
|  | plastové okno 1500/1500 m : 1*1,50 |  | 1.5 |  |  | plastové okno 1500/1500 m : 1*1,50
|  | plastové okno 2100/1500 m : 3*2,10 |  | 6.3 |  |  | plastové okno 2100/1500 m : 3*2,10
|  | Mezisoučet |  | 0 |  |  | Mezisoučet
|  | ;poz.3, POHLED 6 |  | 0 |  |  | ;poz.3, POHLED 6
|  | oplechování přesahující části soklu m : 36,25 |  | 36.25 |  |  | oplechování přesahující části soklu m : 36,25
85 | 764430840R00 | Demontáž oplechování zdí,rš od 330 do 500 mm | m | 121.85 |  | 0 |  | 2 | 1 | 7 | 7 | 2 | 0 | 0 | 0 | 0 | 0 | 0
|  | ;atika, poz.6 |  | 0 |  |  | ;atika, poz.6
|  | m : 13,45+11,95+23,20+11,50 |  | 60.1 |  |  | m : 13,45+11,95+23,20+11,50
|  | ;balkonová zídka |  | 0 |  |  | ;balkonová zídka
|  | m : 60,65+1,10 |  | 61.75 |  |  | m : 60,65+1,10
86 | 764451804R00 | Demontáž odpadních trub čtvercových o str.do 150mm | m | 95.65 |  | 0 |  | 2 | 1 | 7 | 7 | 2 | 0 | 0 | 0 | 0 | 0 | 0
|  | ;poz.5 |  | 0 |  |  | ;poz.5
|  | POHLED 2 m : 8,65 |  | 8.65 |  |  | POHLED 2 m : 8,65
|  | POHLED 5 m : 8,65 |  | 8.65 |  |  | POHLED 5 m : 8,65
|  | POHLED 6 m : 7,70+3*16,15+13,55+8,65 |  | 78.35 |  |  | POHLED 6 m : 7,70+3*16,15+13,55+8,65
87 | 764901052R00 | odpadní trouby SROR, D 120 mm | m | 45.85 |  | 0 |  | 2 | 1 | 7 | 7 | 2 | 0 | 0 | 0 | 0 | 0 | 0.00345
|  | ;poz.5 |  | 0 |  |  | ;poz.5
|  | POHLED 6 m : 2*16,15+13,55 |  | 45.85 |  |  | POHLED 6 m : 2*16,15+13,55
88 | 764901080R00 | oplechování parapetů, rš 200 mm poz.3 | m | 36.25 |  | 0 |  | 2 | 1 | 7 | 7 | 2 | 0 | 0 | 0 | 0 | 0 | 0.00269
|  | ;POHLED 6 |  | 0 |  |  | ;POHLED 6
|  | oplechování přesahující části soklu m : 36,25 |  | 36.25 |  |  | oplechování přesahující části soklu m : 36,25
89 | 764918101R01 | Z+D+M Krytiny hladké z ocel.popl.plechu do 30° poz.22 | m2 | 6.1625 |  | 0 |  | 2 | 1 | 7 | 7 | 2 | 0 | 0 | 0 | 0 | 0 | 0
|  | ;POHLED 2 |  | 0 |  |  | ;POHLED 2
|  | vč.lemu k fasádě a ukončení na okapu a bocích m2 : 1,45*4,25 |  | 6.1625 |  |  | vč.lemu k fasádě a ukončení na okapu a bocích m2 : 1,45*4,25
90 | 764918334R01 | Z+D+M.oplechování zdí z popl.plech.rš do 500 | m | 120.61 |  | 0 |  | 2 | 1 | 7 | 7 | 2 | 0 | 0 | 0 | 0 | 0 | 0.00158
|  | ;atika, poz.6 |  | 0 |  |  | ;atika, poz.6
|  | m : 13,37+11,23+23,08+11,14 |  | 58.82 |  |  | m : 13,37+11,23+23,08+11,14
|  | ;balkonová zídka |  | 0 |  |  | ;balkonová zídka
|  | m : 60,93+0,86 |  | 61.79 |  |  | m : 60,93+0,86
91 | 764918335R01 | Z+D+M.lemov.z popl.plech.na plochých střech.rš 660 poz.13 | m | 12 |  | 0 |  | 2 | 1 | 7 | 7 | 2 | 0 | 0 | 0 | 0 | 0 | 0.00158
|  | lemování krytu VZT instalace m : 2*(2*2+2*1) |  | 12 |  |  | lemování krytu VZT instalace m : 2*(2*2+2*1)
92 | 764-01 | Z+D+M oplechování z popl.plechu rš.do 300mm zateplená střecha nad schodištěm | m | 25.8 |  | 0 |  | 2 | 12 | 0 | 176 | 2 | 0 | 0 | 0 | 0 | 0 | 0
|  | m : 2*(2,80+10,10) |  | 25.8 |  |  | m : 2*(2,80+10,10)
93 | 998764203R00 | Přesun hmot pro klempířské konstr., výšky do 24 m | % | 5196.7636 |  | 0 |  | 2 | 7 | 1002 | 5 | 2 | 0 | 0 | 0 | 0 | 0 | 0
| Celkem za | 764 Konstrukce klempířské |  |  |  | 0 |  | 4 |  |  |  |  | 0 | 0 | 0 | 0 | 0
Díl: | 765 | Krytiny tvrdé | [5 empty] | 1
94 | 765-01 | Prodloužení střechy o 15cm dř.prvky kotvení do nosných kcí, doplnění krytiny, poz.7 | m | 38.28 |  | 0 |  | 2 | 12 | 0 | 107 | 2 | 0 | 0 | 0 | 0 | 0 | 0
|  | POHLED 2 m : 2*6,15 |  | 12.3 |  |  | POHLED 2 m : 2*6,15
|  | POHLED 3 m : 2*5,4650 |  | 10.93 |  |  | POHLED 3 m : 2*5,4650
|  | POHLED 4 m : 6,15+8,90 |  | 15.05 |  |  | POHLED 4 m : 6,15+8,90
95 | 998765203R00 | Přesun hmot pro krytiny tvrdé, výšky do 24 m | % | 111.012 |  | 0 |  | 2 | 7 | 1002 | 5 | 2 | 0 | 0 | 0 | 0 | 0 | 0
| Celkem za | 765 Krytiny tvrdé |  |  |  | 0 |  | 4 |  |  |  |  | 0 | 0 | 0 | 0 | 0
Díl: | 766 | Konstrukce truhlářské | [5 empty] | 1
96 | 766694913R00 | Oprava-výměna parapet.desek š.30 cm dl.do 2,6 m | kus | 17 |  | 0 |  | 2 | 1 | 7 | 7 | 2 | 0 | 0 | 0 | 0 | 0 | 0
|  | ;2.NP |  | 0 |  |  | ;2.NP
|  | okno K/25-1950/2100 ks : 5 |  | 5 |  |  | okno K/25-1950/2100 ks : 5
|  | ;3.NP |  | 0 |  |  | ;3.NP
|  | okno K/25-1950/2100 ks : 6 |  | 6 |  |  | okno K/25-1950/2100 ks : 6
|  | ;4.NP |  | 0 |  |  | ;4.NP
|  | okno K/25-1950/2100 ks : 6 |  | 6 |  |  | okno K/25-1950/2100 ks : 6
97 | 766694914R00 | Oprava-výměna parapet.desek š.30 cm dl.nad 2,6 m | kus | 18 |  | 0 |  | 2 | 1 | 7 | 7 | 2 | 0 | 0 | 0 | 0 | 0 | 0
|  | ;2.NP |  | 0 |  |  | ;2.NP
|  | okno K/11-3150/1100 ks : 6 |  | 6 |  |  | okno K/11-3150/1100 ks : 6
|  | ;3.NP |  | 0 |  |  | ;3.NP
|  | okno K/11-3150/1100 ks : 6 |  | 6 |  |  | okno K/11-3150/1100 ks : 6
|  | ;4.NP |  | 0 |  |  | ;4.NP
|  | okno K/11-3150/1100 ks : 6 |  | 6 |  |  | okno K/11-3150/1100 ks : 6
98 | 766694921R00 | Výměna parap.desek š.nad 30 cm, dl. do 1,0 m | kus | 5 |  | 0 |  | 2 | 1 | 7 | 7 | 2 | 0 | 0 | 0 | 0 | 0 | 0
|  | ;1.NP |  | 0 |  |  | ;1.NP
|  | okno K/7-3300/500 ks : 2 |  | 2 |  |  | okno K/7-3300/500 ks : 2
|  | ;4.NP |  | 0 |  |  | ;4.NP
|  | okno s dveřmi K/30-(2600+900)/(2250,3120) ks : 1 |  | 1 |  |  | okno s dveřmi K/30-(2600+900)/(2250,3120) ks : 1
|  | okno s dveřmi K/31-(1700+2x900)/(3120,2250) ks : 1 |  | 1 |  |  | okno s dveřmi K/31-(1700+2x900)/(3120,2250) ks : 1
|  | okno s dveřmi K/32-(2600+900)/(2250,3120) ks : 1 |  | 1 |  |  | okno s dveřmi K/32-(2600+900)/(2250,3120) ks : 1
99 | 766694922R00 | Výměna parap.desek š.nad 30 cm, dl. do 1,6 m | kus | 16 |  | 0 |  | 2 | 1 | 7 | 7 | 2 | 0 | 0 | 0 | 0 | 0 | 0
|  | ;1.NP |  | 0 |  |  | ;1.NP
|  | okno K/2-1500/800 ks : 1 |  | 1 |  |  | okno K/2-1500/800 ks : 1
|  | okno K/3-1500/1300 ks : 2 |  | 2 |  |  | okno K/3-1500/1300 ks : 2
|  | okno K/7-3300/500 ks : 1 |  | 1 |  |  | okno K/7-3300/500 ks : 1
|  | ;2.NP |  | 0 |  |  | ;2.NP
|  | okno K/14-1600/1100 ks : 1 |  | 1 |  |  | okno K/14-1600/1100 ks : 1
|  | okno K/18-1500/2200 ks : 1 |  | 1 |  |  | okno K/18-1500/2200 ks : 1
|  | plastové okno K/19-1500/2300 ks : 1 |  | 1 |  |  | plastové okno K/19-1500/2300 ks : 1
|  | část-okno K/36-6300/3300 ks : 2 |  | 2 |  |  | část-okno K/36-6300/3300 ks : 2
|  | ;3.NP |  | 0 |  |  | ;3.NP
|  | okno K/14-1600/1100 ks : 1 |  | 1 |  |  | okno K/14-1600/1100 ks : 1
|  | okno K/18-1500/2200 ks : 1 |  | 1 |  |  | okno K/18-1500/2200 ks : 1
|  | část-okno K/36-6300/3300 ks : 2 |  | 2 |  |  | část-okno K/36-6300/3300 ks : 2
|  | ;4.NP |  | 0 |  |  | ;4.NP
|  | okno K/18-1500/2200 ks : 1 |  | 1 |  |  | okno K/18-1500/2200 ks : 1
|  | okno K/33-1500/1500 ks : 2 |  | 2 |  |  | okno K/33-1500/1500 ks : 2
100 | 766694923R00 | Výměna parap.desek š.nad 30 cm, dl. do 2,6 m | kus | 18 |  | 0 |  | 2 | 1 | 7 | 7 | 2 | 0 | 0 | 0 | 0 | 0 | 0
|  | ;1.NP |  | 0 |  |  | ;1.NP
|  | okno K/1-2700/900 ks : 2 |  | 2 |  |  | okno K/1-2700/900 ks : 2
|  | okno K/10-2450/600 ks : 1 |  | 1 |  |  | okno K/10-2450/600 ks : 1
|  | okno K/12-1950/1100 ks : 4 |  | 4 |  |  | okno K/12-1950/1100 ks : 4
|  | ;2.NP |  | 0 |  |  | ;2.NP
|  | plastové okno K/13-2000/1100 ks : 1 |  | 1 |  |  | plastové okno K/13-2000/1100 ks : 1
|  | plastové okno K/15-2200/1100 ks : 1 |  | 1 |  |  | plastové okno K/15-2200/1100 ks : 1
|  | plastové okno K/16-2300/1100 ks : 3 |  | 3 |  |  | plastové okno K/16-2300/1100 ks : 3
|  | ;3.NP |  | 0 |  |  | ;3.NP
|  | plastové okno K/13-2000/1100 ks : 1 |  | 1 |  |  | plastové okno K/13-2000/1100 ks : 1
|  | plastové okno K/15-2200/1100 ks : 1 |  | 1 |  |  | plastové okno K/15-2200/1100 ks : 1
|  | plastové okno K/16-2300/1100 ks : 3 |  | 3 |  |  | plastové okno K/16-2300/1100 ks : 3
|  | ;4.NP |  | 0 |  |  | ;4.NP
|  | okno K/29-2300/1600 ks : 1 |  | 1 |  |  | okno K/29-2300/1600 ks : 1
101 | 766694924R00 | Výměna parap.desek š.nad 30 cm, dl. nad 2,6 m | kus | 97 |  | 0 |  | 2 | 1 | 7 | 7 | 2 | 0 | 0 | 0 | 0 | 0 | 0
|  | ;1.NP |  | 0 |  |  | ;1.NP
|  | okno K/4-3500/1750 ks : 11 |  | 11 |  |  | okno K/4-3500/1750 ks : 11
|  | okno K/5-3500/1750 ks : 1 |  | 1 |  |  | okno K/5-3500/1750 ks : 1
|  | okno K/6-3500/1750 ks : 1 |  | 1 |  |  | okno K/6-3500/1750 ks : 1
|  | okno K/8-3500/500 ks : 3 |  | 3 |  |  | okno K/8-3500/500 ks : 3
|  | okno K/9-3500/500 ks : 1 |  | 1 |  |  | okno K/9-3500/500 ks : 1
|  | okno K/11-3150/1100 ks : 6 |  | 6 |  |  | okno K/11-3150/1100 ks : 6
|  | ;2.NP |  | 0 |  |  | ;2.NP
|  | okno K/17-2700/1100 ks : 1 |  | 1 |  |  | okno K/17-2700/1100 ks : 1
|  | okno K/20-3450/2250 ks : 1 |  | 1 |  |  | okno K/20-3450/2250 ks : 1
|  | okno K/21-3350/2250 ks : 1 |  | 1 |  |  | okno K/21-3350/2250 ks : 1
|  | okno K/22-3500/2250 ks : 3 |  | 3 |  |  | okno K/22-3500/2250 ks : 3
|  | okno K/23-3400/2250 ks : 1 |  | 1 |  |  | okno K/23-3400/2250 ks : 1
|  | okno K/26-59610/2250 ks : 11 |  | 11 |  |  | okno K/26-59610/2250 ks : 11
|  | část-okno K/36-6300/3300 ks : 1 |  | 1 |  |  | část-okno K/36-6300/3300 ks : 1
|  | okno K/37-3500/3300 ks : 1 |  | 1 |  |  | okno K/37-3500/3300 ks : 1
|  | okno K/39-2700/1100 ks : 1 |  | 1 |  |  | okno K/39-2700/1100 ks : 1
|  | ;3.NP |  | 0 |  |  | ;3.NP
|  | okno K/17-2700/1100 ks : 2 |  | 2 |  |  | okno K/17-2700/1100 ks : 2
|  | okno K/20-3450/2250 ks : 1 |  | 1 |  |  | okno K/20-3450/2250 ks : 1
|  | okno K/21-3350/2250 ks : 1 |  | 1 |  |  | okno K/21-3350/2250 ks : 1
|  | okno K/22-3500/2250 ks : 2 |  | 2 |  |  | okno K/22-3500/2250 ks : 2
|  | okno K/23-3400/2250 ks : 1 |  | 1 |  |  | okno K/23-3400/2250 ks : 1
|  | okno K/24-3500/2250 ks : 1 |  | 1 |  |  | okno K/24-3500/2250 ks : 1
|  | okno K/26-59610/2250 ks : 11 |  | 11 |  |  | okno K/26-59610/2250 ks : 11
|  | část-okno K/36-6300/3300 ks : 1 |  | 1 |  |  | část-okno K/36-6300/3300 ks : 1
|  | okno K/37-3500/3300 ks : 1 |  | 1 |  |  | okno K/37-3500/3300 ks : 1
|  | ;4.NP |  | 0 |  |  | ;4.NP
|  | okno K/17-2700/1100 ks : 2 |  | 2 |  |  | okno K/17-2700/1100 ks : 2
|  | okno K/20-3450/2250 ks : 1 |  | 1 |  |  | okno K/20-3450/2250 ks : 1
|  | okno K/21-3350/2250 ks : 1 |  | 1 |  |  | okno K/21-3350/2250 ks : 1
|  | okno K/22-3500/2250 ks : 2+12 |  | 14 |  |  | okno K/22-3500/2250 ks : 2+12
|  | okno K/23-3400/2250 ks : 1 |  | 1 |  |  | okno K/23-3400/2250 ks : 1
|  | okno K/24-3500/2250 ks : 1 |  | 1 |  |  | okno K/24-3500/2250 ks : 1
|  | plastové okno K/27-3350/1500 ks : 2+2 |  | 4 |  |  | plastové okno K/27-3350/1500 ks : 2+2
|  | okno K/28-3500/1600 ks : 2 |  | 2 |  |  | okno K/28-3500/1600 ks : 2
|  | okno s dveřmi K/30-(2600+900)/(2250,3120) ks : 1 |  | 1 |  |  | okno s dveřmi K/30-(2600+900)/(2250,3120) ks : 1
|  | okno s dveřmi K/31-(1700+2x900)/(3120,2250) ks : 1 |  | 1 |  |  | okno s dveřmi K/31-(1700+2x900)/(3120,2250) ks : 1
|  | okno s dveřmi K/32-(2600+900)/(2250,3120) ks : 1 |  | 1 |  |  | okno s dveřmi K/32-(2600+900)/(2250,3120) ks : 1
|  | plastové okno K/34-3150/1500 ks : 3 |  | 3 |  |  | plastové okno K/34-3150/1500 ks : 3
102 | 60775661 | Deska parapet jednostr. š. 350 mm | m | 94.3425 |  | 0 |  | 2 | 3 | 7 | 60775661 | 2 | 0 | 0 | 0 | 0 | 0 | 0.0057
|  | ;2.NP |  | 0 |  |  | ;2.NP
|  | okno K/11-3150/1100 m : 6*(3,15*1,05) |  | 19.845 |  |  | okno K/11-3150/1100 m : 6*(3,15*1,05)
|  | okno K/25-1950/2100 m : 5*(1,95*1,05) |  | 10.2375 |  |  | okno K/25-1950/2100 m : 5*(1,95*1,05)
|  | ;3.NP |  | 0 |  |  | ;3.NP
|  | okno K/11-3150/1100 m : 6*(3,15*1,05) |  | 19.845 |  |  | okno K/11-3150/1100 m : 6*(3,15*1,05)
|  | okno K/25-1950/2100 m : 6*(1,95*1,05) |  | 12.285 |  |  | okno K/25-1950/2100 m : 6*(1,95*1,05)
|  | ;4.NP |  | 0 |  |  | ;4.NP
|  | okno K/11-3150/1100 m : 6*(3,15*1,05) |  | 19.845 |  |  | okno K/11-3150/1100 m : 6*(3,15*1,05)
|  | okno K/25-1950/2100 m : 6*(1,95*1,05) |  | 12.285 |  |  | okno K/25-1950/2100 m : 6*(1,95*1,05)
103 | 60775681 | Deska parapet. jednostr. š. 450 mm | m | 115.2375 |  | 0 |  | 2 | 3 | 7 | 60775681 | 2 | 0 | 0 | 0 | 0 | 0 | 0.0074
|  | ;1.NP |  | 0 |  |  | ;1.NP
|  | okno K/1-2700/900 m : 2*(2,70*1,05) |  | 5.67 |  |  | okno K/1-2700/900 m : 2*(2,70*1,05)
|  | okno K/4-3500/1750 m : 8*(3,50*1,05) |  | 29.4 |  |  | okno K/4-3500/1750 m : 8*(3,50*1,05)
|  | okno K/5-3500/1750 m : 1*(3,50*1,05) |  | 3.675 |  |  | okno K/5-3500/1750 m : 1*(3,50*1,05)
|  | okno K/6-3500/1750 m : 1*(3,50*1,05) |  | 3.675 |  |  | okno K/6-3500/1750 m : 1*(3,50*1,05)
|  | okno K/7-3300/500 m : 1*((2*0,90+1,30)*1,05) |  | 3.255 |  |  | okno K/7-3300/500 m : 1*((2*0,90+1,30)*1,05)
|  | okno K/8-3500/500 m : 3*(3,50*1,05) |  | 11.025 |  |  | okno K/8-3500/500 m : 3*(3,50*1,05)
|  | okno K/9-3500/500 m : 1*(3,50*1,05) |  | 3.675 |  |  | okno K/9-3500/500 m : 1*(3,50*1,05)
|  | okno K/11-3150/1100 m : 5*(3,15*1,05) |  | 16.5375 |  |  | okno K/11-3150/1100 m : 5*(3,15*1,05)
|  | okno K/12-1950/1100 m : 4*(1,95*1,05) |  | 8.19 |  |  | okno K/12-1950/1100 m : 4*(1,95*1,05)
|  | ;2.NP |  | 0 |  |  | ;2.NP
|  | okno K/17-2700/1100 m : 1*(2,70*1,05) |  | 2.835 |  |  | okno K/17-2700/1100 m : 1*(2,70*1,05)
|  | okno K/39-2700/1100 m : 1*(2,70*1,05) |  | 2.835 |  |  | okno K/39-2700/1100 m : 1*(2,70*1,05)
|  | ;3.NP |  | 0 |  |  | ;3.NP
|  | okno K/17-2700/1100 m : 2*(2,70*1,05) |  | 5.67 |  |  | okno K/17-2700/1100 m : 2*(2,70*1,05)
|  | ;4.NP |  | 0 |  |  | ;4.NP
|  | okno K/17-2700/1100 m : 2*(2,70*1,05) |  | 5.67 |  |  | okno K/17-2700/1100 m : 2*(2,70*1,05)
|  | plastové okno K/27-3350/1500 m : 2*(3,35*1,05) |  | 7.035 |  |  | plastové okno K/27-3350/1500 m : 2*(3,35*1,05)
|  | okno K/28-3500/1600 m : 1*(3,50*1,05) |  | 3.675 |  |  | okno K/28-3500/1600 m : 1*(3,50*1,05)
|  | okno K/29-2300/1600 m : 1*(2,30*1,05) |  | 2.415 |  |  | okno K/29-2300/1600 m : 1*(2,30*1,05)
104 | 60775691 | Deska parapet. Jednostr. š. 500 mm | m | 112.56 |  | 0 |  | 2 | 3 | 7 | 60775691 | 2 | 0 | 0 | 0 | 0 | 0 | 0.0074
|  | ;1.NP |  | 0 |  |  | ;1.NP
|  | okno K/2-1500/800 m : 1*(1,80*1,05) |  | 1.89 |  |  | okno K/2-1500/800 m : 1*(1,80*1,05)
|  | okno K/3-1500/1300 m : 2*(1,80*1,05) |  | 3.78 |  |  | okno K/3-1500/1300 m : 2*(1,80*1,05)
|  | okno K/11-3150/1100 m : 1*(3,15*1,05) |  | 3.3075 |  |  | okno K/11-3150/1100 m : 1*(3,15*1,05)
|  | ;2.NP |  | 0 |  |  | ;2.NP
|  | okno K/18-1500/2200 m : 1*(1,80*1,05) |  | 1.89 |  |  | okno K/18-1500/2200 m : 1*(1,80*1,05)
|  | plastové okno K/19-1500/2300 m : 1*(1,50*1,05) |  | 1.575 |  |  | plastové okno K/19-1500/2300 m : 1*(1,50*1,05)
|  | okno K/36-6300/3300 m : 1*((3,70+2*1,30)*1,05) |  | 6.615 |  |  | okno K/36-6300/3300 m : 1*((3,70+2*1,30)*1,05)
|  | okno K/37-3500/3300 m : 1*(3,50*1,05) |  | 3.675 |  |  | okno K/37-3500/3300 m : 1*(3,50*1,05)
|  | ;3.NP |  | 0 |  |  | ;3.NP
|  | okno K/18-1500/2200 m : 1*(1,80*1,05) |  | 1.89 |  |  | okno K/18-1500/2200 m : 1*(1,80*1,05)
|  | okno K/36-6300/3300 m : 1*((3,70+2*1,30)*1,05) |  | 6.615 |  |  | okno K/36-6300/3300 m : 1*((3,70+2*1,30)*1,05)
|  | okno K/37-3500/3300 m : 1*(3,50*1,05) |  | 3.675 |  |  | okno K/37-3500/3300 m : 1*(3,50*1,05)
|  | ;4.NP |  | 0 |  |  | ;4.NP
|  | okno K/18-1500/2200 m : 1*(1,80*1,05) |  | 1.89 |  |  | okno K/18-1500/2200 m : 1*(1,80*1,05)
|  | okno K/22-3500/2250 m : 12*(3,50*1,05) |  | 44.1 |  |  | okno K/22-3500/2250 m : 12*(3,50*1,05)
|  | plastové okno K/27-3350/1500 m : 2*(3,35*1,05) |  | 7.035 |  |  | plastové okno K/27-3350/1500 m : 2*(3,35*1,05)
|  | okno K/28-3500/1600 m : 1*(3,50*1,05) |  | 3.675 |  |  | okno K/28-3500/1600 m : 1*(3,50*1,05)
|  | okno s dveřmi K/30-(2600+900)/(2250,3120) m : 1*((2,60+0,90)*1,05) |  | 3.675 |  |  | okno s dveřmi K/30-(2600+900)/(2250,3120) m : 1*((2,60+0,90)*1,05)
|  | okno s dveřmi K/31-(1700+2x900)/(3120,2250) m : 1*((1,70+2*0,90)*1,05) |  | 3.675 |  |  | okno s dveřmi K/31-(1700+2x900)/(3120,2250) m : 1*((1,70+2*0,90)*1,05)
|  | okno s dveřmi K/32-(2600+900)/(2250,3120) m : 1*((2,60+0,90)*1,05) |  | 3.675 |  |  | okno s dveřmi K/32-(2600+900)/(2250,3120) m : 1*((2,60+0,90)*1,05)
|  | plastové okno K/34-3150/1500 m : 3*(3,15*1,05) |  | 9.9225 |  |  | plastové okno K/34-3150/1500 m : 3*(3,15*1,05)
105 | 60775701 | Deska parapet. Jednostr. š. 550 mm | m | 108.6225 |  | 0 |  | 2 | 3 | 7 | 60775701 | 2 | 0 | 0 | 0 | 0 | 0 | 0.0074
|  | ;1.NP |  | 0 |  |  | ;1.NP
|  | okno K/4-3500/1750 m : 3*(3,50*1,05) |  | 11.025 |  |  | okno K/4-3500/1750 m : 3*(3,50*1,05)
|  | okno K/10-2450/600 m : 1*(2,45*1,05) |  | 2.5725 |  |  | okno K/10-2450/600 m : 1*(2,45*1,05)
|  | ;2.NP |  | 0 |  |  | ;2.NP
|  | plastové okno K/13-2000/1100 m : 1*(2*1,05) |  | 2.1 |  |  | plastové okno K/13-2000/1100 m : 1*(2*1,05)
|  | okno K/14-1600/1100 m : 1*(1,60*1,05) |  | 1.68 |  |  | okno K/14-1600/1100 m : 1*(1,60*1,05)
|  | plastové okno K/15-2200/1100 m : 1*(2,20*1,05) |  | 2.31 |  |  | plastové okno K/15-2200/1100 m : 1*(2,20*1,05)
|  | plastové okno K/16-2300/1100 m : 3*(2,30*1,05) |  | 7.245 |  |  | plastové okno K/16-2300/1100 m : 3*(2,30*1,05)
|  | okno K/20-3450/2250 m : 1*(3,45*1,05) |  | 3.6225 |  |  | okno K/20-3450/2250 m : 1*(3,45*1,05)
|  | okno K/21-3350/2250 m : 1*(3,35*1,05) |  | 3.5175 |  |  | okno K/21-3350/2250 m : 1*(3,35*1,05)
|  | okno K/22-3500/2250 m : 3*(3,50*1,05) |  | 11.025 |  |  | okno K/22-3500/2250 m : 3*(3,50*1,05)
|  | okno K/23-3400/2250 m : 1*(3,40*1,05) |  | 3.57 |  |  | okno K/23-3400/2250 m : 1*(3,40*1,05)
|  | ;3.NP |  | 0 |  |  | ;3.NP
|  | plastové okno K/13-2000/1100 m : 1*(2*1,05) |  | 2.1 |  |  | plastové okno K/13-2000/1100 m : 1*(2*1,05)
|  | okno K/14-1600/1100 m : 1*(1,60*1,05) |  | 1.68 |  |  | okno K/14-1600/1100 m : 1*(1,60*1,05)
|  | plastové okno K/15-2200/1100 m : 1*(2,20*1,05) |  | 2.31 |  |  | plastové okno K/15-2200/1100 m : 1*(2,20*1,05)
|  | plastové okno K/16-2300/1100 m : 3*(2,30*1,05) |  | 7.245 |  |  | plastové okno K/16-2300/1100 m : 3*(2,30*1,05)
|  | okno K/20-3450/2250 m : 1*(3,45*1,05) |  | 3.6225 |  |  | okno K/20-3450/2250 m : 1*(3,45*1,05)
|  | okno K/21-3350/2250 m : 1*(3,35*1,05) |  | 3.5175 |  |  | okno K/21-3350/2250 m : 1*(3,35*1,05)
|  | okno K/22-3500/2250 m : 2*(3,50*1,05) |  | 7.35 |  |  | okno K/22-3500/2250 m : 2*(3,50*1,05)
|  | okno K/23-3400/2250 m : 1*(3,40*1,05) |  | 3.57 |  |  | okno K/23-3400/2250 m : 1*(3,40*1,05)
|  | okno K/24-3500/2250 m : 1*(3,50*1,05) |  | 3.675 |  |  | okno K/24-3500/2250 m : 1*(3,50*1,05)
|  | ;4.NP |  | 0 |  |  | ;4.NP
|  | okno K/20-3450/2250 m : 1*(3,45*1,05) |  | 3.6225 |  |  | okno K/20-3450/2250 m : 1*(3,45*1,05)
|  | okno K/21-3350/2250 m : 1*(3,35*1,05) |  | 3.5175 |  |  | okno K/21-3350/2250 m : 1*(3,35*1,05)
|  | okno K/22-3500/2250 m : 2*(3,50*1,05) |  | 7.35 |  |  | okno K/22-3500/2250 m : 2*(3,50*1,05)
|  | okno K/23-3400/2250 m : 1*(3,40*1,05) |  | 3.57 |  |  | okno K/23-3400/2250 m : 1*(3,40*1,05)
|  | okno K/24-3500/2250 m : 1*(3,50*1,05) |  | 3.675 |  |  | okno K/24-3500/2250 m : 1*(3,50*1,05)
|  | okno K/33-1500/1500 m : 2*(1,50*1,05) |  | 3.15 |  |  | okno K/33-1500/1500 m : 2*(1,50*1,05)
106 | 60775711 | Deska parapet. Jednostr. š. 600 mm | m | 123.081 |  | 0 |  | 2 | 3 | 7 | 60775711 | 2 | 0 | 0 | 0 | 0 | 0 | 0.0074
|  | ;2.NP |  | 0 |  |  | ;2.NP
|  | okno K/26-59610/2250 m : 1*((59,61-(10*0,10))*1,05) |  | 61.5405 |  |  | okno K/26-59610/2250 m : 1*((59,61-(10*0,10))*1,05)
|  | ;3.NP |  | 0 |  |  | ;3.NP
|  | okno K/26-59610/2250 m : 1*((59,61-(10*0,10))*1,05) |  | 61.5405 |  |  | okno K/26-59610/2250 m : 1*((59,61-(10*0,10))*1,05)
107 | 998766203R00 | Přesun hmot pro truhlářské konstr., výšky do 24 m | % | 4754.9046 |  | 0 |  | 2 | 7 | 1002 | 5 | 2 | 0 | 0 | 0 | 0 | 0 | 0
| Celkem za | 766 Konstrukce truhlářské |  |  |  | 0 |  | 4 |  |  |  |  | 0 | 0 | 0 | 0 | 0
Díl: | 767 | Konstrukce zámečnické | [5 empty] | 1
108 | 767996801R00 | Demontáž atypických ocelových konstr. do 50 kg | kg | 105 |  | 0 |  | 2 | 1 | 7 | 7 | 2 | 0 | 0 | 0 | 0 | 0 | 0
|  | ;1.NP |  | 0 |  |  | ;1.NP
|  | okno K/1-2700/900,venkovní mříže kg : 2*25 |  | 50 |  |  | okno K/1-2700/900,venkovní mříže kg : 2*25
|  | okno K/2-1500/800,venkovní mříže kg : 1*15 |  | 15 |  |  | okno K/2-1500/800,venkovní mříže kg : 1*15
|  | okno K/3-1500/1300,venkovní mříže kg : 2*20 |  | 40 |  |  | okno K/3-1500/1300,venkovní mříže kg : 2*20
109 | 767-01 | Výroba+DOD+MTZ mříží pevných - šroubováním poz.18 | m2 | 9.96 |  | 0 |  | 2 | 12 | 0 | 12 | 2 | 0 | 0 | 0 | 0 | 0 | 0
|  | ;1.NP |  | 0 |  |  | ;1.NP
|  | okno K/1-2700/900,venkovní mříže m2 : 2*(2,70*0,90) |  | 4.86 |  |  | okno K/1-2700/900,venkovní mříže m2 : 2*(2,70*0,90)
|  | okno K/2-1500/800,venkovní mříže m2 : 1*(1,50*0,80) |  | 1.2 |  |  | okno K/2-1500/800,venkovní mříže m2 : 1*(1,50*0,80)
|  | okno K/3-1500/1300,venkovní mříže m2 : 2*(1,50*1,30) |  | 3.9 |  |  | okno K/3-1500/1300,venkovní mříže m2 : 2*(1,50*1,30)
110 | 767-02 | Úprava ocel.kce přístřešku nad vnějším schodištěm zkrácení, překotvení sloupků, nový nátěr, poz.11 | kpl | 1 |  | 0 |  | 2 | 12 | 0 | 90 | 2 | 0 | 0 | 0 | 0 | 0 | 0
|  | 1.PP kpl : 1 |  | 1 |  |  | 1.PP kpl : 1
111 | 767-03 | DMTZ stávající+MTZ nové větrací mřížky 1050/700 poz.15 | kus | 1 |  | 0 |  | 2 | 12 | 0 | 91 | 2 | 0 | 0 | 0 | 0 | 0 | 0
|  | 1.PP-pohled 4 ks : 1 |  | 1 |  |  | 1.PP-pohled 4 ks : 1
112 | 767-04 | DMTZ stáv.+MTZ nových drobných prvků ve fasádě vodov.kohout, VZT, el.příslušenství apod., poz.15 | kus | 22 |  | 0 |  | 2 | 12 | 0 | 96 | 2 | 0 | 0 | 0 | 0 | 0 | 0
|  | POHLED 1 ks : 2 |  | 2 |  |  | POHLED 1 ks : 2
|  | POHLED 2 ks : 1 |  | 1 |  |  | POHLED 2 ks : 1
|  | POHLED 3 ks : 1 |  | 1 |  |  | POHLED 3 ks : 1
|  | POHLED 4 ks : 1 |  | 1 |  |  | POHLED 4 ks : 1
|  | POHLED 5 ks : 1 |  | 1 |  |  | POHLED 5 ks : 1
|  | POHLED 6 ks : 16 |  | 16 |  |  | POHLED 6 ks : 16
113 | 767-05 | DMTZ stávající+MTZ nové větrací mřížky 955/575 poz.5 | kus | 1 |  | 0 |  | 2 | 12 | 0 | 97 | 2 | 0 | 0 | 0 | 0 | 0 | 0
|  | 2.NP-pohled 4, ks : 1 |  | 1 |  |  | 2.NP-pohled 4, ks : 1
114 | 767-06 | DMTZ stáv.+MTZ nových ocel.doplňkových prvků žárově zinkováno, poz.17 | kus | 11 |  | 0 |  | 2 | 12 | 0 | 98 | 2 | 0 | 0 | 0 | 0 | 0 | 0
|  | POHLED 1 ks : 5 |  | 5 |  |  | POHLED 1 ks : 5
|  | POHLED 2 ks : 1 |  | 1 |  |  | POHLED 2 ks : 1
|  | POHLED 4 ks : 3 |  | 3 |  |  | POHLED 4 ks : 3
|  | POHLED 6 ks : 2 |  | 2 |  |  | POHLED 6 ks : 2
115 | 767-07 | DMTZ stáv.+MTZ nových ocel.doplňkových prvků schránka, domácí telefon, žárově zinkováno, poz.17 | kus | 2 |  | 0 |  | 2 | 12 | 0 | 116 | 2 | 0 | 0 | 0 | 0 | 0 | 0
|  | POHLED 1 ks : 2 |  | 2 |  |  | POHLED 1 ks : 2
116 | 767-08 | DMTZ+zpětná MTZ stávajícího vnějšího schodiště nový nátěr, poz.19 | kpl | 1 |  | 0 |  | 2 | 12 | 0 | 100 | 2 | 0 | 0 | 0 | 0 | 0 | 0
|  | kpl : 1 |  | 1 |  |  | kpl : 1
117 | 998767203R00 | Přesun hmot pro zámečnické konstr., výšky do 24 m | % | 879.515 |  | 0 |  | 2 | 7 | 1002 | 5 | 2 | 0 | 0 | 0 | 0 | 0 | 0
| Celkem za | 767 Konstrukce zámečnické |  |  |  | 0 |  | 4 |  |  |  |  | 0 | 0 | 0 | 0 | 0
Díl: | 769 | Otvorové prvky z plastu | [5 empty] | 1
118 | 769-01 | 4-dílné okno plast, bílá, 2700/900, O K/1 | kus | 2 |  | 0 |  | 2 | 12 | 0 | 18 | 2 | 0 | 0 | 0 | 0 | 0 | 0
|  | ;1.NP |  | 0 |  |  | ;1.NP
|  | okno K/1 ks : 2 |  | 2 |  |  | okno K/1 ks : 2
119 | 769-02 | 3-dílné okno plast, bílá, 1500/800, O K/2 | kus | 1 |  | 0 |  | 2 | 12 | 0 | 19 | 2 | 0 | 0 | 0 | 0 | 0 | 0
|  | ;1.NP |  | 0 |  |  | ;1.NP
|  | okno K/2 ks : 1 |  | 1 |  |  | okno K/2 ks : 1
120 | 769-03 | 3-dílné okno plast, bílá, 1500/1300, O+V K/3 | kus | 2 |  | 0 |  | 2 | 12 | 0 | 32 | 2 | 0 | 0 | 0 | 0 | 0 | 0
|  | ;1.NP |  | 0 |  |  | ;1.NP
|  | okno K/3 ks : 2 |  | 2 |  |  | okno K/3 ks : 2
121 | 769-04 | 6-dílné okno plast, bílá, 3500/1750, O+V K/4 | kus | 11 |  | 0 |  | 2 | 12 | 0 | 37 | 2 | 0 | 0 | 0 | 0 | 0 | 0
|  | ;1.NP |  | 0 |  |  | ;1.NP
|  | okno K/4 ks : 11 |  | 11 |  |  | okno K/4 ks : 11
122 | 769-05 | 6-dílné okno plast, bílá, 3500/1750, O+V s větrací mřížkou, K/5 | kus | 1 |  | 0 |  | 2 | 12 | 0 | 38 | 2 | 0 | 0 | 0 | 0 | 0 | 0
|  | ;1.NP |  | 0 |  |  | ;1.NP
|  | okno K/5-3500/1750 ks : 1 |  | 1 |  |  | okno K/5-3500/1750 ks : 1
123 | 769-06 | 6-dílné okno plast, bílá, 3500/1750, O+V s větrací mřížkou, K/6 | kus | 1 |  | 0 |  | 2 | 12 | 0 | 39 | 2 | 0 | 0 | 0 | 0 | 0 | 0
|  | ;1.NP |  | 0 |  |  | ;1.NP
|  | okno K/6-3500/1750 ks : 1 |  | 1 |  |  | okno K/6-3500/1750 ks : 1
124 | 769-07 | 3-dílné okno plast, bílá, 3300/500, V K/7 | kus | 1 |  | 0 |  | 2 | 12 | 0 | 41 | 2 | 0 | 0 | 0 | 0 | 0 | 0
|  | ;1.NP |  | 0 |  |  | ;1.NP
|  | okno K/7-3300/500 ks : 1 |  | 1 |  |  | okno K/7-3300/500 ks : 1
125 | 769-08 | 3-dílné okno plast, bílá, 3500/500, V K/8 | kus | 3 |  | 0 |  | 2 | 12 | 0 | 43 | 2 | 0 | 0 | 0 | 0 | 0 | 0
|  | ;1.NP |  | 0 |  |  | ;1.NP
|  | okno K/8-3500/500 ks : 3 |  | 3 |  |  | okno K/8-3500/500 ks : 3
126 | 769-09 | 3-dílné okno plast, bílá, 3500/500, V doplněno rozšiřovacím profilem š=60mm, K/9 | kus | 1 |  | 0 |  | 2 | 12 | 0 | 44 | 2 | 0 | 0 | 0 | 0 | 0 | 0
|  | ;1.NP |  | 0 |  |  | ;1.NP
|  | okno K/9-3500/500 ks : 1 |  | 1 |  |  | okno K/9-3500/500 ks : 1
127 | 769-10 | 3-dílné okno plast, bílá, 2450/600, V K/10 | kus | 1 |  | 0 |  | 2 | 12 | 0 | 45 | 2 | 0 | 0 | 0 | 0 | 0 | 0
|  | ;1.NP |  | 0 |  |  | ;1.NP
|  | okno K/10-2450/600 ks : 1 |  | 1 |  |  | okno K/10-2450/600 ks : 1
128 | 769-11 | 4-dílné okno plast, bílá, 3150/1100, O K/11 | kus | 24 |  | 0 |  | 2 | 12 | 0 | 46 | 2 | 0 | 0 | 0 | 0 | 0 | 0
|  | ;1.NP |  | 0 |  |  | ;1.NP
|  | okno K/11-3150/1100 ks : 6 |  | 6 |  |  | okno K/11-3150/1100 ks : 6
|  | ;2.NP |  | 0 |  |  | ;2.NP
|  | okno K/11-3150/1100 ks : 6 |  | 6 |  |  | okno K/11-3150/1100 ks : 6
|  | ;3.NP |  | 0 |  |  | ;3.NP
|  | okno K/11-3150/1100 ks : 6 |  | 6 |  |  | okno K/11-3150/1100 ks : 6
|  | ;4.NP |  | 0 |  |  | ;4.NP
|  | okno K/11-3150/1100 ks : 6 |  | 6 |  |  | okno K/11-3150/1100 ks : 6
129 | 769-12 | 2-dílné okno plast, bílá, 1950/1100, O K/12 | kus | 4 |  | 0 |  | 2 | 12 | 0 | 47 | 2 | 0 | 0 | 0 | 0 | 0 | 0
|  | ;1.NP |  | 0 |  |  | ;1.NP
|  | okno K/12-1950/1100 ks : 4 |  | 4 |  |  | okno K/12-1950/1100 ks : 4
130 | 769-13 | 3-dílné okno plast, bílá, 2000/1100, O K/13 | kus | 2 |  | 0 |  | 2 | 12 | 0 | 58 | 2 | 0 | 0 | 0 | 0 | 0 | 0
|  | ;2.NP |  | 0 |  |  | ;2.NP
|  | plastové okno K/13-2000/1100 ks : 1 |  | 1 |  |  | plastové okno K/13-2000/1100 ks : 1
|  | ;3.NP |  | 0 |  |  | ;3.NP
|  | plastové okno K/13-2000/1100 ks : 1 |  | 1 |  |  | plastové okno K/13-2000/1100 ks : 1
131 | 769-14 | 2-dílné okno plast, bílá, 1600/1100, O K/14 | kus | 2 |  | 0 |  | 2 | 12 | 0 | 59 | 2 | 0 | 0 | 0 | 0 | 0 | 0
|  | ;2.NP |  | 0 |  |  | ;2.NP
|  | okno K/14-1600/1100 ks : 1 |  | 1 |  |  | okno K/14-1600/1100 ks : 1
|  | ;3.NP |  | 0 |  |  | ;3.NP
|  | okno K/14-1600/1100 ks : 1 |  | 1 |  |  | okno K/14-1600/1100 ks : 1
132 | 769-15 | 3-dílné okno plast, bílá, 2200/1100, O K/15 | kus | 2 |  | 0 |  | 2 | 12 | 0 | 60 | 2 | 0 | 0 | 0 | 0 | 0 | 0
|  | ;2.NP |  | 0 |  |  | ;2.NP
|  | okno K/15-2200/1100 ks : 1 |  | 1 |  |  | okno K/15-2200/1100 ks : 1
|  | ;3.NP |  | 0 |  |  | ;3.NP
|  | okno K/15-2200/1100 ks : 1 |  | 1 |  |  | okno K/15-2200/1100 ks : 1
133 | 769-16 | 3-dílné okno plast, bílá, 2300/1100, O K/16 | kus | 6 |  | 0 |  | 2 | 12 | 0 | 61 | 2 | 0 | 0 | 0 | 0 | 0 | 0
|  | ;2.NP |  | 0 |  |  | ;2.NP
|  | okno K/16-2300/1100 ks : 3 |  | 3 |  |  | okno K/16-2300/1100 ks : 3
|  | ;3.NP |  | 0 |  |  | ;3.NP
|  | okno K/16-2300/1100 ks : 3 |  | 3 |  |  | okno K/16-2300/1100 ks : 3
134 | 769-17 | 4-dílné okno plast, bílá, 2700/1100, O K/17 | kus | 5 |  | 0 |  | 2 | 12 | 0 | 62 | 2 | 0 | 0 | 0 | 0 | 0 | 0
|  | ;2.NP |  | 0 |  |  | ;2.NP
|  | okno K/17-2700/1100 ks : 1 |  | 1 |  |  | okno K/17-2700/1100 ks : 1
|  | ;3.NP |  | 0 |  |  | ;3.NP
|  | okno K/17-2700/1100 ks : 2 |  | 2 |  |  | okno K/17-2700/1100 ks : 2
|  | ;4.NP |  | 0 |  |  | ;4.NP
|  | okno K/17-2700/1100 ks : 2 |  | 2 |  |  | okno K/17-2700/1100 ks : 2
135 | 769-18 | 4-dílné okno plast, bílá, 1500/2200, O+V K/18 | kus | 3 |  | 0 |  | 2 | 12 | 0 | 64 | 2 | 0 | 0 | 0 | 0 | 0 | 0
|  | ;2.NP |  | 0 |  |  | ;2.NP
|  | okno K/18-1500/2200 ks : 1 |  | 1 |  |  | okno K/18-1500/2200 ks : 1
|  | ;3.NP |  | 0 |  |  | ;3.NP
|  | okno K/18-1500/2200 ks : 1 |  | 1 |  |  | okno K/18-1500/2200 ks : 1
|  | ;4.NP |  | 0 |  |  | ;4.NP
|  | okno K/18-1500/2200 ks : 1 |  | 1 |  |  | okno K/18-1500/2200 ks : 1
136 | 769-19 | 4-dílné okno palst, bílá, 1500/2300, O+V K/19 | kus | 1 |  | 0 |  | 2 | 12 | 0 | 65 | 2 | 0 | 0 | 0 | 0 | 0 | 0
|  | ;2.NP |  | 0 |  |  | ;2.NP
|  | okno K/19-1500/2300 ks : 1 |  | 1 |  |  | okno K/19-1500/2300 ks : 1
137 | 769-20 | 6-dílné okno plast, bílá, 3450/2250, O+V K/20 | kus | 3 |  | 0 |  | 2 | 12 | 0 | 66 | 2 | 0 | 0 | 0 | 0 | 0 | 0
|  | ;2.NP |  | 0 |  |  | ;2.NP
|  | okno K/20-3450/2250 ks : 1 |  | 1 |  |  | okno K/20-3450/2250 ks : 1
|  | ;3.NP |  | 0 |  |  | ;3.NP
|  | okno K/20-3450/2250 ks : 1 |  | 1 |  |  | okno K/20-3450/2250 ks : 1
|  | ;4.NP |  | 0 |  |  | ;4.NP
|  | okno K/20-3450/2250 ks : 1 |  | 1 |  |  | okno K/20-3450/2250 ks : 1
138 | 769-21 | 6-dílné okno plast, bílá, 3350/2250, O+V K/21 | kus | 3 |  | 0 |  | 2 | 12 | 0 | 67 | 2 | 0 | 0 | 0 | 0 | 0 | 0
|  | ;2.NP |  | 0 |  |  | ;2.NP
|  | okno K/21-3350/2250 ks : 1 |  | 1 |  |  | okno K/21-3350/2250 ks : 1
|  | ;3.NP |  | 0 |  |  | ;3.NP
|  | okno K/21-3350/2250 ks : 1 |  | 1 |  |  | okno K/21-3350/2250 ks : 1
|  | ;4.NP |  | 0 |  |  | ;4.NP
|  | okno K/21-3350/2250 ks : 1 |  | 1 |  |  | okno K/21-3350/2250 ks : 1
139 | 769-22 | 6-dílné okno plast, bílá, 3500/2250, O+V K/22 | kus | 19 |  | 0 |  | 2 | 12 | 0 | 68 | 2 | 0 | 0 | 0 | 0 | 0 | 0
|  | ;2.NP |  | 0 |  |  | ;2.NP
|  | okno K/22-3500/2250 ks : 3 |  | 3 |  |  | okno K/22-3500/2250 ks : 3
|  | ;3.NP |  | 0 |  |  | ;3.NP
|  | okno K/22-3500/2250 ks : 2 |  | 2 |  |  | okno K/22-3500/2250 ks : 2
|  | ;4.NP |  | 0 |  |  | ;4.NP
|  | okno K/22-3500/2250 ks : 2+12 |  | 14 |  |  | okno K/22-3500/2250 ks : 2+12
140 | 769-23 | 6-dílné okno plast, bílá, 3400/2250, O+V doplněno rozšiřovacím profilem š=100mm, K/23 | kus | 3 |  | 0 |  | 2 | 12 | 0 | 69 | 2 | 0 | 0 | 0 | 0 | 0 | 0
|  | ;2.NP |  | 0 |  |  | ;2.NP
|  | okno K/23-3400/2250 ks : 1 |  | 1 |  |  | okno K/23-3400/2250 ks : 1
|  | ;3.NP |  | 0 |  |  | ;3.NP
|  | okno K/23-3400/2250 ks : 1 |  | 1 |  |  | okno K/23-3400/2250 ks : 1
|  | ;4.NP |  | 0 |  |  | ;4.NP
|  | okno K/23-3400/2250 ks : 1 |  | 1 |  |  | okno K/23-3400/2250 ks : 1
141 | 769-24 | 6-dílné okno plast, bílá, 3500/2250, O+V K/24 | kus | 2 |  | 0 |  | 2 | 12 | 0 | 79 | 2 | 0 | 0 | 0 | 0 | 0 | 0
|  | ;3.NP |  | 0 |  |  | ;3.NP
|  | okno K/24-3500/2250 ks : 1 |  | 1 |  |  | okno K/24-3500/2250 ks : 1
|  | ;4.NP |  | 0 |  |  | ;4.NP
|  | okno K/24-3500/2250 ks : 1 |  | 1 |  |  | okno K/24-3500/2250 ks : 1
142 | 769-25 | 4-dílné okno plast, bílá, 1950/2100, O K/25 | kus | 17 |  | 0 |  | 2 | 12 | 0 | 75 | 2 | 0 | 0 | 0 | 0 | 0 | 0
|  | ;2.NP |  | 0 |  |  | ;2.NP
|  | okno K/25-1950/2100 ks : 5 |  | 5 |  |  | okno K/25-1950/2100 ks : 5
|  | ;3.NP |  | 0 |  |  | ;3.NP
|  | okno K/25-1950/2100 ks : 6 |  | 6 |  |  | okno K/25-1950/2100 ks : 6
|  | ;4.NP |  | 0 |  |  | ;4.NP
|  | okno K/25-1950/2100 ks : 6 |  | 6 |  |  | okno K/25-1950/2100 ks : 6
143 | 769-26 | Sestava oken plast, bílá, 59610/2250, O+V K/26 | kus | 2 |  | 0 |  | 2 | 12 | 0 | 71 | 2 | 0 | 0 | 0 | 0 | 0 | 0
|  | ;2.NP |  | 0 |  |  | ;2.NP
|  | okno K/26-59610/2250 ks : 1 |  | 1 |  |  | okno K/26-59610/2250 ks : 1
|  | ;3.NP |  | 0 |  |  | ;3.NP
|  | okno K/26-59610/2250 ks : 1 |  | 1 |  |  | okno K/26-59610/2250 ks : 1
144 | 769-27 | 6-dílné okno plast, bílá, 3350/1500, O+V K/27 | kus | 4 |  | 0 |  | 2 | 12 | 0 | 88 | 2 | 0 | 0 | 0 | 0 | 0 | 0
|  | ;4.NP |  | 0 |  |  | ;4.NP
|  | okno K/27-3350/1500 ks : 2+2 |  | 4 |  |  | okno K/27-3350/1500 ks : 2+2
145 | 769-28 | 6-dílné okno plast, bílá, 3500/1600, O+V K/28 | kus | 2 |  | 0 |  | 2 | 12 | 0 | 87 | 2 | 0 | 0 | 0 | 0 | 0 | 0
|  | ;4.NP |  | 0 |  |  | ;4.NP
|  | okno K/28-3500/1600 ks : 2 |  | 2 |  |  | okno K/28-3500/1600 ks : 2
146 | 769-29 | 3-dílné okno plast, bílá, 2300/1600, O+V K/29 | kus | 1 |  | 0 |  | 2 | 12 | 0 | 80 | 2 | 0 | 0 | 0 | 0 | 0 | 0
|  | ;4.NP |  | 0 |  |  | ;4.NP
|  | okno K/29-2300/1600 ks : 1 |  | 1 |  |  | okno K/29-2300/1600 ks : 1
147 | 769-30 | 6-dílná sestava plast,bílá, (2600+900)/(2250,3120) O+V, K/30 | kus | 1 |  | 0 |  | 2 | 12 | 0 | 83 | 2 | 0 | 0 | 0 | 0 | 0 | 0
|  | ;4.NP |  | 0 |  |  | ;4.NP
|  | okno s dveřmi K/30-(2600+900)/(2250,3120) ks :1 |  | 1 |  |  | okno s dveřmi K/30-(2600+900)/(2250,3120) ks :1
148 | 769-31 | 6-dílná sestava plast,bílá,(1700+1800)/(3120,2250) O+V, K/31 | kus | 1 |  | 0 |  | 2 | 12 | 0 | 82 | 2 | 0 | 0 | 0 | 0 | 0 | 0
|  | ;4.NP |  | 0 |  |  | ;4.NP
|  | okno s dveřmi K/31-(1700+2x900)/(3120,2250) ks : 1 |  | 1 |  |  | okno s dveřmi K/31-(1700+2x900)/(3120,2250) ks : 1
149 | 769-32 | 6-dílná sestava plast,bílá, (2600+900)/(2250,3120) O+V, K/32 | kus | 1 |  | 0 |  | 2 | 12 | 0 | 81 | 2 | 0 | 0 | 0 | 0 | 0 | 0
|  | ;4.NP |  | 0 |  |  | ;4.NP
|  | okno s dveřmi K/32-(2600+900)/(2250,3120) ks : 1 |  | 1 |  |  | okno s dveřmi K/32-(2600+900)/(2250,3120) ks : 1
150 | 769-33 | 1-dílné okno plast, bílá, 1500/1500, O+V K/33 | kus | 2 |  | 0 |  | 2 | 12 | 0 | 86 | 2 | 0 | 0 | 0 | 0 | 0 | 0
|  | ;4.NP |  | 0 |  |  | ;4.NP
|  | okno K/33-1500/1500 ks : 2 |  | 2 |  |  | okno K/33-1500/1500 ks : 2
151 | 769-34 | 6-dílné okno plast, bílá, 3150/1500, O+V K/34 | kus | 3 |  | 0 |  | 2 | 12 | 0 | 89 | 2 | 0 | 0 | 0 | 0 | 0 | 0
|  | ;4.NP |  | 0 |  |  | ;4.NP
|  | okno K/34-3150/1500 ks : 3 |  | 3 |  |  | okno K/34-3150/1500 ks : 3
152 | 769-35 | Hliníkové okno s dveřmi, (7300+1850+3350)/2550 K/35 | kus | 1 |  | 0 |  | 2 | 12 | 0 | 57 | 2 | 0 | 0 | 0 | 0 | 0 | 0
|  | ;1.NP |  | 0 |  |  | ;1.NP
|  | vchodové dveře K/35 s výlohou (7300+1850+3350)/2550 ks : 1 |  | 1 |  |  | vchodové dveře K/35 s výlohou (7300+1850+3350)/2550 ks : 1
153 | 769-36 | 15-dílné okno plast, bílá, (3700+2x1300)/3300 O+V+FIX, vč.rozšiřovacích profilů š=50,140mm, K/36 | kus | 2 |  | 0 |  | 2 | 12 | 0 | 72 | 2 | 0 | 0 | 0 | 0 | 0 | 0
|  | ;2.NP |  | 0 |  |  | ;2.NP
|  | okno K/36-(3700+2x1300)/3300 ks : 1 |  | 1 |  |  | okno K/36-(3700+2x1300)/3300 ks : 1
|  | ;3.NP |  | 0 |  |  | ;3.NP
|  | okno K/36-(3700+2x1300)/3300 ks : 1 |  | 1 |  |  | okno K/36-(3700+2x1300)/3300 ks : 1
154 | 769-37 | 9-dílné okno plast, bílá, 3500/3300, FIX vč.rozšiřovacích profilů š=50mm, K/37 | kus | 2 |  | 0 |  | 2 | 12 | 0 | 73 | 2 | 0 | 0 | 0 | 0 | 0 | 0
|  | ;2.NP |  | 0 |  |  | ;2.NP
|  | okno K/37-3500/3300 ks : 1 |  | 1 |  |  | okno K/37-3500/3300 ks : 1
|  | ;3.NP |  | 0 |  |  | ;3.NP
|  | okno K/37-3500/3300 ks : 1 |  | 1 |  |  | okno K/37-3500/3300 ks : 1
155 | 769-38 | 4-dílné okno plast, bílá, 1110/3980, FIX K/38 | kus | 1 |  | 0 |  | 2 | 12 | 0 | 85 | 2 | 0 | 0 | 0 | 0 | 0 | 0
|  | ;4.NP |  | 0 |  |  | ;4.NP
|  | okno K/38-1110/3980 ks : 1 |  | 1 |  |  | okno K/38-1110/3980 ks : 1
156 | 769-39 | 4-dílné okno plast, bílá, 2700/1100, O+V K/39 | kus | 1 |  | 0 |  | 2 | 12 | 0 | 63 | 2 | 0 | 0 | 0 | 0 | 0 | 0
|  | ;2.NP |  | 0 |  |  | ;2.NP
|  | okno K/39-2700/1100 ks : 1 |  | 1 |  |  | okno K/39-2700/1100 ks : 1
157 | 769-40 | Montáž plastových a hliníkových výrobků | m | 1720.64 |  | 0 |  | 2 | 12 | 0 | 20 | 2 | 0 | 0 | 0 | 0 | 0 | 0
|  | ;1.NP |  | 0 |  |  | ;1.NP
|  | okno K/1-2700/900 m : 2*(2*2,70+2*0,90) |  | 14.4 |  |  | okno K/1-2700/900 m : 2*(2*2,70+2*0,90)
|  | okno K/2-1500/800 m : 1*(2*1,50+2*0,80) |  | 4.6 |  |  | okno K/2-1500/800 m : 1*(2*1,50+2*0,80)
|  | okno K/3-1500/1300 m : 2*(2*1,50+2*1,30) |  | 11.2 |  |  | okno K/3-1500/1300 m : 2*(2*1,50+2*1,30)
|  | okno K/4-3500/1750 m : 11*(2*3,50+2*1,75) |  | 115.5 |  |  | okno K/4-3500/1750 m : 11*(2*3,50+2*1,75)
|  | okno K/5-3500/1750 m : 1*(2*3,50+2*1,75) |  | 10.5 |  |  | okno K/5-3500/1750 m : 1*(2*3,50+2*1,75)
|  | okno K/6-3500/1750 m : 1*(2*3,50+2*1,75) |  | 10.5 |  |  | okno K/6-3500/1750 m : 1*(2*3,50+2*1,75)
|  | okno K/7-3300/500 m : 1*(2*3,30+2*0,50) |  | 7.6 |  |  | okno K/7-3300/500 m : 1*(2*3,30+2*0,50)
|  | okno K/8-3500/500 m : 3*(2*3,50+2*0,50) |  | 24 |  |  | okno K/8-3500/500 m : 3*(2*3,50+2*0,50)
|  | okno K/9-3500/500 m : 1*(2*3,50+2*0,50) |  | 8 |  |  | okno K/9-3500/500 m : 1*(2*3,50+2*0,50)
|  | okno K/10-2450/600 m : 1*(2*2,45+2*0,60) |  | 6.1 |  |  | okno K/10-2450/600 m : 1*(2*2,45+2*0,60)
|  | okno K/11-3150/1100 m : 6*(2*3,15+2*1,10) |  | 51 |  |  | okno K/11-3150/1100 m : 6*(2*3,15+2*1,10)
|  | okno K/12-1950/1100 m : 4*(2*1,95+2*1,10) |  | 24.4 |  |  | okno K/12-1950/1100 m : 4*(2*1,95+2*1,10)
|  | vch.dveře K/35 s výlohou (7300+1850+3350)/2550 m2 :1*(2*12,50+10*2,55) |  | 50.5 |  |  | vch.dveře K/35 s výlohou (7300+1850+3350)/2550 m2 :1*(2*12,50+10*2,55)
|  | ;2.NP |  | 0 |  |  | ;2.NP
|  | okno K/11-3150/1100 m : 6*(2*3,15+2*1,10) |  | 51 |  |  | okno K/11-3150/1100 m : 6*(2*3,15+2*1,10)
|  | okno K/13-2000/1100 m : 1*(2*2+2*1,10) |  | 6.2 |  |  | okno K/13-2000/1100 m : 1*(2*2+2*1,10)
|  | okno K/14-1600/1100 m : 1*(2*1,60+2*1,10) |  | 5.4 |  |  | okno K/14-1600/1100 m : 1*(2*1,60+2*1,10)
|  | okno K/15-2200/1100 m : 1*(2*2,20+2*1,10) |  | 6.6 |  |  | okno K/15-2200/1100 m : 1*(2*2,20+2*1,10)
|  | okno K/16-2300/1100 m : 3*(2*2,30+2*1,10) |  | 20.4 |  |  | okno K/16-2300/1100 m : 3*(2*2,30+2*1,10)
|  | okno K/17-2700/1100 m : 1*(2*2,70+2*1,10) |  | 7.6 |  |  | okno K/17-2700/1100 m : 1*(2*2,70+2*1,10)
|  | okno K/18-1500/2200 m : 1*(2*1,50+2*2,20) |  | 7.4 |  |  | okno K/18-1500/2200 m : 1*(2*1,50+2*2,20)
|  | okno K/19-1500/2300 m : 1*(2*1,50+2*2,30) |  | 7.6 |  |  | okno K/19-1500/2300 m : 1*(2*1,50+2*2,30)
|  | okno K/20-3450/2250 m : 1*(2*3,45+2*2,25) |  | 11.4 |  |  | okno K/20-3450/2250 m : 1*(2*3,45+2*2,25)
|  | okno K/21-3350/2250 m : 1*(2*3,35+2*2,25) |  | 11.2 |  |  | okno K/21-3350/2250 m : 1*(2*3,35+2*2,25)
|  | okno K/22-3500/2250 m : 3*(2*3,50+2*2,25) |  | 34.5 |  |  | okno K/22-3500/2250 m : 3*(2*3,50+2*2,25)
|  | okno K/23-3400/2250 m : 1*(2*3,40+2*2,25) |  | 11.3 |  |  | okno K/23-3400/2250 m : 1*(2*3,40+2*2,25)
|  | okno K/25-1950/2100 m : 5*(2*1,95+2*2,10) |  | 40.5 |  |  | okno K/25-1950/2100 m : 5*(2*1,95+2*2,10)
|  | okno K/26-59610/2250 m : 1*(2*59,61+30*2,25) |  | 186.72 |  |  | okno K/26-59610/2250 m : 1*(2*59,61+30*2,25)
|  | okno K/36-6300/3300 m : 1*(2*6,30+2*3,30) |  | 19.2 |  |  | okno K/36-6300/3300 m : 1*(2*6,30+2*3,30)
|  | okno K/37-3500/3300 m : 1*(2*3,50+2*3,30) |  | 13.6 |  |  | okno K/37-3500/3300 m : 1*(2*3,50+2*3,30)
|  | okno K/39-2700/1100 m : 1*(2*2,70+2*1,10) |  | 7.6 |  |  | okno K/39-2700/1100 m : 1*(2*2,70+2*1,10)
|  | ;3.NP |  | 0 |  |  | ;3.NP
|  | okno K/11-3150/1100 m : 6*(2*3,15+2*1,10) |  | 51 |  |  | okno K/11-3150/1100 m : 6*(2*3,15+2*1,10)
|  | okno K/13-2000/1100 m : 1*(2*2+2*1,10) |  | 6.2 |  |  | okno K/13-2000/1100 m : 1*(2*2+2*1,10)
|  | okno K/14-1600/1100 m : 1*(2*1,60+2*1,10) |  | 5.4 |  |  | okno K/14-1600/1100 m : 1*(2*1,60+2*1,10)
|  | okno K/15-2200/1100 m : 1*(2*2,20+2*1,10) |  | 6.6 |  |  | okno K/15-2200/1100 m : 1*(2*2,20+2*1,10)
|  | okno K/16-2300/1100 m : 3*(2*2,30+2*1,10) |  | 20.4 |  |  | okno K/16-2300/1100 m : 3*(2*2,30+2*1,10)
|  | okno K/17-2700/1100 m : 2*(2*2,70+2*1,10) |  | 15.2 |  |  | okno K/17-2700/1100 m : 2*(2*2,70+2*1,10)
|  | okno K/18-1500/2200 m : 1*(2*1,50+2*2,20) |  | 7.4 |  |  | okno K/18-1500/2200 m : 1*(2*1,50+2*2,20)
|  | okno K/20-3450/2250 m : 1*(2*3,45+2*2,25) |  | 11.4 |  |  | okno K/20-3450/2250 m : 1*(2*3,45+2*2,25)
|  | okno K/21-3350/2250 m : 1*(2*3,35+2*2,25) |  | 11.2 |  |  | okno K/21-3350/2250 m : 1*(2*3,35+2*2,25)
|  | okno K/22-3500/2250 m : 2*(2*3,50+2*2,25) |  | 23 |  |  | okno K/22-3500/2250 m : 2*(2*3,50+2*2,25)
|  | okno K/23-3400/2250 m : 1*(2*3,40+2*2,25) |  | 11.3 |  |  | okno K/23-3400/2250 m : 1*(2*3,40+2*2,25)
|  | okno K/24-3500/2250 m : 1*(2*3,50+2*2,25) |  | 11.5 |  |  | okno K/24-3500/2250 m : 1*(2*3,50+2*2,25)
|  | okno K/25-1950/2100 m : 6*(2*1,95+2*2,10) |  | 48.6 |  |  | okno K/25-1950/2100 m : 6*(2*1,95+2*2,10)
|  | okno K/26-59610/2250 m : 1*(2*59,61+30*2,25) |  | 186.72 |  |  | okno K/26-59610/2250 m : 1*(2*59,61+30*2,25)
|  | okno K/36-6300/3300 m : 1*(2*6,30+2*3,30) |  | 19.2 |  |  | okno K/36-6300/3300 m : 1*(2*6,30+2*3,30)
|  | okno K/37-3500/3300 m : 1*(2*3,50+2*3,30) |  | 13.6 |  |  | okno K/37-3500/3300 m : 1*(2*3,50+2*3,30)
|  | ;4.NP |  | 0 |  |  | ;4.NP
|  | okno K/11-3150/1100 m : 6*(2*3,15+2*1,10) |  | 51 |  |  | okno K/11-3150/1100 m : 6*(2*3,15+2*1,10)
|  | okno K/17-2700/1100 m : 2*(2*2,70+2*1,10) |  | 15.2 |  |  | okno K/17-2700/1100 m : 2*(2*2,70+2*1,10)
|  | okno K/18-1500/2200 m : 1*(2*1,50+2*2,20) |  | 7.4 |  |  | okno K/18-1500/2200 m : 1*(2*1,50+2*2,20)
|  | okno K/20-3450/2250 m : 1*(2*3,45+2*2,25) |  | 11.4 |  |  | okno K/20-3450/2250 m : 1*(2*3,45+2*2,25)
|  | okno K/21-3350/2250 m : 1*(2*3,35+2*2,25) |  | 11.2 |  |  | okno K/21-3350/2250 m : 1*(2*3,35+2*2,25)
|  | okno K/22-3500/2250 m : (2+12)*(2*3,50+2*2,25) |  | 161 |  |  | okno K/22-3500/2250 m : (2+12)*(2*3,50+2*2,25)
|  | okno K/23-3400/2250 m : 1*(2*3,40+2*2,25) |  | 11.3 |  |  | okno K/23-3400/2250 m : 1*(2*3,40+2*2,25)
|  | okno K/24-3500/2250 m : 1*(2*3,50+2*2,25) |  | 11.5 |  |  | okno K/24-3500/2250 m : 1*(2*3,50+2*2,25)
|  | okno K/25-1950/2100 m : 6*(2*1,95+2*2,10) |  | 48.6 |  |  | okno K/25-1950/2100 m : 6*(2*1,95+2*2,10)
|  | okno K/27-3350/1500 m : (2+2)*(2*3,35+2*1,50) |  | 38.8 |  |  | okno K/27-3350/1500 m : (2+2)*(2*3,35+2*1,50)
|  | okno K/28-3500/1600 m : 2*(2*3,50+2*1,60) |  | 20.4 |  |  | okno K/28-3500/1600 m : 2*(2*3,50+2*1,60)
|  | okno K/29-2300/1600 m : 1*(2*2,30+2*1,60) |  | 7.8 |  |  | okno K/29-2300/1600 m : 1*(2*2,30+2*1,60)
|  | okno s dveřmi K/30-(2600+900)/(2250,3120) m : 1*(2*3,50+2*3,12) |  | 13.24 |  |  | okno s dveřmi K/30-(2600+900)/(2250,3120) m : 1*(2*3,50+2*3,12)
|  | okno s dveřmi K/31-(1700+2x900)/(3120,2250) m : 1*(2*3,50+2*3,12) |  | 13.24 |  |  | okno s dveřmi K/31-(1700+2x900)/(3120,2250) m : 1*(2*3,50+2*3,12)
|  | okno s dveřmi K/32-(2600+900)/(2250,3120) m : 1*(2*3,50+2*3,12) |  | 13.24 |  |  | okno s dveřmi K/32-(2600+900)/(2250,3120) m : 1*(2*3,50+2*3,12)
|  | okno K/33-1500/1500 m : 2*(2*1,50+2*1,50) |  | 12 |  |  | okno K/33-1500/1500 m : 2*(2*1,50+2*1,50)
|  | okno K/34-3150/1500 m : 3*(2*3,15+2*1,50) |  | 27.9 |  |  | okno K/34-3150/1500 m : 3*(2*3,15+2*1,50)
|  | okno K/38-1110/3980 m : 1*(2*1,11+2*3,98) |  | 10.18 |  |  | okno K/38-1110/3980 m : 1*(2*1,11+2*3,98)
158 | 998766203R00 | Přesun hmot pro truhlářské konstr., výšky do 24 m | % | 44385.876 |  | 0 |  | 2 | 7 | 1002 | 5 | 2 | 0 | 0 | 0 | 0 | 0 | 0
| Celkem za | 769 Otvorové prvky z plastu |  |  |  | 0 |  | 4 |  |  |  |  | 0 | 0 | 0 | 0 | 0
Díl: | 783 | Nátěry | [5 empty] | 1
159 | 783225400R00 | Nátěr syntetický kov. konstr. 2x + 1x email + tmel | m2 | 20 |  | 0 |  | 2 | 1 | 7 | 7 | 2 | 0 | 0 | 0 | 0 | 0 | 0.00036
|  | poz.13-plechové kce krytu VZT zařízení m2 : 2*10 |  | 20 |  |  | poz.13-plechové kce krytu VZT zařízení m2 : 2*10
160 | 783782205R00 | Nátěr tesařských konstrukcí Bochemitem QB 2x | m2 | 147.645 |  | 0 |  | 2 | 1 | 7 | 7 | 2 | 0 | 0 | 0 | 0 | 0 | 0.00052
|  | m2 : 59,0580*2,50 |  | 147.645 |  |  | m2 : 59,0580*2,50
| Celkem za | 783 Nátěry |  |  |  | 0 |  | 4 |  |  |  |  | 0 | 0 | 0 | 0 | 0
Díl: | 784 | Malby | [5 empty] | 1
161 | 784115512R00 | Malba – protiplísňový,bílá, bez penetrace, 2 x | m2 | 8588.4494 |  | 0 |  | 2 | 1 | 7 | 7 | 2 | 0 | 0 | 0 | 0 | 0 | 0.00034
|  | pouze ostění m2 : 588,4494 |  | 588.4494 |  |  | pouze ostění m2 : 588,4494
|  | ostatní malby budou dle skutečnosti, odhad m2 : 8000 |  | 8000 |  |  | ostatní malby budou dle skutečnosti, odhad m2 : 8000
162 | 784115712R00 | Malba – sádrokarton, bílá, bez penetrace, 2 x | m2 | 14.425 |  | 0 |  | 2 | 1 | 7 | 7 | 2 | 0 | 0 | 0 | 0 | 0 | 0.00033
|  | m2 : 14,4250 |  | 14.425 |  |  | m2 : 14,4250
| Celkem za | 784 Malby |  |  |  | 0 |  | 4 |  |  |  |  | 0 | 0 | 0 | 0 | 0
Díl: | 787 | Zasklívání | [5 empty] | 1
163 | 787100802R00 | Vysklívání stěn - sklo ploché do 3 m2 | m2 | 13.26 |  | 0 |  | 2 | 1 | 7 | 7 | 2 | 0 | 0 | 0 | 0 | 0 | 0
|  | ;1.NP |  | 0 |  |  | ;1.NP
|  | část-dveře K/35 s výlohou (7300+1850+3350)/2550 m2 :(2,45+2,75)*2,55 |  | 13.26 |  |  | část-dveře K/35 s výlohou (7300+1850+3350)/2550 m2 :(2,45+2,75)*2,55
164 | 787700804R00 | Vysklívání výkladců skla plochého o pl.nad 6m2 | m2 | 8.5425 |  | 0 |  | 2 | 1 | 7 | 7 | 2 | 0 | 0 | 0 | 0 | 0 | 0
|  | ;1.NP |  | 0 |  |  | ;1.NP
|  | část-vchod.dveře K/35 s výlohou (7300+1850+3350)/2550 m2 : 3,35*2,55 |  | 8.5425 |  |  | část-vchod.dveře K/35 s výlohou (7300+1850+3350)/2550 m2 : 3,35*2,55
165 | 998787203R00 | Přesun hmot pro zasklívání, výšky do 24 m | % | 14.4797 |  | 0 |  | 2 | 7 | 1002 | 5 | 2 | 0 | 0 | 0 | 0 | 0 | 0
| Celkem za | 787 Zasklívání |  |  |  | 0 |  | 4 |  |  |  |  | 0 | 0 | 0 | 0 | 0
Díl: | M211 | Hromosvod | [5 empty] | 1
166 | M211-01 | DMTZ+zpětná MTZ stávajícího hromosvodu ve fasádě, příp.částečná náhrada za nový, poz.12 | kpl | 1 |  | 0 |  | 2 | 12 | 0 | 99 | 4 | 0 | 0 | 0 | 0 | 0 | 0
|  | kpl : 1 |  | 1 |  |  | kpl : 1
| Celkem za | M211 Hromosvod |  |  |  | 0 |  | 4 |  |  |  |  | 0 | 0 | 0 | 0 | 0
Díl: | M24 | Montáže vzduchotechnických zařízení | [5 empty] | 1
167 | M24-01 | DMTZ+prodloužení o 40cm+zpětná MTZ VZT instalací D100-150mm, poz.13 | kus | 6 |  | 0 |  | 2 | 12 | 0 | 101 | 4 | 0 | 0 | 0 | 0 | 0 | 0
|  | ks : 6 |  | 6 |  |  | ks : 6
168 | M24-02 | DMTZ VZT rozvodu poz.8 | kus | 1 |  | 0 |  | 2 | 12 | 0 | 125 | 4 | 0 | 0 | 0 | 0 | 0 | 0
|  | POHLED 6 ks : 1 |  | 1 |  |  | POHLED 6 ks : 1
| Celkem za | M24 Montáže vzduchotechnických zařízení |  |  |  | 0 |  | 4 |  |  |  |  | 0 | 0 | 0 | 0 | 0
Díl: | D96 | Přesuny suti a vybouraných hmot | [5 empty] | 1
169 | 979011111R00 | Svislá doprava suti a vybour. hmot za 2.NP a 1.PP | t | 94.2167 |  | 0 |  | 2 | 8 | 0 | 3 | 1 | 0 | 0 | 0 | 0 | 0 | 0
170 | 979011121R00 | Příplatek za každé další podlaží | t | 188.4333 |  | 0 |  | 2 | 8 | 0 | 3 | 1 | 0 | 0 | 0 | 0 | 0 | 0
171 | 979081111R00 | Odvoz suti a vybour. hmot na skládku do 1 km | t | 94.2167 |  | 0 |  | 2 | 8 | 0 | 3 | 1 | 0 | 0 | 0 | 0 | 0 | 0
172 | 979081121R00 | Příplatek k odvozu za každý další 1 km | t | 1413.25 |  | 0 |  | 2 | 8 | 0 | 3 | 1 | 0 | 0 | 0 | 0 | 0 | 0
173 | 979082111R00 | Vnitrostaveništní doprava suti do 10 m | t | 94.2167 |  | 0 |  | 2 | 8 | 0 | 3 | 1 | 0 | 0 | 0 | 0 | 0 | 0
174 | 979082121R00 | Příplatek k vnitrost. dopravě suti za dalších 5 m | t | 1413.25 |  | 0 |  | 2 | 8 | 0 | 3 | 1 | 0 | 0 | 0 | 0 | 0 | 0
175 | 979087212R00 | Nakládání suti na dopravní prostředky | t | 94.2167 |  | 0 |  | 2 | 8 | 0 | 3 | 1 | 0 | 0 | 0 | 0 | 0 | 0
176 | 979990001R00 | Poplatek za skládku stavební suti | t | 94.2167 |  | 0 |  | 2 | 8 | 1 | 3 | 1 | 0 | 0 | 0 | 0 | 0 | 0
| Celkem za | D96 Přesuny suti a vybouraných hmot |  |  |  | 0 |  | 4 |  |  |  |  | 0 | 0 | 0 | 0 | 0