## III_37935
Aspe |  | Firma: Firma
Příloha k formuláři pro ocenění nabídky
Stavba |  | III/37935 | Oprava poruch vozovky silnice III/37935 Vyškov
číslo a název SO |  | III/37935 | Oprava poruch vozovky silnice III/37935 Vyškov
číslo a název rozpočtu: |  | III/37935 | Oprava poruch vozovky silnice III/37935 Vyškov
Poř. č.pol. | Kód položky | Varianta položky | Název položky | jednotka | Počet jednotek | CENA
[6 empty] | jednotková | celkem
1 | 2 | 3 | 4 | 5 | 6 | 7 | 8
|  | 0 | Všeobecné konstrukce a práce
1 | 014102 |  | POPLATKY ZA SKLÁDKU | T | 206.25 |  | 0
93,75*2,2=206,25 [A]
zahrnuje veškeré poplatky provozovateli skládky související s uložením odpadu na skládce.
2 | 03730 |  | POMOC PRÁCE ZAJIŠŤ NEBO ZŘÍZ OCHRANU INŽENÝRSKÝCH SÍTÍ Vybudování 2 indukčních smyček pro SSZ. Pokládka na ložnou vrstvu. | KPL | 1 |  | 0
zahrnuje objednatelem povolené náklady na požadovaná zařízení zhotovitele
|  | 0 | Všeobecné konstrukce a práce |  |  |  | 0 | 0
|  | 1 | Zemní práce
3 | 113346 |  | ODSTRAN PODKL ZPEVNĚNÝCH PLOCH S CEM POJIVEM, ODVOZ DO 12KM Plocha 625 m2 v tloušťce 150 mm. | M3 | 93.75 |  | 0
625*0,15=93,75 [A]
Položka zahrnuje veškerou manipulaci s vybouranou sutí a s vybouranými hmotami vč. uložení na skládku. Nezahrnuje poplatek za skládku, který se vykazuje v položce 0141** (s výjimkou malého množství bouraného materiálu, kde je možné poplatek zahrnout do jednotkové ceny bourání – tento fakt musí být uveden v doplňujícím textu k položce).
4 | 113724 |  | FRÉZOVÁNÍ ZPEVNĚNÝCH PLOCH ASFALTOVÝCH, ODVOZ DO 5KM frézování obrusné vrstvy v tl. 40 mm - 2487m2 frézování ložní vrstvy v tl. 60 mm - 2353m2 Položka zahrnuje odvoz vč. uložení na skládku SÚS ve Vyškově | M3 | 240.66 |  | 0
Položka zahrnuje veškerou manipulaci s vybouranou sutí a s vybouranými hmotami vč. uložení na skládku SÚS
|  | 1 | Zemní práce |  |  |  | 0 | 0
|  | 5 | Komunikace
5 | 56213 |  | VOZOVKOVÉ VRSTVY Z MATERIÁLŮ STABIL CEMENTEM TL DO 150MM SC C8/10 | M2 | 625 |  | 0
- dodání směsi v požadované kvalitě - očištění podkladu - uložení směsi dle předepsaného technologického předpisu a zhutnění vrstvy v předepsané tloušťce - zřízení vrstvy bez rozlišení šířky, pokládání vrstvy po etapách, včetně pracovních spar a spojů - úpravu napojení, ukončení - úpravu dilatačních spar včetně předepsané výztuže - nezahrnuje postřiky, nátěry - nezahrnuje úpravu povrchu krytu
6 | 572123 |  | INFILTRAČNÍ POSTŘIK Z EMULZE DO 1,0KG/M2 infiltrační postřik z emulze 0,7 kg/m2 zbytkového pojiva: 625 m2 | M2 | 625 |  | 0
- dodání všech předepsaných materiálů pro postřiky v předepsaném množství - provedení dle předepsaného technologického předpisu - zřízení vrstvy bez rozlišení šířky, pokládání vrstvy po etapách - úpravu napojení, ukončení
7 | 572214 |  | SPOJOVACÍ POSTŘIK Z MODIFIK EMULZE DO 0,5KG/M2 spojovací postřik 0,2 kg/m2 zbytkového pojiva: 2487 m2 spojovací postřik 0,4 kg/m2 zbytkového pojiva: 2353 m2 | M2 | 4840 |  | 0
- dodání všech předepsaných materiálů pro postřiky v předepsaném množství - provedení dle předepsaného technologického předpisu - zřízení vrstvy bez rozlišení šířky, pokládání vrstvy po etapách - úpravu napojení, ukončení
8 | 57475 |  | VOZOVKOVÉ VÝZTUŽNÉ VRSTVY Z GEOMŘÍŽOVINY | M2 | 110 |  | 0
- dodání geomříže v požadované kvalitě a v množství včetně přesahů (přesahy započteny v jednotkové ceně) - očištění podkladu - pokládka geomříže dle předepsaného technologického předpisu
9 | 574B34 |  | ASFALTOVÝ BETON PRO OBRUSNÉ VRSTVY MODIFIK ACO 11+,TL. 40MM ACO 11+, PMB 25/55-min.60 | M2 | 2487 |  | 0
- dodání směsi v požadované kvalitě - očištění podkladu - uložení směsi dle předepsaného technologického předpisu, zhutnění vrstvy v předepsané tloušťce - zřízení vrstvy bez rozlišení šířky, pokládání vrstvy po etapách, včetně pracovních spar a spojů - úpravu napojení, ukončení podél obrubníků, dilatačních zařízení, odvodňovacích proužků, odvodňovačů, vpustí, šachet a pod. - nezahrnuje postřiky, nátěry - nezahrnuje těsnění podél obrubníků, dilatačních zařízení, odvodňovacích proužků, odvodňovačů, vpustí, šachet a pod.
10 | 574D56 |  | ASFALTOVÝ BETON PRO LOŽNÍ VRSTVY MODIFIK ACL 16+, TL. 60MM ACL 16+, PMB 25/55-min.60 | M2 | 2353 |  | 0
- dodání směsi v požadované kvalitě - očištění podkladu - uložení směsi dle předepsaného technologického předpisu, zhutnění vrstvy v předepsané tloušťce - zřízení vrstvy bez rozlišení šířky, pokládání vrstvy po etapách, včetně pracovních spar a spojů - úpravu napojení, ukončení podél obrubníků, dilatačních zařízení, odvodňovacích proužků, odvodňovačů, vpustí, šachet a pod. - nezahrnuje postřiky, nátěry - nezahrnuje těsnění podél obrubníků, dilatačních zařízení, odvodňovacích proužků, odvodňovačů, vpustí, šachet a pod.
11 | 577A1 |  | VÝSPRAVA TRHLIN ASFALTOVOU ZÁLIVKOU | M | 50 |  | 0
- vyfrézování drážky šířky do 20mm hloubky do 40mm - vyčištění - nátěr - výplň předepsanou zálivkovou hmotou
|  | 5 | Komunikace |  |  |  | 0 | 0
|  | 9 | Ostatní konstrukce a práce
12 | 91400 |  | DOČASNÉ ZAKRYTÍ NEBO OTOČENÍ STÁVAJÍCÍCH DOPRAVNÍCH ZNAČEK I. etapa - 4 ks II. etapa - 2 ks | KUS | 6 |  | 0
zahrnuje zakrytí dočasně neplatných svislých dopravních značek (nebo jejich částí) bez ohledu na způsob a na jejich velikost (zakrytí neprůhledným materiálem nebo otočení značky) a jeho následné odstranění
13 | 914122 |  | DOPRAVNÍ ZNAČKY ZÁKLADNÍ VELIKOSTI OCELOVÉ FÓLIE TŘ 1 - MONTÁŽ S PŘEMÍSTĚNÍM I. etapa - 26 ks IS11b-5ks IS11c-4ks IP22-4ks A15-3ks C2d-2ks B20a-2ks B1-2ks E13-3ks IJ4b-1ks II. etapa - 34 ks IP22-4ks IS11c-2ks IS11b-1ks A15-3ks IP10-6ks C2b-1ks B24b-1ks B20a-2ks B1-2ks B26-1ks E13-11ks | KUS | 60 |  | 0
položka zahrnuje: - dopravu demontované značky z dočasné skládky - osazení a montáž značky na místě určeném projektem - nutnou opravu poškozených částí nezahrnuje dodávku značky
14 | 914123 |  | DOPRAVNÍ ZNAČKY ZÁKLADNÍ VELIKOSTI OCELOVÉ FÓLIE TŘ 1 - DEMONTÁŽ I. etapa - 26 ks IS11b-5ks IS11c-4ks IP22-4ks A15-3ks C2d-2ks B20a-2ks B1-2ks E13-3ks IJ4b-1ks II. etapa - 34 ks IP22-4ks IS11c-2ks IS11b-1ks A15-3ks IP10-6ks C2b-1ks B24b-1ks B20a-2ks B1-2ks B26-1ks E13-11ks | KUS | 60 |  | 0
Položka zahrnuje odstranění, demontáž a odklizení materiálu s odvozem na předepsané místo
15 | 914129 |  | DOPRAV ZNAČKY ZÁKLAD VEL OCEL FÓLIE TŘ 1 - NÁJEMNÉ I. etapa - 26 ks - 15 dní IS11b-5ks IS11c-4ks IP22-4ks A15-3ks C2d-2ks B20a-2ks B1-2ks E13-3ks IJ4b-1ks II. etapa - 34 ks - 15 dní IP22-4ks IS11c-2ks IS11b-1ks A15-3ks IP10-6ks C2b-1ks B24b-1ks B20a-2ks B1-2ks B26-1ks E13-11ks | KSDEN | 900 |  | 0
položka zahrnuje sazbu za pronájem dopravních značek a zařízení, počet jednotek je určen jako součin počtu značek a počtu dní použití
16 | 915221 |  | VODOR DOPRAV ZNAČ PLASTEM STRUKTURÁLNÍ NEHLUČNÉ - DOD A POKLÁDKA VDZ - typ II. V 1a (0,125) - 276 m V 2b (3/1,5/0,125) - 64m V 7 (0,5) - 1 přechod V 5 (0,5) - 7m V 4 (0,25) - 22 m V 10d (0,5/0,5/0,25) - 86 m | M2 | 92 |  | 0
položka zahrnuje: - dodání a pokládku nátěrového materiálu (měří se pouze natíraná plocha) - předznačení a reflexní úpravu
17 | 91551 |  | VODOROVNÉ DOPRAVNÍ ZNAČENÍ - PŘEDEM PŘIPRAVENÉ SYMBOLY V 9a - 6 ks | KUS | 6 |  | 0
položka zahrnuje: - dodání a pokládku předepsaného symbolu - zahrnuje předznačení a reflexní úpravu
18 | 916122 |  | DOPRAV SVĚTLO VÝSTRAŽ SOUPRAVA 3KS - MONTÁŽ S PŘESUNEM PŘEDPOKLÁDANÝ POČET DZ PŘECHODNÉ ÚPRAVY PROVOZU I. etapa - 1 ks II. etapa - 1 ks | KUS | 1 |  | 0
položka zahrnuje: - přemístění zařízení z dočasné skládky a jeho osazení a montáž na místě určeném projektem - údržbu po celou dobu trvání funkce, náhradu zničených nebo ztracených kusů, nutnou opravu poškozených částí - napájení z baterie včetně záložní baterie
19 | 916123 |  | DOPRAV SVĚTLO VÝSTRAŽ SOUPRAVA 3KS - DEMONTÁŽ PŘEDPOKLÁDANÝ POČET DZ PŘECHODNÉ ÚPRAVY PROVOZU I. etapa - 1 ks II. etapa - 1 ks | KUS | 1 |  | 0
Položka zahrnuje odstranění, demontáž a odklizení zařízení s odvozem na předepsané místo
20 | 916129 |  | DOPRAV SVĚTLO VÝSTRAŽ SOUPRAVA 3KS - NÁJEMNÉ PŘEDPOKLÁDANÝ POČET DZ PŘECHODNÉ ÚPRAVY PROVOZU I. etapa - 1 ks, 15 dní II. etapa - 1 ks, 15 dní | KSDEN | 30 |  | 0
položka zahrnuje sazbu za pronájem zařízení. Počet měrných jednotek se určí jako součin počtu zařízení a počtu dní použití.
21 | 916312 |  | DOPRAVNÍ ZÁBRANY Z2 S FÓLIÍ TŘ 1 - MONTÁŽ S PŘESUNEM PŘEDPOKLÁDANÝ POČET DZ PŘECHODNÉ ÚPRAVY PROVOZU I. etapa - 2 ks II. etapa - 2 ks | KUS | 4 |  | 0
položka zahrnuje: - přemístění zařízení z dočasné skládky a jeho osazení a montáž na místě určeném projektem - údržbu po celou dobu trvání funkce, náhradu zničených nebo ztracených kusů, nutnou opravu poškozených částí
22 | 916313 |  | DOPRAVNÍ ZÁBRANY Z2 S FÓLIÍ TŘ 1 - DEMONTÁŽ PŘEDPOKLÁDANÝ POČET DZ PŘECHODNÉ ÚPRAVY PROVOZU I. etapa - 2 ks II. etapa - 2 ks | KUS | 4 |  | 0
Položka zahrnuje odstranění, demontáž a odklizení zařízení s odvozem na předepsané místo
23 | 916319 |  | DOPRAVNÍ ZÁBRANY Z2 - NÁJEMNÉ PŘEDPOKLÁDANÝ POČET DZ PŘECHODNÉ ÚPRAVY PROVOZU I. etapa - 2 ks, 15 dní II. etapa - 2 ks, 15 dní | KSDEN | 60 |  | 0
položka zahrnuje sazbu za pronájem zařízení. Počet měrných jednotek se určí jako součin počtu zařízení a počtu dní použití.
24 | 916352 |  | SMĚROVACÍ DESKY Z4 OBOUSTR S FÓLIÍ TŘ 1 - MONTÁŽ S PŘESUNEM PŘEDPOKLÁDANÝ POČET DZ PŘECHODNÉ ÚPRAVY PROVOZU I. etapa - 25 ks II. etapa - 25 ks | KUS | 50 |  | 0
položka zahrnuje: - přemístění zařízení z dočasné skládky a jeho osazení a montáž na místě určeném projektem - údržbu po celou dobu trvání funkce, náhradu zničených nebo ztracených kusů, nutnou opravu poškozených částí
25 | 916353 |  | SMĚROVACÍ DESKY Z4 OBOUSTR S FÓLIÍ TŘ 1 - DEMONTÁŽ PŘEDPOKLÁDANÝ POČET DZ PŘECHODNÉ ÚPRAVY PROVOZU I. etapa - 25 ks II. etapa - 25 ks | KUS | 50 |  | 0
Položka zahrnuje odstranění, demontáž a odklizení zařízení s odvozem na předepsané místo
26 | 916359 |  | SMĚROVACÍ DESKY Z4 OBOUSTR S FÓLIÍ TŘ 1 - NÁJEMNÉ PŘEDPOKLÁDANÝ POČET DZ PŘECHODNÉ ÚPRAVY PROVOZU I. etapa - 25 ks, 15 dní II. etapa - 25 ks, 15 dní | KSDEN | 750 |  | 0
položka zahrnuje sazbu za pronájem zařízení. Počet měrných jednotek se určí jako součin počtu zařízení a počtu dní použití.
27 | 91772 |  | OBRUBA Z DLAŽEBNÍCH KOSTEK DROBNÝCH POZNÁMKA: jedná se o doplnění chybějícího řádku přídlažby | M | 164 |  | 0
Položka zahrnuje: dodání a pokládku jedné řady dlažebních kostek o rozměrech předepsaných zadávací dokumentací betonové lože i boční betonovou opěrku.
28 | 919112 |  | ŘEZÁNÍ ASFALTOVÉHO KRYTU VOZOVEK TL DO 100MM zařezání spáry v asfaltové vozovce | M | 148 |  | 0
položka zahrnuje řezání vozovkové vrstvy v předepsané tloušťce, včetně spotřeby vody
29 | 931312 |  | TĚSNĚNÍ DILATAČ SPAR ASF ZÁLIVKOU PRŮŘ DO 200MM2 zalití spáry asfaltovou zálivkou | M | 148 |  | 0
položka zahrnuje dodávku a osazení předepsaného materiálu, očištění ploch spáry před úpravou, očištění okolí spáry po úpravě nezahrnuje těsnící profil
|  | 9 | Ostatní konstrukce a práce |  |  |  | 0 | 0
|  |  | C e l k e m |  |  |  | 0 | 0