## Rekapitulace
Rekapitulace
| POČET | CENA | CELKEM
Elektroinstalace - WC- chlapci | 2 | 0 | 0
Elektroinstalace - WC- dívky | 1 | 0 | 0
Celkem |  |  | 0

## Elektroinstalace - WC chlapci
Elektroinstalace - WC- chlapci
(bez DPH)
Položka | Název | M.J. | POČET | CENA | CELKEM
Rozvaděče ( s prostorovou rezervou)
01.01 | Doplnění rozvaděče R WC-chlapci vč. montáže a zapojení, v.č. 103 | ks | 1 |  | 0
Svítidla vč.zdrojů a rec. poplatků (popis na v.č. D1.4c.101)
01.02 | Svítidlo typ A | ks | 3 |  | 0
01.02 | Svítidlo typ B | ks | 2 |  | 0
01.02 | Svítidlo typ C | ks | 1 |  | 0
Kabely
01.03 | Vodič Cu 4 ZŽ | m | 40 |  | 0
01.04 | Kabel CYKY 2Ax1,5 vč. uložení a zapojení, ukončení | m | 20 |  | 0
01.05 | Kabel CYKY 3Ax1,5 vč. uložení a zapojení, ukončení | m | 30 |  | 0
01.06 | Kabel CYKY 3Cx1,5 vč. uložení a zapojení, ukončení | m | 140 |  | 0
01.07 | Kabel CYKY 5Cx1,5 vč. uložení a zapojení, ukončení | m | 10 |  | 0
01.08 | Kabel CYKY 3Cx2,5 vč. uložení a zapojení, ukončení | m | 150 |  | 0
Nosný materiál
01.09 | Ocel. nos. konstr. pomocná s nařezáním a úpravou | kg | 10 |  | 0
01.10 | Krabice přístrojová pr. 68 vč. uložení a zapojení | ks | 2 |  | 0
01.11 | Krabicová rozvodka (zeď, sádrokarton) pr. 68mm vč. svorek, uložení a zapojení | ks | 12 |  | 0
01.12 | Krabicová rozvodka (zeď, sádrokarton) pr. 103mm vč. svorek, uložení a zapojení | ks | 1 |  | 0
Přístroje - popis uveden v příloze TZ
01.13 | Spínač 1P, 230V, vačkový, 16A, IP54, bílý, nástěnný, kompletní | ks | 1 |  | 0
01.14 | SNÍMAČ POHYBU BÍLÝ stropní | ks | 4 |  | 0
01.15 | SNÍMAČ POHYBU BÍLÝ nástěnné | ks | 1 |  | 0
01.16 | Zemnící svorka vč. Cu pásku | ks | 6 |  | 0
01.17 | Zásobníkový ohřívač vody pro svislou montáž | ks | 1 |  | 0
01.17 | Tryskový osoušeč rukou 230V | ks | 2 |  | 0
01.18 | Propojení podle požadavků VZT | hod | 3 |  | 0
01.19 | Propojení podle požadavků ZTI | hod | 8 |  | 0
01.20 | Demontáž stávající elektroinstalace | hod | 10 |  | 0
01.21 | Štítky na krabice, spínače a zásuvky | ks | 8 |  | 0
01.22 | Protipožární ucpávky | ks | 1 |  | 0
01.23 | Pomocný instalační materiál | ks | 20 |  | 0
01.24 | Průrazy zdivem | ks | 1 |  | 0
01.25 | Drážka 5x5cm vč. zapravení | m | 35 |  | 0
01.26 | Drážka 3x3cm vč. zapravení | m | 70 |  | 0
01.27 | PPV | hod | 12 |  | 0
01.28 | Uvedení do provozu jako celek | ks | 1 |  | 0
01.29 | Výchozí revizní zpráva jako celek | ks | 1 |  | 0
01.30 | Plán skutečného provedení | ks | 1 |  | 0
01.31 | Koordinace s ostatními profesemi během stavby | hod | 5 |  | 0
01.32 | Vyhledání napojných míst NN | hod | 3 |  | 0
01.33 | Úpravy ve stáv. rozvaděčích | hod | 10 |  | 0
01.34 | Výstražné tabulky jako celek | ks | 1 |  | 0
| Celkem |  |  |  | 0

## Elektroinstalace - WC dívky
Elektroinstalace - WC- dívky
(bez DPH)
Položka | Název | M.J. | POČET | CENA | CELKEM
Rozvaděče ( s prostorovou rezervou)
01.01 | Doplnění rozvaděče R WC-dívky vč. montáže a zapojení, v.č. 104 | ks | 1 |  | 0
Svítidla vč.zdrojů a rec. poplatků (popis na v.č. D1.4c.101)
01.02 | Svítidlo typ A | ks | 3 |  | 0
01.02 | Svítidlo typ B | ks | 3 |  | 0
01.02 | Svítidlo typ C | ks | 1 |  | 0
Kabely
01.03 | Vodič Cu 4 ZŽ | m | 40 |  | 0
01.04 | Kabel CYKY 2Ax1,5 vč. uložení a zapojení, ukončení | m | 20 |  | 0
01.05 | Kabel CYKY 3Ax1,5 vč. uložení a zapojení, ukončení | m | 30 |  | 0
01.06 | Kabel CYKY 3Cx1,5 vč. uložení a zapojení, ukončení | m | 90 |  | 0
01.07 | Kabel CYKY 5Cx1,5 vč. uložení a zapojení, ukončení | m | 10 |  | 0
01.08 | Kabel CYKY 3Cx2,5 vč. uložení a zapojení, ukončení | m | 150 |  | 0
Nosný materiál
01.09 | Ocel. nos. konstr. pomocná s nařezáním a úpravou | kg | 10 |  | 0
01.10 | Krabice přístrojová pr. 68 vč. uložení a zapojení | ks | 2 |  | 0
01.11 | Krabicová rozvodka (zeď, sádrokarton) pr. 68mm vč. svorek, uložení a zapojení | ks | 11 |  | 0
01.12 | Krabicová rozvodka (zeď, sádrokarton) pr. 103mm vč. svorek, uložení a zapojení | ks | 1 |  | 0
Přístroje - popis uveden v příloze TZ
01.13 | Spínač 1P, 230V, vačkový, 16A, IP54, bílý, nástěnný, kompletní | ks | 1 |  | 0
01.14 | SNÍMAČ POHYBU BÍLÝ stropní | ks | 4 |  | 0
01.15 | SNÍMAČ POHYBU BÍLÝ nástěnné | ks | 1 |  | 0
01.16 | Zemnící svorka vč. Cu pásku | ks | 6 |  | 0
01.17 | Zásobníkový ohřívač vody pro svislou montáž | ks | 1 |  | 0
01.17 | Tryskový osoušeč rukou 230V | ks | 2 |  | 0
01.18 | Propojení podle požadavků VZT | hod | 3 |  | 0
01.19 | Propojení podle požadavků ZTI | hod | 6 |  | 0
01.20 | Demontáž stávající elektroinstalace | hod | 10 |  | 0
01.21 | Štítky na krabice, spínače a zásuvky | ks | 8 |  | 0
01.22 | Protipožární ucpávky | ks | 1 |  | 0
01.23 | Pomocný instalační materiál | ks | 20 |  | 0
01.24 | Průrazy zdivem | ks | 1 |  | 0
01.25 | Drážka 5x5cm vč. zapravení | m | 35 |  | 0
01.26 | Drážka 3x3cm vč. zapravení | m | 40 |  | 0
01.27 | PPV | hod | 10 |  | 0
01.28 | Uvedení do provozu jako celek | ks | 1 |  | 0
01.29 | Výchozí revizní zpráva jako celek | ks | 1 |  | 0
01.30 | Plán skutečného provedení | ks | 1 |  | 0
01.31 | Koordinace s ostatními profesemi během stavby | hod | 4 |  | 0
01.32 | Vyhledání napojných míst NN | hod | 3 |  | 0
01.33 | Úpravy ve stáv. rozvaděčích | hod | 10 |  | 0
01.34 | Výstražné tabulky jako celek | ks | 1 |  | 0
| Celkem |  |  |  | 0