## SO 101
Aspe | Firma: SUS JMK
Příloha k formuláři pro ocenění nabídky
Stavba |  |  | II/377 Brťov - Černá Hora, mikrokoberec
číslo a název SO | SO 101 |  | KOMUNIKACE, délka 4,050 km
číslo a název rozpočtu:
Poř. č.pol. | Kód položky | Varianta položky | Název položky | jednotka | Počet jednotek | CENA
[6 empty] | jednotková | celkem
1 | 3 | 4 | 5 | 6 | 7 | 8 | 9
| 0 |  | Všeobecné konstrukce a práce
1 | 02710 |  | POMOC PRÁCE - ZAJIŠTĚNÍ, ZŘÍZENÍ, ODSTRANĚNÍ DOPRAVNÍHO ZNAČENÍ Přechodná úprava dopravního značení a objízdných tras, včetně údržby a úprav během stavebních prací v souladu s TP66 - II.vydání "Zásady pro označování pracovních míst na PK" a s platnými předpisy pro navrhování DZ na PK, vč. vyhlášky č. 294/2015 Sb. Stávající svislé dopravní značky se pro potřeby PDZ zachovají a dle potřeby zakryjí, upraví nebo doplní. Přechodné SDZ (značky, směrovací desky, závory, semaforová souprava, světla) se umístí na nosičích a podkladních deskách včetně nutných přesunů dle jednotlivých fází (etap) výstavby, dodávky, montáže, demontáže, včetně všech potřebných povolení k uzavírce. Vše v režii zhotovitele. | KPL | 1 |  | 0
1=1,000 [A]
zahrnuje veškeré náklady spojené s objednatelem požadovanými zařízeními
| 0 |  | Všeobecné konstrukce a práce |  |  |  | 0 | 0
| 1 |  | Zemní práce
2 | 113723 |  | FRÉZOVÁNÍ VOZOVEK ASFALTOVÝCH, ODVOZ DO 3 KM Frézování dílčích úseků tl. 50 mm, včetně odvozu vyfrézovaného materiálu a uložení na skládce objednatele ve vzdálenosti do 3 km | M3 | 26.25 |  | 0
525*0,05=26,250 [A]
Položka zahrnuje veškerou manipulaci s vybouranou sutí a s vybouranými hmotami
3 | 113723 |  | FRÉZOVÁNÍ VOZOVEK ASFALTOVÝCH, ODVOZ DO 3 KM Frézování plošné v tl. do 20 mm, včetně odvozu vyfrézovaného materiálu a uložení na skládce objednatele ve vzdálenosti do 3 km | M3 | 388.12 |  | 0
11 797*0,02 + 7 609*0,02=388,120 [A]
Položka zahrnuje veškerou manipulaci s vybouranou sutí a s vybouranými hmotami
| 1 |  | Zemní práce |  |  |  | 0 | 0
| 5 |  | Komunikace
4 | 572213 |  | SPOJOVACÍ POSTŘIK Z EMULZE 0,5KG/M2 k pol.č. 5732A, 574A44, pod mikrokoberec a ACO 11+, zaměřeno na stavbě | M2 | 25356 |  | 0
525=525,000 [A] 24 831=24 831,000 [B] Celkem: A+B=25 356,000 [C]
- dodání všech předepsaných materiálů pro postřiky v předepsaném množství - provedení dle předepsaného technologického předpisu - zřízení vrstvy bez rozlišení šířky, pokládání vrstvy po etapách - úpravu napojení, ukončení
5 | 5732A |  | MIKROKOBEREC DVOUVRSTVÝ FRAKCE KAMENIVA 0/8 + 0/8 zaměřeno na stavbě | M2 | 24831 |  | 0
24 831=24 831 [A]
Položka zahrnuje: - očištění povrchu podkladu, zakrytí poklopů, mříží a pod. - dodání veškerého potřebného materiálu (kamenivo předepsané frakce, emulze, přísady, voda) - pokládku dvou vrstev (tloušťka je dána frakcí použitého kameniva) - zhutnění (pokud je předepsáno zadávací dokumentací) Položka nezahrnuje odstranění vodorovného dopravního zančení a spojovací postřik
6 | 574A44 |  | ASFALTOVÝ BETON PRO OBRUSNÉ VRSTVY ACO 11+ TL. 50MM pokládka na vyfrézované plochy, viz pol.č. 11372 | M2 | 525 |  | 0
525=525,000 [A]
- dodání směsi v požadované kvalitě - očištění podkladu - uložení směsi dle předepsaného technologického předpisu, zhutnění vrstvy v předepsané tloušťce - zřízení vrstvy bez rozlišení šířky, pokládání vrstvy po etapách, včetně pracovních spar a spojů - úpravu napojení, ukončení podél obrubníků, dilatačních zařízení, odvodňovacích proužků, odvodňovačů, vpustí, šachet a pod. - nezahrnuje postřiky, nátěry - nezahrnuje těsnění podél obrubníků, dilatačních zařízení, odvodňovacích proužků, odvodňovačů, vpustí, šachet a pod.
7 | 577A2 |  | VÝSPRAVA TRHLIN ASFALTOVOU ZÁLIVKOU MODIFIKOVANOU zaměřeno na stavbě | M | 200 |  | 0
200=200,000 [A]
- vyfrézování drážky šířky do 20mm hloubky do 40mm - vyčištění - nátěr - výplň předepsanou zálivkovou hmotou
| 5 |  | Komunikace |  |  |  | 0 | 0
| 9 |  | Ostatní konstrukce a práce
8 | 915111 |  | VODOROVNÉ DOPRAVNÍ ZNAČENÍ BARVOU HLADKÉ - DODÁVKA A POKLÁDKA Obnova VDZ barvou s reflexní úpravou, zaměřeno na stavbě | M2 | 1112.5 |  | 0
1112,50=1112,500 [A]
položka zahrnuje: - dodání a pokládku nátěrového materiálu (měří se pouze natíraná plocha) - předznačení a reflexní úpravu
9 | 919111 |  | ŘEZÁNÍ ASFALTOVÉHO KRYTU VOZOVEK TL DO 50MM napojení v začátku a konci úseku, zaměřeno na stavbě, | M | 25 |  | 0
5,60+5,80+7,00+6,60=25,000 [A]
položka zahrnuje řezání vozovkové vrstvy v předepsané tloušťce, zarovnání styčných spar s odstraněním materiálu v režii zhotovitele, včetně spotřeby vody
10 | 93818 |  | OČIŠTĚNÍ ASFALT VOZOVEK ZAMETENÍM očištění podkladu před pokládkou spojovacího postřiku a živičných vrstev, zaměřeno na stavbě | M2 | 24831 |  | 0
24 831=24 831,000 [A]
položka zahrnuje očištění předepsaným způsobem včetně odklizení vzniklého odpadu v režii zhotovitele,
| 9 |  | Ostatní konstrukce a práce |  |  |  | 0 | 0
|  |  | C e l k e m bez DPH |  |  |  | 0 | 0
|  |  | DPH 21% |  |  |  | 0
|  |  | C e l k e m bez DPH |  |  |  | 0