## SO 101
Aspe | Firma: SUS JMK
Příloha k formuláři pro ocenění nabídky
Stavba | Z013-2017 |  | II/413 Hostěradice - Vítonice
číslo a název SO | SO 101 |  | KOMUNIKACE, km 15,724 - 20,844; délka 5120 m, šířka 7,12 m
číslo a název rozpočtu:
Poř. č.pol. | Kód položky | Varianta položky | Název položky | jednotka | Počet jednotek | CENA
[6 empty] | jednotková | celkem
1 | 3 | 4 | 5 | 6 | 7 | 8 | 9
| 0 |  | Všeobecné konstrukce a práce
1 | 02710 |  | POMOC PRÁCE - ZAJIŠTĚNÍ, ZŘÍZENÍ, ODSTRANĚNÍ DOPRAVNÍHO ZNAČENÍ Přechodná úprava dopravního značení a objízdných tras, včetně údržby a úprav během stavebních prací v souladu s TP66 - II.vydání "Zásady pro označování pracovních míst na PK" a s platnými předpisy pro navrhování DZ na PK, vč. vyhlášky č. 294/2015 Sb. Stávající svislé dopravní značky se pro potřeby PDZ zachovají a dle potřeby zakryjí, upraví nebo doplní. Přechodné SDZ (značky, směrovací desky, závory, semaforová souprava, světla) se umístí na nosičích a podkladních deskách včetně nutných přesunů dle jednotlivých fází (etap) výstavby, dodávky, montáže, demontáže, včetně všech potřebných povolení k uzavírce. Vše v režii zhotovitele. | KPL | 1 |  | 0
1=1,000 [A]
zahrnuje veškeré náklady spojené s objednatelem požadovanými zařízeními
| 0 |  | Všeobecné konstrukce a práce |  |  |  | 0 | 0
| 1 |  | Zemní práce
1 | 11372 |  | FRÉZOVÁNÍ VOZOVEK ASFALTOVÝCH Frézování dílčích úseků tl. 50 mm, včetně odvozu a likvidace vyfrézovaného materiálu v režii zhotovitele, zaměřeno na stavbě | M3 | 110 |  | 0
2200*0,05=110,000 [A]
Položka zahrnuje veškerou manipulaci s vybouranou sutí a s vybouranými hmotami
| 1 |  | Zemní práce |  |  |  | 0 | 0
| 5 |  | Komunikace
1 | 572213 |  | SPOJOVACÍ POSTŘIK Z EMULZE 0,5KG/M2 k pol.č. 5732A, 574A44, pod mikrokoberec a ACO 11+, zaměřeno na stavbě | M2 | 38654.4 |  | 0
2200=2 200,000 [A] 5120*7,12=36 454,400 [B] Celkem: A+B=38 654,400 [C]
- dodání všech předepsaných materiálů pro postřiky v předepsaném množství - provedení dle předepsaného technologického předpisu - zřízení vrstvy bez rozlišení šířky, pokládání vrstvy po etapách - úpravu napojení, ukončení
2 | 5732A |  | MIKROKOBEREC DVOUVRSTVÝ FRAKCE KAMENIVA 0/8 + 0/8 zaměřeno na stavbě | M2 | 36454.4 |  | 0
5120*7,120=36 454,400 [A]
Položka zahrnuje: - očištění povrchu podkladu, zakrytí poklopů, mříží a pod. - dodání veškerého potřebného materiálu (kamenivo předepsané frakce, emulze, přísady, voda) - pokládku dvou vrstev (tloušťka je dána frakcí použitého kameniva) - zhutnění (pokud je předepsáno zadávací dokumentací) Položka nezahrnuje odstranění vodorovného dopravního zančení a spojovací postřik
3 | 574A44 |  | ASFALTOVÝ BETON PRO OBRUSNÉ VRSTVY ACO 11+ TL. 50MM pokládka na vyfrézované plochy, viz pol.č. 11372 | M2 | 2200 |  | 0
2200=2 200,000 [A]
- dodání směsi v požadované kvalitě - očištění podkladu - uložení směsi dle předepsaného technologického předpisu, zhutnění vrstvy v předepsané tloušťce - zřízení vrstvy bez rozlišení šířky, pokládání vrstvy po etapách, včetně pracovních spar a spojů - úpravu napojení, ukončení podél obrubníků, dilatačních zařízení, odvodňovacích proužků, odvodňovačů, vpustí, šachet a pod. - nezahrnuje postřiky, nátěry - nezahrnuje těsnění podél obrubníků, dilatačních zařízení, odvodňovacích proužků, odvodňovačů, vpustí, šachet a pod.
4 | 577A2 |  | VÝSPRAVA TRHLIN ASFALTOVOU ZÁLIVKOU MODIFIKOVANOU zaměřeno na stavbě | M | 624 |  | 0
624=624,000 [A]
- vyfrézování drážky šířky do 20mm hloubky do 40mm - vyčištění - nátěr - výplň předepsanou zálivkovou hmotou
| 5 |  | Komunikace |  |  |  | 0 | 0
| 9 |  | Ostatní konstrukce a práce
1 | 915111 |  | VODOROVNÉ DOPRAVNÍ ZNAČENÍ BARVOU HLADKÉ - DODÁVKA A POKLÁDKA Obnova VDZ barvou s reflexní úpravou, zaměřeno na stavbě | M2 | 400 |  | 0
400=400,000 [A]
položka zahrnuje: - dodání a pokládku nátěrového materiálu (měří se pouze natíraná plocha) - předznačení a reflexní úpravu
2 | 915112 |  | VODOROVNÉ DOPRAVNÍ ZNAČENÍ BARVOU HLADKÉ - ODSTRANĚNÍ zaměřeno na stavbě | M2 | 400 |  | 0
400=400,000 [A]
zahrnuje odstranění značení bez ohledu na způsob provedení (zatření, zbroušení) a odklizení vzniklé suti v režii zhotovitele, včetně zametení
3 | 919111 |  | ŘEZÁNÍ ASFALTOVÉHO KRYTU VOZOVEK TL DO 50MM napojení v začátku a konci úseku, zaměřeno na stavbě, | M | 14.88 |  | 0
7,38+7,50=14,880 [A]
položka zahrnuje řezání vozovkové vrstvy v předepsané tloušťce, zarovnání styčných spar s odstraněním materiálu v režii zhotovitele, včetně spotřeby vody
4 | 93818 |  | OČIŠTĚNÍ ASFALT VOZOVEK ZAMETENÍM očištění podkladu před pokládkou spojovacího postřiku a živičných vrstev, zaměřeno na stavbě | M2 | 38654.4 |  | 0
2200=2 200,000 [A] 5120*7,12=36 454,400 [B] Celkem: A+B=38 654,400 [C]
položka zahrnuje očištění předepsaným způsobem včetně odklizení vzniklého odpadu v režii zhotovitele,
| 9 |  | Ostatní konstrukce a práce |  |  |  | 0 | 0
|  |  | C e l k e m bez DPH |  |  |  | 0 | 0
|  |  | DPH 21% |  |  |  | 0
|  |  | C e l k e m včetně DPH |  |  |  | 0