## P1 Specifikace
Příloha č. 1 Specifikace
Notebook typ 1
Konfigurace | Specifikace – minimální požadavek zadavatele | Konkrétní nabízené parametry
Displej | 11" až 13,5"
Rozlišení displeje | full HD - 1920x1080
Procesor | passmark CPU min. 5200
RAM | min. 8GB DDR4
HDD | min. 512GB – SSD
Grafika | Intel HD Graphics 4000 nebo ekvivalet
Síťová karta | Gigabitová integrovaná 10/100/1000Mbit/s
Grafický výstup | 1 x VGA, 1x HDMI nebo DVI nebo DP s redukcí na HDMI
Audio | Konektor pro sluchátka, integrovaný mikrofon
Klávesnice | US/CZ podsvícená , touchpad
Rozhraní | min. 1x USB 3.0, Dokovací konektor
Slot pro SIM kartu | Ano
Bezdrátové a mobilní technologie | interní Wi-Fi – 802.11 a/b/g/n ; Bluetooth; modem 4G/LTE
Operační system | Microsoft Windows 8.1 PRO 64-bit, CZ, OEM, předinstalovaný na pevném disku , nebo WIN10 PRO 64bit s možností downgrade
Baterie | Ano – osazena
Myš - rozměry (š x h x v) | USB, 115 x 65 x 35 mm (každý rozměr +-5mm)
Brašna | ANO
Pozn. Modem 4G/LTE součástní NB - tzn. ne USB.
Cena notebooku typ 1 musí činit max. 39999 Kč včetně DPH.
Dokovací stanice k notebooku typ 1
Konfigurace | Specifikace – minimální požadavek zadavatele | Konkrétní nabízené parametry
podpora USB 3.0. | ano , podporuje
napájecí adaptér | min. 90W
podpora dvou externích monitorů | ano , podporuje
Dokovací stanice musí být plně kompatibilní s vysoutěženým typem notebooku (přes dokovací konektor) a nabíjet notebook, pokud se v ní nachází.
Modem do notebooku
Modem do již zakoupených notebooků : Product No. V1C29ES#BCM ( HP ProBook 650 G2) a V1C08EA#BCM ( HP ProBook 655 G2)
Konfigurace | Specifikace – minimální požadavek zadavatele | Konkrétní nabízené parametry
Modul do notebooku | ANO
podpora LTE | ANO

## Ceník
Příloha č. 1
P.č. | Název položky | Identifikace nabízené věci | Počet ks | Jednotková cena bez DPH | Jednotková cena vč. DPH | Celková cena bez DPH | Celková cena včetně DPH
1 | Notebook typ 1 |  | 3
2 | Dokovací stanice k NB typu1 |  | 3
3 | Modem na SIM do HP ProBook 650 G2, HP ProBook 655 G2 |  | 2
CENA CELKEM | [5 empty] | 0 | 0