## Rozpočet
Název | Mj | Počet
Elektromontáže
ZINKOVANÉ PROVEDENÍ
OCELOVÝ DRÁT POZINKOVANÝ
Drát 8 drát o 8mm(0,40kg/m), pevně | m | 360
Drát 10 drát o 10mm(0,62kg/m), pevně | m | 20
litinoví zemní krabice | ks | 4
PODPĚRA VEDENÍ
PV1b-15 do zdiva, L 150mm | ks | 120
PV21d na ploché střechy, plast s betonovou kostkou | ks | 250
ZEMNIČE
ZT 2,0 zemnící tyč o 25mm, L 2000mm | ks | 14
JÍMACÍ TYČ A OCHRANNÁ TRUBKA
JR 2,0 s rovným koncem, L 2000mm | ks | 2
JR 3,0 s rovným koncem, L 3000mm | ks | 3
DRŽÁK JÍMACÍ TYČE A OCHRANNÉ TRUBKY
DJZ do zdiva, D20mm | ks | 2
OCHRANNÝ ÚHELNÍK A DRŽÁKY
OU 1,7 ochranný úhelník, L 1700mm | ks | 5
DOUa-15 držák ochranného úhelníku, L 150mm | ks | 10
PB19 podstavec betonový 19kg | ks | 4
SVORKA HROMOSVODNÍ,UZEMŇOVACÍ
SS spojovací | ks | 74
SZb zkušební - litinová | ks | 9
SP připojovací | ks | 2
SJ 1 k jímací tyči,D=20 | ks | 5
SJ 2 k zemnící tyči,D=28 | ks | 14
SOa na okapové žlaby | ks | 1
MONTÁŽNÍ PRÁCE
Tvarování mont.dílu | ks | 9
Štítek pro označení svodu | ks | 18
KOORDINACE POSTUPU PRACI
S ostatnimi profesemi | hod | 2
HODINOVE ZUCTOVACI SAZBY
Demontaz stavajiciho zarizeni | hod | 35
Uprava stavajiciho zarizeni | hod | 5
PROVEDENI REVIZNICH ZKOUSEK
DLE CSN 331500
Revizni technik | hod | 8
Spoluprace s reviz.technikem | hod | 2
Podružný materiál
Elektromontáže - celkem
Zemní práce
VYTÝČENÍ TRATI
Kabelové vedení v zastaveném prostoru | km | 0.02
HLOUBENÍ KABELOVÉ RÝHY
Zemina třídy 3, šíře 350mm,hloubka 800mm | m | 20
ZÁHOZ KABELOVÉ RÝHY
Zemina třídy 3, šíře 350mm,hloubka 800mm | m | 20
ÚPRAVA POVRCHU
Osetí povrchu travou | m2 | 10
Zemní práce - celkem

## Parametry
Nadpis rekapitulace | Seznam prací a dodávek elektrotechnických zařízení
Akce | GYMNÁZIUM BLANSKO, SEIFERTOVA 13 - REK. TĚLOCVIČNY, SPOJ. LÁVKY A PŘÍSTAVBY
Projekt | SO 03 - STAVEBNÍ ÚPRAVY PŘÍSTAVBY
Investor
Z. č. | 1321
A. č.
Smlouva
Vypracoval | Ing. Jiří Vítek
Kontroloval
Datum | 30.4.2013
Zpracovatel | Ing. Jiří Vítek
CÚ | 01/13
Poznámka | Uvedené ceny jsou v Kč a nezahrnují DPH, pokud to není uvedeno.
Doprava dodávek (3,6) % | 3,60
Přesun dodávek (1) % | 1,00
PPV (1 nebo 6) % | 6,00
PPV zemních prací, nátěrů (1) % | 0,00
Dodavat. dokumentace (1 - 1,5) % | 0,00
Rizika a pojištění (1 - 1,5) % | 0,00
Opravy v záruce (5 - 7) % | 0,00
GZS (3,25 nebo 8,4) % | 0,00
Provozní vlivy % | 0,00
Kompletační činnost - a | 0,00
Kompletační činnost - b | 0,000000
Kompletační činnost - k1 | 0,00
Kompletační činnost - k2 | 0,00
Roční nárůst cen 1 % | 0,00
Roční nárůst cen 2 % | 0,00
1. sazba DPH % - i pro přirážky rekapitulace | 21
2. sazba DPH % | 15