## C.2
ASPE 9 |  | Firma: Firma
Příloha k formuláři pro ocenění nabídky
Stavba : |  |  | III-3981 - Trstěnice
číslo a název SO: |  | C.2 | Most 3981 - 2
číslo a název rozpočtu: |  | C.2 | Most 3981 - 2
Poř. č.pol. | Kód položky | Varianta položky | Název položky | jednotka | Počet jednotek | CENA
[6 empty] | jednotková | celkem
1 | 2 | 3 | 4 | 5 | 6 | 7 | 8
|  | 0 | Všeobecné konstrukce a práce
1 | 014102 | 4 | POPLATKY ZA SKLÁDKU k pol.č. 966168, 966168.1, 966168.2, železobeton | T | 32.5 |  | 0
(9,27+0,94+2,79)*2,500=32,50 [F]
zahrnuje veškeré poplatky provozovateli skládky související s uložením odpadu na skládce.
1 | 014102 | 3 | POPLATKY ZA SKLÁDKU k pol.č. 966148, cihelná suť | T | 37.69 |  | 0
20,94*1,800=37,69 [E]
zahrnuje veškeré poplatky provozovateli skládky související s uložením odpadu na skládce.
1 | 014102 | 1 | POPLATKY ZA SKLÁDKU k pol.č. 113338, podkladní vrstvy | T | 56.36 |  | 0
(22,00*6,100*0,20)*2,10=56,36 [A]
zahrnuje veškeré poplatky provozovateli skládky související s uložením odpadu na skládce.
1 | 014102 | 2 | POPLATKY ZA SKLÁDKU k pol.č. 124738, 131738, 132738, zemina | T | 689.49 |  | 0
(5,0*1,0*1,0*2)*2,00=20,00 [B] 331,63*2,00=663,26 [C] ((7,66+4,79)*0,5*0,5)*2,00=6,23 [D] Celkem: B+C+D=689,49 [E]
zahrnuje veškeré poplatky provozovateli skládky související s uložením odpadu na skládce.
|  | 0 | Všeobecné konstrukce a práce |  |  |  | 0 | 0
|  | 1 | Zemní práce
1 | 113338 |  | ODSTRAN PODKL VOZOVEK A CHOD S ASFALT POJIVEM, ODVOZ DO 20KM Odstranění ložných a podkladních vrstev vozovky v tl.200mm v místě, kde bude zřízena výkopová jáma + odvoz a uložení na skládku, zaměřeno na stavbě a acad, viz příloha č. C.2.02 stávající stav | M3 | 26.84 |  | 0
Celkem: 22,00*6,100*0,20=26,84 [A]
Položka obsahuje veškerou manipulaci s vybouranou sutí a s vybouranými hmotami vč. uložení na skládku.
2 | 11333B |  | ODSTRANĚNÍ PODKLADU ZPEVNĚNÝCH PLOCH S ASFALT POJIVEM - DOPRAVA dalších 5km dopravy nad 20 km k pol.č. 113338, celkem 25 km | tkm | 281.82 |  | 0
26,84*2,10*5=281,82 [A]
Položka zahrnuje samostatnou dopravu suti a vybouraných hmot. Množství se určí jako součin hmotnosti [t] a požadované vzdálenosti [km].
3 | 11372 | 1 | FRÉZOVÁNÍ ZPEVNĚNÝCH PLOCH ASFALTOVÝCH Odfrézování ložné vrstvy (živice) v tl. 130mm v místě, kde bude zřízena výkopová jáma, včetně odvozu a likvidace vyfrézovaného materiálu v režii zhotovitele, zaměřeno na stavbě a acad, viz příloha č. C.2.02 stávající stav | M3 | 18.43 |  | 0
Celkem: 23,24*6,10*0,13=18,43 [A]
Položka zahrnuje veškerou manipulaci s vybouranou sutí a s vybouranými hmotami.
4 | 11372 | 2 | FRÉZOVÁNÍ ZPEVNĚNÝCH PLOCH ASFALTOVÝCH Odfrézování obrusné vrstvy (živice) v tl. 40mm, včetně odvozu a likvidace vyfrézovaného materiálu v režii zhotovitele, zaměřeno na stavbě a acad, viz příloha č. C.2.02 stávající stav | M3 | 17.11 |  | 0
Celkem: 70,14*6,10*0,04=17,11 [A]
Položka zahrnuje veškerou manipulaci s vybouranou sutí a s vybouranými hmotami.
5 | 11414 |  | ODSTRAN DLAŽEB VODNÍCH KORYT Z LOM KAM NA SUCHO VČET PODKL Odstranění dlažby ze dna potoka – dlažba z lomového kamene tl. 250 mm, materiál se uloží na mezideponii na stavbě a využije pro sanační vrstvy z kamene, viz pol.č. 21451, zaměřeno na stavbě a acad, viz příloha č. C.2.02 stávající stav | M3 | 6.05 |  | 0
Celkem: 11,0*2,2*0,25=6,05 [A]
Odstranění konstrukcí vodních koryt se měří v "m3" vybouraných hmot ve stavu před vybouráním. Položka obsahuje veškerou manipulaci s vybouranou sutí a s vybouranými hmotami.
6 | 11511 |  | ČERPÁNÍ VODY NA POVRCHU DO 500L/MIN Čerpání vody ze stavební jámy po dobu výstavby nosné konstrukce mostu, množství určeno podle situace na stavbě | HOD | 84 |  | 0
Celkem: 7*12=84,00 [A]
Položka čerpání vody na povrchu zahrnuje i potrubí, pohotovost záložní čerpací soupravy a zřízení čerpací jímky. Součástí položky je také následná demontáž a likvidace těchto zařízení
7 | 11524 |  | PŘEVEDENÍ VODY POTRUBÍM DN 400 Provizorní převedení toku pomocí plastové trouby DN 400mm, zaměřeno na stavbě a acad, viz příloha č. C.2.02 stávající stav | M | 30 |  | 0
Celkem: 30=30,00 [A]
Položka převedení vody na povrchu zahrnuje zřízení, udržování a odstranění příslušného zařízení. Převedení vody se uvádí buď průměrem potrubí (DN) nebo délkou rozvinutého obvodu žlabu (r.o.).
8 | 121101 |  | SEJMUTÍ ORNICE NEBO LESNÍ PŮDY S ODVOZEM DO 1KM Odhumusování plochy v tl. 150mm, která bude zasažena výkopovými pracemi a úpravou terénu + uložení na mezideponii, materiál se využije pro ohumusování, viz pol.č. 18222 zaměřeno na stavbě a acad, viz příloha č. C.2.02 stávající stav | M3 | 87.19 |  | 0
Celkem: (127,29+180,77+141,30+131,92)*0,15=87,19 [A]
položka zahrnuje sejmutí ornice bez ohledu na tloušťku vrstvy a její vodorovnou dopravu zahrnuje uložení na mezideponii
9 | 124738 |  | VYKOPÁVKY PRO KORYTA VODOTEČÍ TŘ. I, ODVOZ DO 20KM Odstranění jílových zídek, viz pol.č.17750 | M3 | 10 |  | 0
Celkem: 5,0*1,0*1,0*2=10,00 [A]
položka zahrnuje: - vodorovná a svislá doprava, přemístění, přeložení, manipulace s výkopkem - kompletní provedení vykopávky nezapažené i zapažené - ošetření výkopiště po celou dobu práce v něm vč. klimatických opatření - ztížení vykopávek v blízkosti podzemního vedení, konstrukcí a objektů vč. jejich dočasného zajištění - ztížení pod vodou, v okolí výbušnin, ve stísněných prostorech a pod. - příplatek za lepivost - těžení po vrstvách, pásech a po jiných nutných částech (figurách) - čerpání vody vč. čerpacích jímek, potrubí a pohotovostní čerpací soupravy (viz ustanovení k pol. 1151,2) - potřebné snížení hladiny podzemní vody - těžení a rozpojování jednotlivých balvanů - vytahování a nošení výkopku - svahování a přesvah. svahů do konečného tvaru, výměna hornin v podloží a v pláni znehodnocené klimatickými vlivy - ruční vykopávky, odstranění kořenů a napadávek - pažení, vzepření a rozepření vč. přepažování (vyjma štětových stěn) - úpravu, ochranu a očištění dna, základové spáry, stěn a svahů - zhutnění podloží, případně i svahů vč. svahování - zřízení stupňů v podloží a lavic na svazích, není-li pro tyto práce zřízena samostatná položka - udržování výkopiště a jeho ochrana proti vodě - odvedení nebo obvedení vody v okolí výkopiště a ve výkopišti - třídění výkopku - veškeré pomocné konstrukce umožňující provedení vykopávky (příjezdy, sjezdy, nájezdy, lešení, podpěr. konstr., přemostění, zpevněné plochy, zakrytí a pod.) - nezahrnuje uložení zeminy (na skládku, do násypu) ani poplatky za skládku, vykazují se v položce č.0141**
10 | 124739 |  | PŘÍPLATEK ZA DALŠÍ 1KM DOPRAVY ZEMINY dalších 5km dopravy nad 20km, celkem 25 km, k pol.č. 124738 | M3 | 50 |  | 0
10*5=50,00 [A]
položka zahrnuje příplatek k vodorovnému přemístění zeminy za každý další 1km nad 20km
11 | 131731 |  | HLOUBENÍ JAM ZAPAŽ I NEPAŽ TŘ. I, ODVOZ DO 1KM Výkop zeminy pro přechodové oblasti 44,50m3, s uložením na mezideponii, použije se na zpětný zásyp - viz pol.č. 17411, zaměřeno na stavbě a acad, viz příloha č. C.2.03.01 půdorys, C.02.03.02 podélný řez, C.02.03.03 příčný řez, C.02.03.04 pohled pravý, C.02.03.05 pohled levý, | M3 | 44.5 |  | 0
2*5,0*8,9*0,5=44,50 [A]
položka zahrnuje: - vodorovná a svislá doprava, přemístění, přeložení, manipulace s výkopkem - kompletní provedení vykopávky nezapažené i zapažené - ošetření výkopiště po celou dobu práce v něm vč. klimatických opatření - ztížení vykopávek v blízkosti podzemního vedení, konstrukcí a objektů vč. jejich dočasného zajištění - ztížení pod vodou, v okolí výbušnin, ve stísněných prostorech a pod. - příplatek za lepivost - těžení po vrstvách, pásech a po jiných nutných částech (figurách) - čerpání vody vč. čerpacích jímek, potrubí a pohotovostní čerpací soupravy (viz ustanovení k pol. 1151,2) - potřebné snížení hladiny podzemní vody - těžení a rozpojování jednotlivých balvanů - vytahování a nošení výkopku - svahování a přesvah. svahů do konečného tvaru, výměna hornin v podloží a v pláni znehodnocené klimatickými vlivy - ruční vykopávky, odstranění kořenů a napadávek - pažení, vzepření a rozepření vč. přepažování (vyjma štětových stěn) - úpravu, ochranu a očištění dna, základové spáry, stěn a svahů - odvedení nebo obvedení vody v okolí výkopiště a ve výkopišti - třídění výkopku - veškeré pomocné konstrukce umožňující provedení vykopávky (příjezdy, sjezdy, nájezdy, lešení, podpěr. konstr., přemostění, zpevněné plochy, zakrytí a pod.) - zahrnuje uložení na mezideponii
12 | 131738 |  | HLOUBENÍ JAM ZAPAŽ I NEPAŽ TŘ. I, ODVOZ DO 20KM Výkop zásypu klenby a základů 331,63m3, zaměřeno na stavbě a acad, viz příloha č. C.2.03.01 půdorys, C.02.03.02 podélný řez, C.02.03.03 příčný řez, C.02.03.04 pohled pravý, C.02.03.05 pohled levý, | M3 | 331.63 |  | 0
18,95*17,50=331,63 [A]
položka zahrnuje: - vodorovná a svislá doprava, přemístění, přeložení, manipulace s výkopkem - kompletní provedení vykopávky nezapažené i zapažené - ošetření výkopiště po celou dobu práce v něm vč. klimatických opatření - ztížení vykopávek v blízkosti podzemního vedení, konstrukcí a objektů vč. jejich dočasného zajištění - ztížení pod vodou, v okolí výbušnin, ve stísněných prostorech a pod. - příplatek za lepivost - těžení po vrstvách, pásech a po jiných nutných částech (figurách) - čerpání vody vč. čerpacích jímek, potrubí a pohotovostní čerpací soupravy (viz ustanovení k pol. 1151,2) - potřebné snížení hladiny podzemní vody - těžení a rozpojování jednotlivých balvanů - vytahování a nošení výkopku - svahování a přesvah. svahů do konečného tvaru, výměna hornin v podloží a v pláni znehodnocené klimatickými vlivy - ruční vykopávky, odstranění kořenů a napadávek - pažení, vzepření a rozepření vč. přepažování (vyjma štětových stěn) - úpravu, ochranu a očištění dna, základové spáry, stěn a svahů - odvedení nebo obvedení vody v okolí výkopiště a ve výkopišti - třídění výkopku - veškeré pomocné konstrukce umožňující provedení vykopávky (příjezdy, sjezdy, nájezdy, lešení, podpěr. konstr., přemostění, zpevněné plochy, zakrytí a pod.) - nezahrnuje uložení zeminy (na skládku, do násypu) ani poplatky za skládku, vykazují se v položce č.0141**
13 | 131739 |  | PŘÍPLATEK ZA DALŠÍ 1KM DOPRAVY ZEMINY dalších 5km dopravy nad 20km, celkem 25 km, k pol.č. 131738 | M3 | 1658.15 |  | 0
331,63*5,00=1 658,15 [A]
položka zahrnuje příplatek k vodorovnému přemístění zeminy za každý další 1km nad 20km
14 | 132738 |  | HLOUBENÍ RÝH ŠÍŘ DO 2M PAŽ I NEPAŽ TŘ. I, ODVOZ DO 20KM Výkop příčných betonových prahů pro kamennou dlažbu, zaměřeno na stavbě a acad, viz příloha č. C.2.03.01 půdorys, C.02.03.02 podélný řez, C.02.03.03 příčný řez, C.02.03.04 pohled pravý, C.02.03.05 pohled levý, | M3 | 3.11 |  | 0
Celkem: (7,66+4,79)*0,5*0,5=3,11 [A]
položka zahrnuje: - vodorovná a svislá doprava, přemístění, přeložení, manipulace s výkopkem - kompletní provedení vykopávky nezapažené i zapažené - ošetření výkopiště po celou dobu práce v něm vč. klimatických opatření - ztížení vykopávek v blízkosti podzemního vedení, konstrukcí a objektů vč. jejich dočasného zajištění - ztížení pod vodou, v okolí výbušnin, ve stísněných prostorech a pod. - příplatek za lepivost - těžení po vrstvách, pásech a po jiných nutných částech (figurách) - čerpání vody vč. čerpacích jímek, potrubí a pohotovostní čerpací soupravy (viz ustanovení k pol. 1151,2) - potřebné snížení hladiny podzemní vody - těžení a rozpojování jednotlivých balvanů - vytahování a nošení výkopku - svahování a přesvah. svahů do konečného tvaru, výměna hornin v podloží a v pláni znehodnocené klimatickými vlivy - ruční vykopávky, odstranění kořenů a napadávek - pažení, vzepření a rozepření vč. přepažování (vyjma štětových stěn) - úpravu, ochranu a očištění dna, základové spáry, stěn a svahů - odvedení nebo obvedení vody v okolí výkopiště a ve výkopišti - třídění výkopku - veškeré pomocné konstrukce umožňující provedení vykopávky (příjezdy, sjezdy, nájezdy, lešení, podpěr. konstr., přemostění, zpevněné plochy, zakrytí a pod.) - nezahrnuje uložení zeminy (na skládku, do násypu) ani poplatky za skládku, vykazují se v položce č.0141**
15 | 132739 |  | PŘÍPLATEK ZA DALŠÍ 1KM DOPRAVY ZEMINY dalších 5km dopravy nad 20km, celkem 25 km, k pol.č. 132738 | M3 | 15.55 |  | 0
3,11*5=15,55 [A]
položka zahrnuje příplatek k vodorovnému přemístění zeminy za každý další 1km nad 20km
16 | 17120 |  | ULOŽENÍ SYPANINY DO NÁSYPŮ A NA SKLÁDKY BEZ ZHUTNĚNÍ k pol.č. 124738, 131738, 132738, | M3 | 344.74 |  | 0
5,0*1,0*1,0*2=10,00 [A] (18,95*17,50)=331,63 [B] (7,66+4,79)*0,5*0,5=3,11 [C] Celkem: A+B+C=344,74 [D]
položka zahrnuje: - kompletní provedení zemní konstrukce do předepsaného tvaru - ošetření úložiště po celou dobu práce v něm vč. klimatických opatření - ztížení v okolí vedení, konstrukcí a objektů a jejich dočasné zajištění - ztížení provádění ve ztížených podmínkách a stísněných prostorech - ztížené ukládání sypaniny pod vodu - ukládání po vrstvách a po jiných nutných částech (figurách) vč. dosypávek - spouštění a nošení materiálu - úprava, očištění a ochrana podloží a svahů - svahování, uzavírání povrchů svahů - udržování úložiště a jeho ochrana proti vodě - odvedení nebo obvedení vody v okolí úložiště a v úložišti - veškeré pomocné konstrukce umožňující provedení zemní konstrukce (příjezdy, sjezdy, nájezdy, lešení, podpěrné konstrukce, přemostění, zpevněné plochy, zakrytí a pod.)
17 | 17180 |  | ULOŽENÍ SYPANINY DO NÁSYPŮ SE ZHUT DO 100%PS Z NAKUPOVANÝCH MATERIÁLŮ Podsyp štěrkodrtí frakce 0-22 mm, hutněný po mocnosti vrstvy max. 300 mm, 98% PS, ID 0,85, pod dnem trouby 100 mm NEHUTNIT!!! zaměřeno na stavbě a acad, viz příloha č. C.2.03.01 půdorys, C.02.03.02 podélný řez, C.02.03.03 příčný řez, C.02.03.04 pohled pravý, C.02.03.05 pohled levý, | M3 | 29.33 |  | 0
Celkem: 18,8*3,9*0,4=29,33 [A]
Položka konstrukce ze zemin zahrnuje zejména: - kompletní provedení zemní konstrukce vč. výběru vhodného materiálu - nákup materiálu dle zadávací dokumentace - úprava ukládaného materiálu vlhčením, tříděním, promícháním nebo vysoušením, příp. jiné úpravy za účelem zlepšení jeho mech. vlastností - hutnění i různé míry hutnění - ošetření úložiště po celou dobu práce v něm vč. klimatických opatření - ztížení v okolí vedení, konstrukcí a objektů a jejich dočasné zajištění - ztížení provádění vč. hutnění ve ztížených podmínkách a stísněných prostorech - ztížené ukládání sypaniny pod vodu - ukládání po vrstvách a po jiných nutných částech (figurách) vč. dosypávek - spouštění a nošení materiálu - výměna částí zemní konstrukce znehodnocené klimatickými vlivy - ruční hutnění a výplň jam a prohlubní v podloží - úprava, očištění a ochrana případně zhutnění podloží a svahů - svahování, hutnění a uzavírání povrchů svahů - zřízení lavic na svazích a zásyp rýh - udržování úložiště a jeho ochrana proti vodě - odvedení nebo obvedení vody v okolí úložiště a v úložišti - veškeré pomocné konstrukce umožňující provedení zemní konstrukce (příjezdy, sjezdy, nájezdy, lešení, podpěrné konstrukce, přemostění, zpevněné plochy, zakrytí a pod.)
18 | 17380 |  | ZEMNÍ KRAJNICE A DOSYPÁVKY Z NAKUPOVANÝCH MATERIÁLŮ Nezpevněná krajnice ze štěrkodrti frakce 0-22 mm, tloušťky 100 mm, zaměřeno na stavbě a acad, viz příloha č. C.2.03.01 půdorys, C.02.03.02 podélný řez, C.02.03.03 příčný řez, | M3 | 15.43 |  | 0
Celkem: 2*0,11*70,14=15,43 [A]
položka zahrnuje: - kompletní provedení zemní konstrukce včetně nákupu a dopravy materiálu dle zadávací dokumentace - úprava ukládaného materiálu vlhčením, tříděním, promícháním nebo vysoušením, příp. jiné úpravy za účelem zlepšení jeho mech. vlastností - hutnění i různé míry hutnění - ošetření úložiště po celou dobu práce v něm vč. klimatických opatření - ztížení v okolí vedení, konstrukcí a objektů a jejich dočasné zajištění - ztížení provádění vč. hutnění ve ztížených podmínkách a stísněných prostorech - ztížené ukládání sypaniny pod vodu - ukládání po vrstvách a po jiných nutných částech (figurách) vč. dosypávek - spouštění a nošení materiálu - výměna částí zemní konstrukce znehodnocené klimatickými vlivy - svahování, hutnění a uzavírání povrchů svahů - udržování úložiště a jeho ochrana proti vodě - odvedení nebo obvedení vody v okolí úložiště a v úložišti - veškeré pomocné konstrukce umožňující provedení zemní konstrukce (příjezdy, sjezdy, nájezdy, lešení, podpěrné konstrukce, přemostění, zpevněné plochy, zakrytí a pod.)
19 | 17411 |  | ZÁSYP JAM A RÝH ZEMINOU SE ZHUTNĚNÍM Zpětný zásyp u přechodové oblasti vytěženou zeminou, hutněný po vrstvách max. 300 mm na 100% PS, zaměřeno acad, viz příloha č. C.2.03.01 půdorys, C.02.03.02 podélný řez, C.02.03.03 příčný řez, C.02.03.04 pohled pravý, C.02.03.05 pohled levý, | M3 | 44.5 |  | 0
Celkem: 2*5,0*8,9*0,5=44,50 [A]
položka zahrnuje: - kompletní provedení zemní konstrukce vč. výběru vhodného materiálu - úprava ukládaného materiálu vlhčením, tříděním, promícháním nebo vysoušením, příp. jiné úpravy za účelem zlepšení jeho mech. vlastností - hutnění i různé míry hutnění - ošetření úložiště po celou dobu práce v něm vč. klimatických opatření - ztížení v okolí vedení, konstrukcí a objektů a jejich dočasné zajištění - ztížení provádění vč. hutnění ve ztížených podmínkách a stísněných prostorech - ztížené ukládání sypaniny pod vodu - ukládání po vrstvách a po jiných nutných částech (figurách) vč. dosypávek - spouštění a nošení materiálu - výměna částí zemní konstrukce znehodnocené klimatickými vlivy - ruční hutnění - udržování úložiště a jeho ochrana proti vodě - odvedení nebo obvedení vody v okolí úložiště a v úložišti - veškeré pomocné konstrukce umožňující provedení zemní konstrukce (příjezdy, sjezdy, nájezdy, lešení, podpěrné konstrukce, přemostění, zpevněné plochy, zakrytí a pod.)
20 | 17481 |  | ZÁSYP JAM A RÝH Z NAKUPOVANÝCH MATERIÁLŮ Zásyp výkopu ocelové flexibilní konstrukce štěrkodrtí frakce 0-32 mm, hutněný po vrstvách max.300mm na 98% PS, zaměřeno na stavbě a acad, viz příloha č. C.2.03.01 půdorys, C.02.03.02 podélný řez, C.02.03.03 příčný řez, C.02.03.04 pohled pravý, C.02.03.05 pohled levý, | M3 | 146.58 |  | 0
Celkem: 8,35*17,555=146,58 [A]
položka zahrnuje: - kompletní provedení zemní konstrukce včetně nákupu a dopravy materiálu dle zadávací dokumentace - úprava ukládaného materiálu vlhčením, tříděním, promícháním nebo vysoušením, příp. jiné úpravy za účelem zlepšení jeho mech. vlastností - hutnění i různé míry hutnění - ošetření úložiště po celou dobu práce v něm vč. klimatických opatření - ztížení v okolí vedení, konstrukcí a objektů a jejich dočasné zajištění - ztížení provádění vč. hutnění ve ztížených podmínkách a stísněných prostorech - ztížené ukládání sypaniny pod vodu - ukládání po vrstvách a po jiných nutných částech (figurách) vč. dosypávek - spouštění a nošení materiálu - výměna částí zemní konstrukce znehodnocené klimatickými vlivy - udržování úložiště a jeho ochrana proti vodě - odvedení nebo obvedení vody v okolí úložiště a v úložišti - veškeré pomocné konstrukce umožňující provedení zemní konstrukce (příjezdy, sjezdy, nájezdy, lešení, podpěrné konstrukce, přemostění, zpevněné plochy, zakrytí a pod.)
21 | 17581 |  | OBSYP POTRUBÍ A OBJEKTŮ Z NAKUPOVANÝCH MATERIÁLŮ Obsyp ocelové flexibilní konstrukce štěrkodrtí frakce 0-22 mm tloušťky 600 mm kolem ocelové trouby, hutněný po vrstvách max.300mm na 94% PS, zaměřeno na stavbě a acad, viz příloha č. C.2.03.01 půdorys, C.02.03.02 podélný řez, C.02.03.03 příčný řez, C.02.03.04 pohled pravý, C.02.03.05 pohled levý, | M3 | 93.22 |  | 0
Celkem: 5,31*17,555=93,22 [A]
Položka zahrnuje: - kompletní provedení zemní konstrukce vč. výběru vhodného materiálu - nákup materiálu dle zadávací dokumentace - úprava ukládaného materiálu vlhčením, tříděním, promícháním nebo vysoušením, příp. jiné úpravy za účelem zlepšení jeho mech. vlastností - hutnění i různé míry hutnění - ošetření úložiště po celou dobu práce v něm vč. klimatických opatření - ztížení v okolí vedení, konstrukcí a objektů a jejich dočasné zajištění - ztížení provádění vč. hutnění ve ztížených podmínkách a stísněných prostorech - ztížené ukládání sypaniny pod vodu - ukládání po vrstvách a po jiných nutných částech (figurách) vč. dosypávek - spouštění a nošení materiálu - výměna částí zemní konstrukce znehodnocené klimatickými vlivy - ruční hutnění a výplň jam a prohlubní v podloží - úprava, očištění a ochrana případně zhutnění podloží a svahů - svahování, hutnění a uzavírání povrchů svahů - zřízení lavic na svazích a zásyp rýh - udržování úložiště a jeho ochrana proti vodě - odvedení nebo obvedení vody v okolí úložiště a v úložišti - veškeré pomocné konstrukce umožňující provedení zemní konstrukce (příjezdy, sjezdy, nájezdy, lešení, podpěrné konstrukce, přemostění, zpevněné plochy, zakrytí a pod.) - případné prohození nebo třídění materiálu.
22 | 17750 |  | ZEMNÍ HRÁZKY ZE ZEMIN NEPROPUSTNÝCH Zřízení jílové těsnící zídky na návodní i povodní straně mosu, aby se mohli provádět práce v korytě potoka v místě mostu, zaměřeno na stavbě | M3 | 10 |  | 0
Celkem: 5,0*1,0*1,0*2=10,00 [A]
Položka zahrnuje: - kompletní provedení zemní konstrukce vč. výběru vhodného materiálu - nákup materiálu dle zadávací dokumentace - úprava ukládaného materiálu vlhčením, tříděním, promícháním nebo vysoušením, příp. jiné úpravy za účelem zlepšení jeho mech. vlastností - hutnění i různé míry hutnění - ošetření úložiště po celou dobu práce v něm vč. klimatických opatření - ztížení v okolí vedení, konstrukcí a objektů a jejich dočasné zajištění - ztížení provádění vč. hutnění ve ztížených podmínkách a stísněných prostorech - ztížené ukládání sypaniny pod vodu - ukládání po vrstvách a po jiných nutných částech (figurách) vč. dosypávek - spouštění a nošení materiálu - výměna částí zemní konstrukce znehodnocené klimatickými vlivy - ruční hutnění a výplň jam a prohlubní v podloží - úprava, očištění a ochrana případně zhutnění podloží a svahů - svahování, hutnění a uzavírání povrchů svahů - zřízení lavic na svazích a zásyp rýh - udržování úložiště a jeho ochrana proti vodě - odvedení nebo obvedení vody v okolí úložiště a v úložišti - veškeré pomocné konstrukce umožňující provedení zemní konstrukce (příjezdy, sjezdy, nájezdy, lešení, podpěrné konstrukce, přemostění, zpevněné plochy, zakrytí a pod.) - případné prohození nebo třídění materiálu.
23 | 18110 |  | ÚPRAVA PLÁNĚ SE ZHUTNĚNÍM V HORNINĚ TŘ. I Hutnění základové spáry, zaměřeno na stavbě a acad, viz příloha č. C.2.03.01 půdorys, C.02.03.02 podélný řez, C.02.03.03 příčný řez, C.02.03.04 pohled pravý, C.02.03.05 pohled levý, | M2 | 64.4 |  | 0
Celkem: 18,4*3,5=64,40 [A]
položka zahrnuje úpravu pláně včetně vyrovnání výškových rozdílů. Míru zhutnění určuje projekt.
24 | 18214 |  | ÚPRAVA POVRCHŮ SROVNÁNÍM ÚZEMÍ V TL DO 0,25M Svahové úpravy, zaměřeno na stavbě a acad, viz příloha č. C.2.03.01 půdorys, C.02.03.02 podélný řez, C.02.03.03 příčný řez, | M2 | 581 |  | 0
Celkem: 581=581,00 [A]
veškeré práce jsou obsaženy v textu položky
25 | 18222 |  | ROZPROSTŘENÍ ORNICE VE SVAHU V TL DO 0,15M Ohumusování svahů v tl. 150mm, včetně pořízení ornice - viz pol.č. 121101, zaměřeno na stavbě a acad, viz příloha č. C.2.03.01 půdorys, C.02.03.02 podélný řez, C.02.03.03 příčný řez, | M2 | 581 |  | 0
Celkem: 581=581,00 [A]
veškeré práce jsou obsaženy v textu položky
26 | 18241 |  | ZALOŽENÍ TRÁVNÍKU RUČNÍM VÝSEVEM Osetí svahů travním semenem, zaměřeno na stavbě a acad, viz příloha č. C.2.03.01 půdorys, C.02.03.02 podélný řez, C.02.03.03 příčný řez, | M2 | 581 |  | 0
Celkem: 581=581,00 [A]
Zahrnuje veškerý materiál, výrobky a polotovary, včetně mimostaveništní a vnitrostaveništní dopravy (rovněž přesuny), včetně naložení a složení, případně s uložením, první pokosení
|  | 1 | Zemní práce |  |  |  | 0 | 0
|  | 2 | Základy
1 | 21451 |  | SANAČNÍ VRSTVY Z LOMOVÉHO KAMENE Zpevňující sanace základové spáry – zadusané kamenné balvany, využije se materiál -kameny viz pol.č. 11414, 966131; zaměřeno na stavbě a acad, viz příloha č. C.2.03.01 půdorys, C.02.03.02 podélný řez, C.02.03.03 příčný řez, C.02.03.04 pohled pravý, C.02.03.05 pohled levý, | M3 | 32.2 |  | 0
Celkem: 18,4*3,5*0,5=32,20 [A]
Popisy prací zahrnují veškerý materiál, výrobky a polotovary, včetně mimostaveništní a vnitrostaveništní dopravy (rovněž přesuny), včetně naložení a složení, případně s uložením
2 | 272313 |  | ZÁKLADY Z PROSTÉHO BETONU DO C16/20 (B20) Zábradlí – Zabetonování sloupků zábradlí betonem C16/20 -XF3, zaměřeno na stavbě a acad, viz příloha č. C.2.03.01 půdorys, C.02.03.03 příčný řez, C.02.03.04 pohled pravý, C.02.03.05 pohled levý | M3 | 4.48 |  | 0
Celkem: 2*8*0,28=4,48 [A]
- dodání čerstvého betonu (betonové směsi) požadované kvality, jeho uložení do požadovaného tvaru při jakékoliv hustotě výztuže, konzistenci čerstvého betonu a způsobu hutnění, ošetření a ochranu betonu, - zhotovení nepropustného, mrazuvzdorného betonu a betonu požadované trvanlivosti a vlastností, - užití potřebných přísad a technologií výroby betonu, - zřízení pracovních a dilatačních spar, včetně potřebných úprav, výplně, vložek, opracování, očištění a ošetření, - bednění požadovaných konstr. (i ztracené) s úpravou dle požadované kvality povrchu betonu, včetně odbedňovacích a odskružovacích prostředků, - podpěrné konstr. (skruže) a lešení všech druhů pro bednění, uložení čerstvého betonu, výztuže a doplňkových konstr., vč. požadovaných otvorů, ochranných a bezpečnostních opatření a základů těchto konstrukcí a lešení, - vytvoření kotevních čel, kapes, nálitků, a sedel, - zřízení všech požadovaných otvorů, kapes, výklenků, prostupů, dutin, drážek a pod., vč. ztížení práce a úprav kolem nich, - úpravy pro osazení výztuže, doplňkových konstrukcí a vybavení, - úpravy povrchu pro položení požadované izolace, povlaků a nátěrů, případně vyspravení, - ztížení práce u kabelových a injektážních trubek a ostatních zařízení osazovaných do betonu, - konstrukce betonových kloubů, upevnění kotevních prvků a doplňkových konstrukcí, - nátěry zabraňující soudržnost betonu a bednění, - výplň, těsnění a tmelení spar a spojů, - opatření povrchů betonu izolací proti zemní vlhkosti v částech, kde přijdou do styku se zeminou nebo kamenivem, - případné zřízení spojovací vrstvy u základů,
3 | 289971 |  | OPLÁŠTĚNÍ Z GEOTEXTILIE Ochranná geotextílie – izolace ocelové flexibilní konstrukce 900g/m2, zaměřeno na stavbě a acad, viz příloha č. C.2.03.01 půdorys, C.02.03.02 podélný řez, C.02.03.03 příčný řez, C.02.03.04 pohled pravý, C.02.03.05 pohled levý, | M2 | 151 |  | 0
((17,555*0,400+1,985*(17,555+11,595)/2))/2,385*9,106*1,10=151,00 [A]
Položka zahrnuje: - dodávku předepsané geotextilie - úpravu, očištění a ochranu podkladu - přichycení k podkladu, případně zatížení - úpravy spojů a zajištění okrajů - úpravy pro odvodnění - nutné přesahy - mimostaveništní a vnitrostaveništní dopravu
|  | 2 | Základy |  |  |  | 0 | 0
|  | 4 | Vodorovné konstrukce
1 | 42194 |  | MOSTNÍ NOSNÉ DESKOVÉ KONSTR Z KOVU Osazení ocelové flexibilní konstrukce, tlamový profil č. 44: 3,330*2,385m, dl. 17,555m, velikost vlny 125x26 mm, plech tl. 3,5 mm, zaměřeno na stavbě a acad, viz příloha č. C.2.03.01 půdorys, C.02.03.02 podélný řez, C.02.03.03 příčný řez, C.02.03.04 pohled pravý, C.02.03.05 pohled levý, C.2.08 tvar ocelové flexibelní konstrukce | T | 4.3 |  | 0
9,106*15,075*1,10*0,0035*7,850=4,15 [A] 9,106*15,075*1,10*1,000/1000=0,15 [B] Celkem: A+B=4,30 [C]
- dílenská dokumentace, včetně technologického předpisu spojování, - dodání materiálu v požadované kvalitě a výroba konstrukce i dílenská (včetně pomůcek, přípravků a prostředků pro výrobu) bez ohledu na náročnost a její hmotnost, dílenská montáž, - dodání spojovacího materiálu, - zřízení montážních a dilatačních spojů, spar, včetně potřebných úprav, vložek, opracování, očištění a ošetření, - podpěr. konstr. a lešení všech druhů pro montáž konstrukcí i doplňkových, včetně požadovaných otvorů, ochranných a bezpečnostních opatření a základů pro tyto konstrukce a lešení, - jakákoliv doprava a manipulace dílců a montážních sestav, včetně dopravy konstrukce z výrobny na stavbu, - montáž konstrukce na staveništi, včetně montážních prostředků a pomůcek a zednických výpomocí, - montážní dokumentace včetně technologického předpisu montáže, - výplň, těsnění a tmelení spar a spojů, - čištění konstrukce a odstranění všech vrubů (vrypy, otlačeniny a pod.), - veškeré druhy opracování povrchů, včetně úprav pod nátěry a pod izolaci, - veškeré druhy dílenských základů a základních nátěrů a povlaků, - všechny druhy ocelového kotvení, - dílenskou přejímku a montážní prohlídku, včetně požadovaných dokladů, - zřízení kotevních otvorů nebo jam, nejsou-li částí jiné konstrukce, jejich úpravy, očištění a ošetření, - osazení kotvení nebo přímo částí konstrukce do podpůrné konstrukce nebo do zeminy, - výplň kotevních otvorů (příp. podlití patních desek) maltou, betonem nebo jinou speciální hmotou, vyplnění jam zeminou, - ošetření kotevní oblasti proti vzniku trhlin, vlivu povětrnosti a pod., - osazení nivelačních značek, včetně jejich zaměření, označení znakem výrobce a vyznačení letopočtu. Dokumentace pro zadání stavby může dále předepsat, že cena položky ještě obsahuje například: - veškeré druhy protikorozní ochrany a nátěry konstrukcí, - žárové zinkování ponorem nebo žárové stříkání (metalizace) kovem, - zvláštní spojovací prostředky, rozebíratelnost konstrukce,
2 | 451313 |  | PODKL A VÝPLŇ VRSTVY Z PROST BET DO C16/20 (B20) Odláždění vni ocelové konstrukce dle projektu – beton C16/20-XF3 tloušťky 150 mm, zaměřeno na stavbě a acad, viz příloha č. C.2.03.01 půdorys, C.02.03.02 podélný řez, C.02.03.03 příčný řez, C.02.03.04 pohled pravý, C.02.03.05 pohled levý, | M3 | 10.53 |  | 0
Celkem: 0,60*17,555=10,53 [A]
- dodání čerstvého betonu (betonové směsi) požadované kvality, jeho uložení do požadovaného tvaru při jakékoliv hustotě výztuže, konzistenci čerstvého betonu a způsobu hutnění, ošetření a ochranu betonu, - zhotovení nepropustného, mrazuvzdorného betonu a betonu požadované trvanlivosti a vlastností, - užití potřebných přísad a technologií výroby betonu, - zřízení pracovních a dilatačních spar, včetně potřebných úprav, výplně, vložek, opracování, očištění a ošetření, - bednění požadovaných konstr. (i ztracené) s úpravou dle požadované kvality povrchu betonu, včetně odbedňovacích a odskružovacích prostředků, - podpěrné konstr. (skruže) a lešení všech druhů pro bednění, uložení čerstvého betonu, výztuže a doplňkových konstr., vč. požadovaných otvorů, ochranných a bezpečnostních opatření a základů těchto konstrukcí a lešení, - vytvoření kotevních čel, kapes, nálitků, a sedel, - zřízení všech požadovaných otvorů, kapes, výklenků, prostupů, dutin, drážek a pod., vč. ztížení práce a úprav kolem nich, - úpravy pro osazení výztuže, doplňkových konstrukcí a vybavení, - úpravy povrchu pro položení požadované izolace, povlaků a nátěrů, případně vyspravení, - ztížení práce u kabelových a injektážních trubek a ostatních zařízení osazovaných do betonu, - konstrukce betonových kloubů, upevnění kotevních prvků a doplňkových konstrukcí, - nátěry zabraňující soudržnost betonu a bednění, - výplň, těsnění a tmelení spar a spojů, - opatření povrchů betonu izolací proti zemní vlhkosti v částech, kde přijdou do styku se zeminou nebo kamenivem, - případné zřízení spojovací vrstvy u základů,
3 | 451313 | 1 | PODKL A VÝPLŇ VRSTVY Z PROST BET DO C16/20 (B20) Odláždění vtoku, výtoku a svahů zemního tělesa -beton C16/20-XF3 tloušťky 150 mm | M3 | 11.66 |  | 0
Celkem: (31,40+16,36+9,43+3,75+5,22+6,89+4,67)*0,15=11,66 [A]
- dodání čerstvého betonu (betonové směsi) požadované kvality, jeho uložení do požadovaného tvaru při jakékoliv hustotě výztuže, konzistenci čerstvého betonu a způsobu hutnění, ošetření a ochranu betonu, - zhotovení nepropustného, mrazuvzdorného betonu a betonu požadované trvanlivosti a vlastností, - užití potřebných přísad a technologií výroby betonu, - zřízení pracovních a dilatačních spar, včetně potřebných úprav, výplně, vložek, opracování, očištění a ošetření, - bednění požadovaných konstr. (i ztracené) s úpravou dle požadované kvality povrchu betonu, včetně odbedňovacích a odskružovacích prostředků, - podpěrné konstr. (skruže) a lešení všech druhů pro bednění, uložení čerstvého betonu, výztuže a doplňkových konstr., vč. požadovaných otvorů, ochranných a bezpečnostních opatření a základů těchto konstrukcí a lešení, - vytvoření kotevních čel, kapes, nálitků, a sedel, - zřízení všech požadovaných otvorů, kapes, výklenků, prostupů, dutin, drážek a pod., vč. ztížení práce a úprav kolem nich, - úpravy pro osazení výztuže, doplňkových konstrukcí a vybavení, - úpravy povrchu pro položení požadované izolace, povlaků a nátěrů, případně vyspravení, - ztížení práce u kabelových a injektážních trubek a ostatních zařízení osazovaných do betonu, - konstrukce betonových kloubů, upevnění kotevních prvků a doplňkových konstrukcí, - nátěry zabraňující soudržnost betonu a bednění, - výplň, těsnění a tmelení spar a spojů, - opatření povrchů betonu izolací proti zemní vlhkosti v částech, kde přijdou do styku se zeminou nebo kamenivem, - případné zřízení spojovací vrstvy u základů,
4 | 451313 | 2 | PODKL A VÝPLŇ VRSTVY Z PROST BET DO C16/20 (B20) Obetonování sloupků tloušťky 100 mm, sloupky délky 1300 mm nad ocelovým mostem betonem C16/20-XF3, zaměřeno na stavbě a acad, viz příloha č. C.2.03.01 půdorys, C.02.03.03 příčný řez, C.02.03.04 pohled pravý, C.02.03.05 pohled levý, | M3 | 0.1 |  | 0
Celkem: 4*0,1*0,5*0,5=0,10 [A]
- dodání čerstvého betonu (betonové směsi) požadované kvality, jeho uložení do požadovaného tvaru při jakékoliv hustotě výztuže, konzistenci čerstvého betonu a způsobu hutnění, ošetření a ochranu betonu, - zhotovení nepropustného, mrazuvzdorného betonu a betonu požadované trvanlivosti a vlastností, - užití potřebných přísad a technologií výroby betonu, - zřízení pracovních a dilatačních spar, včetně potřebných úprav, výplně, vložek, opracování, očištění a ošetření, - bednění požadovaných konstr. (i ztracené) s úpravou dle požadované kvality povrchu betonu, včetně odbedňovacích a odskružovacích prostředků, - podpěrné konstr. (skruže) a lešení všech druhů pro bednění, uložení čerstvého betonu, výztuže a doplňkových konstr., vč. požadovaných otvorů, ochranných a bezpečnostních opatření a základů těchto konstrukcí a lešení, - vytvoření kotevních čel, kapes, nálitků, a sedel, - zřízení všech požadovaných otvorů, kapes, výklenků, prostupů, dutin, drážek a pod., vč. ztížení práce a úprav kolem nich, - úpravy pro osazení výztuže, doplňkových konstrukcí a vybavení, - úpravy povrchu pro položení požadované izolace, povlaků a nátěrů, případně vyspravení, - ztížení práce u kabelových a injektážních trubek a ostatních zařízení osazovaných do betonu, - konstrukce betonových kloubů, upevnění kotevních prvků a doplňkových konstrukcí, - nátěry zabraňující soudržnost betonu a bednění, - výplň, těsnění a tmelení spar a spojů, - opatření povrchů betonu izolací proti zemní vlhkosti v částech, kde přijdou do styku se zeminou nebo kamenivem, - případné zřízení spojovací vrstvy u základů,
5 | 465512 |  | DLAŽBY Z LOMOVÉHO KAMENE NA MC Odláždění vtoku, výtoku a svahů zemního tělesa -lomový kámen tloušťky 250mm, zaměřeno acad, viz příloha č. C.2.03.01 půdorys, C.02.03.02 podélný řez, C.02.03.03 příčný řez, C.02.03.04 pohled pravý, C.02.03.05 pohled levý, | M3 | 19.43 |  | 0
Celkem: (31,40+16,36+9,43+3,75+5,22+6,89+4,67)*0,25=19,43 [A]
- úpravu podkladu - zřízení spojovací vrstvy - zřízení lože dlažby z předepsaného materiálu - dodávku a uložení dlažby, ev. předlažby, do předepsaného tvaru z pohledové úpravy - spárování, těsnění, tmelení a vyplnění spar případně s vyklínováním - úprava povrchu pro odvedení srážkové vody
6 | 465512 | 1 | DLAŽBY Z LOMOVÉHO KAMENE NA MC Odláždění vni ocelové konstrukce dle projektu – lomový kámen tloušťky 250mm, zaměřeno acad, viz příloha č. C.2.03.01 půdorys, C.02.03.02 podélný řez, C.02.03.03 příčný řez, C.02.03.04 pohled pravý, C.02.03.05 pohled levý, | M3 | 16.68 |  | 0
Celkem: 0,95*17,555=16,68 [A]
- úpravu podkladu - zřízení spojovací vrstvy - zřízení lože dlažby z předepsaného materiálu - dodávku a uložení dlažby, ev. předlažby, do předepsaného tvaru z pohledové úpravy - spárování, těsnění, tmelení a vyplnění spar případně s vyklínováním - úprava povrchu pro odvedení srážkové vody
7 | 467313 |  | STUPNĚ A PRAHY VOD KORYT Z PROST BETONU DO C16/20 (B20) Příčné prahy - beton C16/20-XF3 pro příčné prahy + hutnění, zaměřeno acad, viz příloha č. C.2.03.01 půdorys, C.02.03.02 podélný řez, C.02.03.03 příčný řez, C.02.03.04 pohled pravý, C.02.03.05 pohled levý, | M3 | 3.11 |  | 0
Celkem: (7,66+4,79)*0,5*0,5=3,11 [A]
- dodání čerstvého betonu (betonové směsi) požadované kvality, jeho uložení do požadovaného tvaru při jakékoliv hustotě výztuže, konzistenci čerstvého betonu a způsobu hutnění, ošetření a ochranu betonu, - zhotovení nepropustného, mrazuvzdorného betonu a betonu požadované trvanlivosti a vlastností, - užití potřebných přísad a technologií výroby betonu, - zřízení pracovních a dilatačních spar, včetně potřebných úprav, výplně, vložek, opracování, očištění a ošetření, - bednění požadovaných konstr. (i ztracené) s úpravou dle požadované kvality povrchu betonu, včetně odbedňovacích a odskružovacích prostředků, - podpěrné konstr. (skruže) a lešení všech druhů pro bednění, uložení čerstvého betonu, výztuže a doplňkových konstr., vč. požadovaných otvorů, ochranných a bezpečnostních opatření a základů těchto konstrukcí a lešení, - vytvoření kotevních čel, kapes, nálitků, a sedel, - zřízení všech požadovaných otvorů, kapes, výklenků, prostupů, dutin, drážek a pod., vč. ztížení práce a úprav kolem nich, - úpravy pro osazení výztuže, doplňkových konstrukcí a vybavení, - úpravy povrchu pro položení požadované izolace, povlaků a nátěrů, případně vyspravení, - ztížení práce u kabelových a injektážních trubek a ostatních zařízení osazovaných do betonu, - konstrukce betonových kloubů, upevnění kotevních prvků a doplňkových konstrukcí, - nátěry zabraňující soudržnost betonu a bednění, - výplň, těsnění a tmelení spar a spojů, - opatření povrchů betonu izolací proti zemní vlhkosti v částech, kde přijdou do styku se zeminou nebo kamenivem, - případné zřízení spojovací vrstvy u základů,
|  | 4 | Vodorovné konstrukce |  |  |  | 0 | 0
|  | 5 | Komunikace
1 | 56460 |  | VOZOVKOVÉ VRSTVY Z PENETRAČ MAKADAMU Penetrační makadam PM, tl. 200mm, (štěrk 32/63 tl. 200 mm, prolití asfaltem 6,0 kg.m-2, posyp kamenivem v mn. do 25,0 kg.m/2, fr. do 8/16 mm ) , zaměřeno na stavbě a acad, viz příloha č. C.2.03.01 půdorys, C.02.03.02 podélný řez, C.02.03.03 příčný řez, | M3 | 35.55 |  | 0
Celkem: 8,08*22,0*0,2=35,55 [A]
- dodání směsi, postřiku, nátěru, dlažeb nebo dílců v požadované kvalitě - očištění podkladu případně zřízení spojovací vrstvy - uložení směsi, dlažby nebo dílců a provedení nátěrů a postřiků dle předepsaného technologického předpisu - zřízení vrstvy bez rozlišení šířky, pokládání vrstvy po etapách, včetně pracovních spar a spojů - úpravu napojení, ukončení a těsnění podél obrubníků, dilatačních zařízení, odvodňovacích proužků, odvodňovačů, vpustí, šachet a pod., nestanoví-li zadávací dokumentace jinak - těsnění, tmelení a výplň spar a otvorů - úpravu dilatačních spar a povrchu vrstvy
2 | 572121 |  | INFILTRAČNÍ POSTŘIK ASFALTOVÝ DO 1,0KG/M2 Infiltrační postřik 1,0kg/m2, na penetrační makadam, zaměřeno na stavbě a acad, viz příloha č. C.2.03.01 půdorys, C.02.03.02 podélný řez, C.02.03.03 příčný řez, C.02.03.04 pohled pravý, C.02.03.05 pohled levý, | M2 | 177.76 |  | 0
Celkem: 8,08*22,0=177,76 [A]
- dodání směsi, postřiku, nátěru, dlažeb nebo dílců v požadované kvalitě - očištění podkladu případně zřízení spojovací vrstvy - uložení směsi, dlažby nebo dílců a provedení nátěrů a postřiků dle předepsaného technologického předpisu - zřízení vrstvy bez rozlišení šířky, pokládání vrstvy po etapách, včetně pracovních spar a spojů - úpravu napojení, ukončení a těsnění podél obrubníků, dilatačních zařízení, odvodňovacích proužků, odvodňovačů, vpustí, šachet a pod., nestanoví-li zadávací dokumentace jinak - těsnění, tmelení a výplň spar a otvorů - úpravu dilatačních spar a povrchu vrstvy
3 | 572213 |  | SPOJOVACÍ POSTŘIK Z EMULZE DO 0,5KG/M2 Spojovací postřik - asfaltová emulze 0,2kg/m2, pod ACO 16, zaměřeno na stavbě a acad, viz příloha č. C.2.03.01 půdorys, C.02.03.02 podélný řez, C.02.03.03 příčný řez, C.02.03.04 pohled pravý, C.02.03.05 pohled levý, | M2 | 174.18 |  | 0
Celkem: 7,30*23,86=174,18 [A]
- dodání všech předepsaných materiálů pro postřiky v předepsaném množství - provedení dle předepsaného technologického předpisu - zřízení vrstvy bez rozlišení šířky, pokládání vrstvy po etapách - úpravu napojení, ukončení
4 | 572213 | 1 | SPOJOVACÍ POSTŘIK Z EMULZE DO 0,5KG/M2 Spojovací postřik - asfaltová emulze 0,2kg/m2, pod ACO 11, zaměřeno na stavbě a acad, viz příloha č. C.2.03.01 půdorys, C.02.03.02 podélný řez, C.02.03.03 příčný řez, C.02.03.04 pohled pravý, C.02.03.05 pohled levý, | M2 | 496.59 |  | 0
Celkem:7,08*70,14=496,59 [A]
- dodání všech předepsaných materiálů pro postřiky v předepsaném množství - provedení dle předepsaného technologického předpisu - zřízení vrstvy bez rozlišení šířky, pokládání vrstvy po etapách - úpravu napojení, ukončení
5 | 574A33 |  | ASFALTOVÝ BETON PRO OBRUSNÉ VRSTVY ACO 11 TL. 40MM Obrusná vrstva ABS II (ACO 11), tl.40mm, zaměřeno na stavbě a acad, viz příloha č. C.2.03.01 půdorys, C.02.03.02 podélný řez, C.02.03.03 příčný řez, C.02.03.04 pohled pravý, C.02.03.05 pohled levý, | M2 | 496.59 |  | 0
Celkem: 7,08*70,14=496,59 [A]
- dodání směsi v požadované kvalitě - očištění podkladu - uložení směsi dle předepsaného technologického předpisu, zhutnění vrstvy v předepsané tloušťce - zřízení vrstvy bez rozlišení šířky, pokládání vrstvy po etapách, včetně pracovních spar a spojů - úpravu napojení, ukončení podél obrubníků, dilatačních zařízení, odvodňovacích proužků, odvodňovačů, vpustí, šachet a pod. - nezahrnuje postřiky, nátěry - nezahrnuje těsnění podél obrubníků, dilatačních zařízení, odvodňovacích proužků, odvodňovačů, vpustí, šachet a pod.
6 | 574A55 |  | ASFALTOVÝ BETON PRO OBRUSNÉ VRSTVY ACO 16 TL. 60MM Ložná vrstva ABH II (ACO 16), tl. 60mm, zaměřeno na stavbě a acad, viz příloha č. C.2.03.01 půdorys, C.02.03.02 podélný řez, C.02.03.03 příčný řez, C.02.03.04 pohled pravý, C.02.03.05 pohled levý, | M2 | 174.18 |  | 0
Celkem: 7,30*23,86=174,18 [A]
- dodání směsi v požadované kvalitě - očištění podkladu - uložení směsi dle předepsaného technologického předpisu, zhutnění vrstvy v předepsané tloušťce - zřízení vrstvy bez rozlišení šířky, pokládání vrstvy po etapách, včetně pracovních spar a spojů - úpravu napojení, ukončení podél obrubníků, dilatačních zařízení, odvodňovacích proužků, odvodňovačů, vpustí, šachet a pod. - nezahrnuje postřiky, nátěry - nezahrnuje těsnění podél obrubníků, dilatačních zařízení, odvodňovacích proužků, odvodňovačů, vpustí, šachet a pod.
7 | 574E66 |  | ASFALTOVÝ BETON PRO PODKLADNÍ VRSTVY ACP 16+,TL. 70MM Ložná vrstva OKS I (ACP 16+), tl.70mm, zaměřeno na stavbě a acad, viz příloha č. C.2.03.01 půdorys, C.02.03.02 podélný řez, C.02.03.03 příčný řez, C.02.03.04 pohled pravý, C.02.03.05 pohled levý, | M2 | 175.46 |  | 0
Celkem: 7,55*23,24=175,46 [A]
- dodání směsi v požadované kvalitě - očištění podkladu - uložení směsi dle předepsaného technologického předpisu, zhutnění vrstvy v předepsané tloušťce - zřízení vrstvy bez rozlišení šířky, pokládání vrstvy po etapách, včetně pracovních spar a spojů - úpravu napojení, ukončení podél obrubníků, dilatačních zařízení, odvodňovacích proužků, odvodňovačů, vpustí, šachet a pod. - nezahrnuje postřiky, nátěry - nezahrnuje těsnění podél obrubníků, dilatačních zařízení, odvodňovacích proužků, odvodňovačů, vpustí, šachet a pod.
|  | 5 | Komunikace |  |  |  | 0 | 0
|  | 7 | Přidružená stavební výroba
1 | 78312 |  | PROTIKOROZ OCHRANA OCEL KONSTR NÁTĚREM VÍCEVRST k pol.č. 9112A1, ochranný dvouvrstvý nátěr – základní nátěr epoxidovou pryskyřicí 80 mikronů + druhý nátěr epoxidovou pryskyřicí 80mikronů , zaměřeno acad, viz příloha č. C.2.01 technická zpráva, C.2.03.01 půdorys, C.02.03.03 příčný řez, C.02.03.04 pohled pravý, C.02.03.05 pohled levý, | M2 | 9.5 |  | 0
9,50=9,50 [A]
- položky nátěrů zahrnují kompletní povlaky (i různobarevné), včetně úpravy podkladu (odmaštění, odrezivění, odstranění starých nátěrů a nečistot) a jeho vyspravení, provedení nátěru předepsaným postupem a splnění všech požadavků daných technologickým předpisem.
2 | 78311 |  | PROTIKOROZ OCHRANA OCEL KONSTR NÁTĚREM JEDNOVRST k pol.č. 9112A1, vrchní nátěr (třetí vrstva) min.40 mikronů, zaměřeno acad, viz příloha č. C.2.01 technická zpráva, C.2.03.01 půdorys, C.02.03.03 příčný řez, C.02.03.04 pohled pravý, C.02.03.05 pohled levý, | M2 | 9.5 |  | 0
9,50=9,50 [A]
- položky nátěrů zahrnují kompletní povlaky (i různobarevné), včetně úpravy podkladu (odmaštění, odrezivění, odstranění starých nátěrů a nečistot) a jeho vyspravení, provedení nátěru předepsaným postupem a splnění všech požadavků daných technologickým předpisem.
3 | 78315 |  | PROTIKOROZ OCHRANA OCEL KONSTR ŽÁR ZINKOVÁNÍM PONOREM k pol.č. 9112A1, pozinkovaní tl. 70 mikronů, zaměřeno acad, viz příloha č. C.2.01 technická zpráva, C.2.03.01 půdorys, C.02.03.03 příčný řez, C.02.03.04 pohled pravý, C.02.03.05 pohled levý, | M2 | 19 |  | 0
9,50*2=19,00 [A]
- položky nátěrů zahrnují kompletní povlaky (i různobarevné), včetně úpravy podkladu (odmaštění, odrezivění, odstranění starých nátěrů a nečistot) a jeho vyspravení, provedení nátěru předepsaným postupem a splnění všech požadavků daných technologickým předpisem.
4 | 783162 |  | PROTIKOROZ OCHRANA OK KOMBIN POVLAKEM SE ŽÁR ZINK PONOREM k pol.č. 42194, zinkování ponorem a nalaminování oboustranné folie tl. 250 mikronů, zaměřeno acad, viz příloha č. C.2.01 technická zpráva, C.2.03.01 půdorys, C.02.03.03 příčný řez, C.02.03.04 pohled pravý, C.02.03.05 pohled levý, | M2 | 302 |  | 0
9,106*15,075*1,10*2=302,00 [A]
- položky nátěrů zahrnují zinkování a kompletní povlaky (i různobarevné), včetně úpravy podkladu (odmaštění, odrezivění, odstranění starých nátěrů a nečistot) a jeho vyspravení, provedení nátěru předepsaným postupem a splnění všech požadavků daných technologickým předpisem.
|  | 7 | Přidružená stavební výroba |  |  |  | 0 | 0
|  | 8 | Potrubí
1 | 87633 |  | CHRÁNIČKY Z TRUB PLASTOVÝCH DN DO 150MM Zábradlí - Osazení PVC trub DN 150mm (základ pro sloupky zábradlí), k pol.č. 9112A1, zaměřeno acad, viz příloha č. C.2.01 technická zpráva, C.2.03.01 půdorys, C.02.03.03 příčný řez, C.02.03.04 pohled pravý, C.02.03.05 pohled levý, | M | 9.6 |  | 0
Celkem: 2*8*0,60=9,60 [A]
položky pro zhotovení potrubí platí bez ohledu na sklon zahrnuje: - výrobní dokumentaci (včetně technologického předpisu) - dodání veškerého trubního a pomocného materiálu (trouby, trubky, tvarovky, spojovací a těsnící materiál a pod.), podpěrných, závěsných a upevňovacích prvků, včetně potřebných úprav - úprava a příprava podkladu a podpěr, očištění a ošetření podkladu a podpěr - zřízení plně funkčního potrubí, kompletní soustavy, podle příslušného technologického předpisu - zřízení potrubí i jednotlivých částí po etapách, včetně pracovních spar a spojů, pracovního zaslepení konců a pod. - úprava prostupů, průchodů šachtami a komorami, okolí podpěr a vyústění, zaústění, napojení, vyvedení a upevnění odpad. výustí - ochrana potrubí nátěrem (vč. úpravy povrchu), případně izolací, nejsou-li tyto práce předmětem jiné položky - úprava, očištění a ošetření prostoru kolem potrubí včetně případně předepsaného utěsnění konců chrániček - položky platí pro práce prováděné v prostoru zapaženém i nezapaženém a i v kolektorech, chráničkách
|  | 8 | Potrubí |  |  |  | 0 | 0
|  | 9 | Ostatní konstrukce a práce
1 | 9112A1 |  | ZÁBRADLÍ MOSTNÍ S VODOR MADLY - DODÁVKA A MONTÁŽ Zábradlí - ocel (bezešvé trubky 60,3x2,9 ), délka trubek = 2*4*2,0m, hmotnost oceli =((2*4*6,60)*4,11+9,50)=226,50kg, pozinkované tl. 70 mikronů-viz pol.č. 78315, zaměřeno acad, viz příloha č. C.2.01 technická zpráva, C.2.03.01 půdorys, C.02.03.03 příčný řez, C.02.03.04 pohled pravý, C.02.03.05 pohled levý, | M | 16 |  | 0
Celkem: 16=16,00 [A]
položka zahrnuje: dodání zábradlí včetně předepsané povrchové úpravy kotvení sloupků, t.j. kotevní desky, šrouby z nerez oceli, vrty a zálivku, pokud zadávací dokumentace nestanoví jinak případné nivelační hmoty pod kotevní desky
2 | 9113A3 |  | SVODIDLO OCELOVÉ SILNIČNÍ - DEMONTÁŽ S PŘESUNEM Odstranění ocelového svodidla, včetně 16-ti sloupků, včetně odvozu a likvidace v režii zhotovitele, zaměřeno na stavbě, viz příloha č. C.2.02 stávající stav | M | 48.7 |  | 0
Celkem: 2*24,35=48,70 [A]
položka zahrnuje: - demontáž a odstranění zařízení - jeho odvoz
3 | 9113B1 |  | SVODIDLO OCEL SILNIČ JEDNOSTR, ÚROVEŇ ZADRŽ H1 -DODÁVKA A MONTÁŽ Osazení ocelového silničního svodidla JSNH4/H1 včetně montáže a beranění sloupků, zaměřeno na stavbě a acad, viz příloha č. C.2.03.01 půdorys, C.02.03.02 podélný řez, C.02.03.03 příčný řez, C.02.03.04 pohled pravý, C.02.03.05 pohled levý, | M | 122.7 |  | 0
Celkem: 2*61,35=122,70 [A]
položka zahrnuje: - kompletní dodávku všech dílů ocelového svodidla s předepsanou povrchovou úpravou včetně spojovacích prvků - montáž a osazení svodidla, osazení sloupků zaberaněním nebo osazením do betonových bloků (včetně betonových bloků a nutných zemních prací - ukončení zapuštěním do betonových bloků (včetně betonového bloku a nutných zemních prací) nebo koncovkou - přechod na jiný typ svodidla nebo přes mostní závěr - zahrnuje odrazky nebo retroreflexní fólie
4 | 914121 |  | DOPRAVNÍ ZNAČKY ZÁKLADNÍ VELIKOSTI OCELOVÉ FÓLIE TŘ 1 - DODÁVKA A MONTÁŽ Osazení tabulky s evidenčním číslem mostu (3941-2), viz příloha č. C.2.01 technická zpráva | KUS | 2 |  | 0
Celkem: 2=2,00 [A]
položka zahrnuje: - dodávku a montáž značek v požadovaném provedení - u dočasných (provizorních) značek a zařízení údržbu po celou dobu trvání funkce, náhradu zničených nebo ztracených kusů, nutnou opravu poškozených částí
5 | 914121 | 1 | DOPRAVNÍ ZNAČKY ZÁKLADNÍ VELIKOSTI OCELOVÉ FÓLIE TŘ 1 - DODÁVKA A MONTÁŽ Název toku – dopravní značení ISI5a - „Jiný název“ - Potok Skalička, viz příloha č. C.2.01 technická zpráva | KUS | 2 |  | 0
Celkem: 2=2,00 [A]
položka zahrnuje: - dodávku a montáž značek v požadovaném provedení - u dočasných (provizorních) značek a zařízení údržbu po celou dobu trvání funkce, náhradu zničených nebo ztracených kusů, nutnou opravu poškozených částí
6 | 914514 |  | DOPR ZNAČ VELKOPLOŠ OCEL LAMELY FÓLIE TŘ 1 - DOD,MONT,DEMONT Tabule se základními informacemi o stavbě (Billboard), viz příloha č. C.2.01 technická zpráva | M2 | 1 |  | 0
Celkem: 1=1,00 [A]
položka zahrnuje: - dodávku a montáž značek v požadovaném provedení - odstranění, demontáž a odklizení materiálu s odvozem na předepsané místo
7 | 914921 |  | SLOUPKY A STOJKY DOPRAVNÍCH ZNAČEK Z OCEL TRUBEK DO PATKY - DODÁVKA A MONTÁŽ k pol.č. 914121, 914121.1, | KUS | 4 |  | 0
2+2=4,00 [A]
položka zahrnuje: - sloupky a upevňovací zařízení - patky, včetně jejich osazení (betonová patka, zemní práce) - u dočasných sloupků a upevňovacích zařízení údržbu po celou dobu trvání funkce, náhradu zničených nebo ztracených kusů, nutnou opravu poškozených částí
8 | 914924 |  | SLOUPKY A STOJKY DZ Z OCEL TRUBEK DO PATKY DOD, MONT, DEMON k pol.č. 914514 | KUS | 2 |  | 0
2=2,00 [A]
položka zahrnuje: - dodávku a montáž sloupků a upevňovacích zařízení-patky, včetně jejich osazení (betonová patka, zemní práce) - odstranění, demontáž a odklizení materiálu s odvozem na předepsané místo
9 | 919111 |  | ŘEZÁNÍ ASFALT KRYTU VOZOVEK TL DO 50MM Naříznutí živice do hloubky 40mm, zaměřeno na stavbě, | M | 10.3 |  | 0
Celkem: 5,2+5,1=10,30 [A]
veškeré práce jsou obsaženy v textu položky
10 | 931316 |  | TĚSNĚNÍ DILATAČ SPAR ASF ZÁLIVKOU PRŮŘ DO 800MM2 k pol.č. 919111 | M | 10.3 |  | 0
5,2+5,1=10,30 [A]
položka zahrnuje dodávku a osazení předepsaného materiálu, očištění ploch spáry před úpravou, očištění okolí spáry po úpravě nezahrnuje těsnící profil
11 | 966131 |  | BOURÁNÍ KONSTRUKCÍ Z KAMENE NA MC S ODVOZEM DO 1KM Demolice kamenných základů, materiál se uloží na mezideponii na stavbě a využije pro sanační vrstvy z kamene, viz pol.č. 21451, zaměřeno na stavbě, viz příloha č. C.2.02 stávající stav, | M3 | 4.51 |  | 0
Celkem: 0,8*0,8*5,54+1,1*1,1*0,8=4,51 [A]
položka zahrnuje: - rozbourání konstrukce bez ohledu na použitou technologii - veškeré pomocné konstrukce (lešení a pod.) - veškerou manipulaci s vybouranou sutí a hmotami včetně uložení na meziskládku. - veškeré další práce plynoucí z technologického předpisu a z platných předpisů.
12 | 966148 |  | BOURÁNÍ KONSTRUKCÍ Z CIHEL A TVÁRNIC S ODVOZEM DO 20KM Demolice cihelné klenby, zaměřeno na stavbě, viz příloha č. C.2.02 stávající stav | M3 | 20.94 |  | 0
Celkem: 2,72*7,70=20,94 [A]
- zahrnují veškerou manipulaci s vybouranou sutí a hmotami včetně uložení na skládku, - zahrnují veškeré další práce plynoucí z technologického předpisu a z platných předpisů.
13 | 96614B |  | BOURÁNÍ KONSTRUKCÍ Z CIHEL A TVÁRNIC - DOPRAVA dalších 5km dopravy nad 20km, celkem 25 km, k pol.č. 966148 | tkm | 188.46 |  | 0
20,94*1,80*5=188,46 [A]
Položka zahrnuje samostatnou dopravu suti a vybouraných hmot. Množství se určí jako součin hmotnosti [t] a požadované vzdálenosti [km].
14 | 966168 |  | BOURÁNÍ KONSTRUKCÍ ZE ŽELEZOBETONU S ODVOZEM DO 20KM Demolice betonových zesilujících věnců, opěr a křídel, zaměřeno na stavbě, viz příloha č. C.2.02 stávající stav | M3 | 9.27 |  | 0
Celkem: 0,34*5,54+0,27*5,54+1,0*1,1*1,1*4+1,0*2,1*0,5=9,27 [A]
- zahrnují veškerou manipulaci s vybouranou sutí a hmotami včetně uložení na skládku, - zahrnují veškeré další práce plynoucí z technologického předpisu a z platných předpisů.
15 | 966168 | 1 | BOURÁNÍ KONSTRUKCÍ ZE ŽELEZOBETONU S ODVOZEM DO 20KM Demolice ŽB říms, zaměřeno na stavbě, viz příloha č. C.2.02 stávající stav | M3 | 0.94 |  | 0
Celkem: 6,30*0,45*0,15+6,00*0,575*0,15=0,94 [A]
- zahrnují veškerou manipulaci s vybouranou sutí a hmotami včetně uložení na skládku, - zahrnují veškeré další práce plynoucí z technologického předpisu a z platných předpisů.
16 | 966168 | 2 | BOURÁNÍ KONSTRUKCÍ ZE ŽELEZOBETONU S ODVOZEM DO 20KM Odstranění kameno-betonových čel mostu, zaměřeno na stavbě, viz příloha č. C.2.02 stávající stav | M3 | 2.79 |  | 0
Celkem: 00,50*0,375*6,30+0,475*0,565*6,00=2,79 [A]
- zahrnují veškerou manipulaci s vybouranou sutí a hmotami včetně uložení na skládku, - zahrnují veškeré další práce plynoucí z technologického předpisu a z platných předpisů.
17 | 96616B |  | BOURÁNÍ KONSTRUKCÍ ZE ŽELEZOBETONU - DOPRAVA dalších 5km dopravy nad 20km, celkem 25 km, k pol.č. 966168, 966168.1, 966168.2; | tkm | 162.5 |  | 0
9,27+0,94+2,79=13,00 [A] A*2,50*5,0=162,50 [B]
Položka zahrnuje samostatnou dopravu suti a vybouraných hmot. Množství se určí jako součin hmotnosti [t] a požadované vzdálenosti [km].
|  | 9 | Ostatní konstrukce a práce |  |  |  | 0 | 0
|  |  | C e l k e m |  |  |  | 0 | 0

## E.1
ASPE 9 |  | Firma: Firma
Příloha k formuláři pro ocenění nabídky
Stavba : |  |  | III-3981 - Trstěnice
číslo a název SO: |  | E.1 | Plán organizace výstavby
číslo a název rozpočtu: |  | E.1 | Plán organizace výstavby
Poř. č.pol. | Kód položky | Varianta položky | Název položky | jednotka | Počet jednotek | CENA
[6 empty] | jednotková | celkem
1 | 2 | 3 | 4 | 5 | 6 | 7 | 8
|  | 1 | Zemní práce
1 | 11201 |  | KÁCENÍ STROMŮ D KMENE DO 0,5M S ODSTRANNĚNÍM PAŘEZŮ Skácení stromů, včetně odvozu a likvidace dřevní hmoty v režii zhotovitele, zaměřeno na stavbě, viz koordinační situace B.2 | KUS | 3 |  | 0
Celkem: 3=3,00 [A]
Kácení stromů se měří v "ks" poražených stromů (průměr stromů se měří v místě řezu) a zahrnuje zejména: - poražení stromu a osekání větví - spálení větví na hromadách nebo štěpkování - dopravu a uložení kmenů, případné další práce s nimi dle pokynů zadávací dokumentace. Odstranění pařezů se měří v "ks" vytrhaných nebo vykopaných pařezů a zahrnuje zejména: - vytrhání nebo vykopání pařezů - veškeré zemní práce spojené s odstraněním pařezů - dopravu a uložení pařezů, případně další práce s nimi dle pokynů zadávací dokumentace. - zásyp jam po pařezech
2 | 18214 |  | ÚPRAVA POVRCHŮ SROVNÁNÍM ÚZEMÍ V TL DO 0,25M dočasná polní cesta k lávce, zřízení a následné odstranění, zaměřeno na stavbě, viz koordinační situace B.2 | M2 | 172.8 |  | 0
zřízení: 72,00*1,20=86,40 [A] odstranění:72,00*1,20=86,40 [B] Celkem: A+B=172,80 [C]
položka zahrnuje srovnání výškových rozdílů a úpravu terénu
|  | 1 | Zemní práce |  |  |  | 0 | 0
|  | 7 | Přidružená stavební výroba
1 | 76221 |  | SCHODIŠTĚ DŘEVĚNÁ Zřízení dřevěného schodiště + 52 dřevěných kolíků délky 0,5m, zaměřeno na stavbě, viz koordinační situace B.2 | M3 | 0.19 |  | 0
Celkem: 2*13*0,15*1,20*0,04=0,19 [A]
- položky tesařských konstrukcí zahrnují kompletní konstrukci, včetně úprav řeziva (i impregnaci, povrchové úpravy a pod.), spojovací a ochranné prostředky, upevňovací prvky, lemování, lištování, spárování, není-li zahrnut v jiných položkách, i nátěr konstrukcí, včetně úpravy povrchu před nátěrem.
|  | 7 | Přidružená stavební výroba |  |  |  | 0 | 0
|  | 9 | Ostatní konstrukce a práce
1 | 94818 |  | DOČASNÉ KONSTRUKCE DŘEVĚNÉ VČETNĚ ODSTRANĚNÍ Zřízení provizorní dřevěné lávky přes potok,dl.6,50m, volné šířky 1,20m s oboustranným dvoumadlovým zábradlím, včetně následného odstranění v režii zhotovitele, zaměřeno na stavbě, viz koordinační situace B.2 | M3 | 0.39 |  | 0
(6,50*1,20+2,00)*0,04=0,39 [A]
Položka zahrnuje dovoz, montáž, údržbu, opotřebení (nájemné), demontáž, konzervaci, odvoz.
2 | 96617 |  | BOURÁNÍ KONSTRUKCÍ ZE DŘEVA odstranění dřevěného schodiště + 52 dřevěných kolíků délky 0,5m - viz pol.č. 76221, včetně odvozu a likvidace v režii zhotovitele, zaměřeno na stavbě, viz koordinační situace B.2 | M3 | 0.19 |  | 0
2*13*0,15*1,20*0,04=0,19 [A]
položka zahrnuje: - rozbourání konstrukce bez ohledu na použitou technologii - veškeré pomocné konstrukce (lešení a pod.) - veškerou manipulaci s vybouranou sutí a hmotami - veškeré další práce plynoucí z technologického předpisu a z platných předpisů
|  | 9 | Ostatní konstrukce a práce |  |  |  | 0 | 0
|  |  | C e l k e m |  |  |  | 0 | 0

## E.2
ASPE 9 |  | Firma: Firma
Příloha k formuláři pro ocenění nabídky
Stavba : |  |  | III-3981 - Trstěnice
číslo a název SO: |  | E.2 | Dopravně-inženýrské opatření
číslo a název rozpočtu: |  | E.2 | Dopravně-inženýrské opatření
Poř. č.pol. | Kód položky | Varianta položky | Název položky | jednotka | Počet jednotek | CENA
[6 empty] | jednotková | celkem
1 | 2 | 3 | 4 | 5 | 6 | 7 | 8
|  | 9 | Ostatní konstrukce a práce
1 | 91400 |  | DOČASNÉ ZAKRYTÍ STÁVAJÍCÍCH DOPRAVNÍCH ZNAČEK a následné odkrytí po ukončení uzavírky, viz příloha E.2, výpis použitých značek | KUS | 6 |  | 0
3+3=6,00 [A]
zahrnuje zakrytí dočasně neplatných svislých dopravních značek (nebo jejich částí) bez ohledu na způsob a na jejich velikost (zakrytí neprůhledným materiálem nebo otočení značky) a jeho následné odstranění
2 | 914124 |  | DOPRAV ZNAČKY ZÁKLAD VEL OCEL FÓLIE TŘ 1 - DOD, MONT, DEMONT Přechodné dopr. značení - Značka dopravní svislá reflexní FeZn, půjčené značení (dodávka, montáž demontáž), viz příloha E.2, výpis použitých značek, A15=2ks, B1=4ks, B20a-50 =2ks, B20a-70=2ks, IP10a=3ks, IS11b=5ks, IS11c=4ks, E12=7ks, | KUS | 29 |  | 0
Celkem: (2+4+2+2+3+5+4+7)=29,00 [A]
položka zahrnuje: - dodávku a montáž značek v požadovaném provedení - u dočasných (provizorních) značek a zařízení údržbu po celou dobu trvání funkce, náhradu zničených nebo ztracených kusů, nutnou opravu poškozených částí - odstranění, demontáž a odklizení materiálu s odvozem na předepsané místo
3 | 914414 |  | DOPRAV ZNAČKY 100X150CM OCEL - DOD, MONT, DEMONT retroreflexní R1- IS 11a=4ks, viz příloha E.2, výpis použitých značek | KUS | 4 |  | 0
4=4,00 [A]
položka zahrnuje: - dodávku a montáž značek v požadovaném provedení - u dočasných (provizorních) značek a zařízení údržbu po celou dobu trvání funkce, náhradu zničených nebo ztracených kusů, nutnou opravu poškozených částí - odstranění, demontáž a odklizení materiálu s odvozem na předepsané místo
4 | 916114 |  | DOPRAV SVĚTLO VÝSTRAŽ SAMOSTATNÉ - DOD, MONTÁŽ, DEMONTÁŽ Přechodné dopr. značení - Výstražná světla typu-1 - půjčené značení (dodávka, montáž demontáž), viz příloha E.2, výpis použitých značek | KUS | 2 |  | 0
Celkem: 1+1=2,00 [A]
- kromě vlastních značek a zařízení v příslušném provedení uvedeném v textu ještě sloupky a upevňovací zařízení včetně jejich osazení (betonová patka, zemní práce), pokud nejsou uvedeny samostatnou položkou - u dočasných (provizorních) značek a zařízení údržbu po celou dobu trvání funkce, náhradu zničených nebo ztracených kusů, nutnou opravu poškozených částí - u výstražných světel napájení z baterie včetně záložní baterie - odstranění, demontáž a odklizení materiálu na skládku.
5 | 916134 |  | DOPRAV SVĚTLO VÝSTRAŽ SOUPRAVA 5KS - DOD, MONTÁŽ, DEMONTÁŽ Přechodné dopr. značení - Výstražná světla typu-1; množství 1kus= souprava pěti kusů - půjčené značení (dodávka, montáž demontáž), viz příloha E.2, výpis použitých značek | KUS | 4 |  | 0
2+2=4,00 [A]
- kromě vlastních značek a zařízení v příslušném provedení uvedeném v textu ještě sloupky a upevňovací zařízení včetně jejich osazení (betonová patka, zemní práce), pokud nejsou uvedeny samostatnou položkou - u dočasných (provizorních) značek a zařízení údržbu po celou dobu trvání funkce, náhradu zničených nebo ztracených kusů, nutnou opravu poškozených částí - u výstražných světel napájení z baterie včetně záložní baterie - odstranění, demontáž a odklizení materiálu na skládku.
6 | 916314 |  | DOPRAVNÍ ZÁBRANY Z2 - DODÁVKA, MONTÁŽ, DEMONTÁŽ s folií tř.1, viz příloha E.2, výpis použitých značek | KUS | 8 |  | 0
8=8,00 [A]
položka zahrnuje: - dodání zařízení v předepsaném provedení včetně jejich osazení - údržbu po celou dobu trvání funkce, náhradu zničených nebo ztracených kusů, nutnou opravu poškozených částí - odstranění, demontáž a odklizení zařízení s odvozem na předepsané místo
7 | 916714 |  | UPEVŇOVACÍ KONSTR - PODKLAD DESKA DO 20KG - DOD,MONT,DEMONT Přechodné dopr. značení - Základová deska k dopravním silničním značkám - půjčené značení (dodávka, montáž demontáž), viz příloha E.2, výpis použitých značek | KUS | 29 |  | 0
Celkem: 29=29,00 [A]
- kromě vlastních značek a zařízení v příslušném provedení uvedeném v textu ještě sloupky a upevňovací zařízení včetně jejich osazení (betonová patka, zemní práce), pokud nejsou uvedeny samostatnou položkou - u dočasných (provizorních) značek a zařízení údržbu po celou dobu trvání funkce, náhradu zničených nebo ztracených kusů, nutnou opravu poškozených částí - u výstražných světel napájení z baterie včetně záložní baterie - odstranění, demontáž a odklizení materiálu na skládku.
8 | 916734 |  | UPEVŇOVACÍ KONSTR - OCEL STOJAN - DOD, MONTÁŽ, DEMONTÁŽ Přechodné dopr. značení - Stojan k dopravním silničním značkám jednoduchý - červenobílé pruhování - půjčené značení (dodávka, montáž demontáž), viz příloha E.2, výpis použitých značek | KUS | 29 |  | 0
Celkem: 29=29,00 [A]
- kromě vlastních značek a zařízení v příslušném provedení uvedeném v textu ještě sloupky a upevňovací zařízení včetně jejich osazení (betonová patka, zemní práce), pokud nejsou uvedeny samostatnou položkou - u dočasných (provizorních) značek a zařízení údržbu po celou dobu trvání funkce, náhradu zničených nebo ztracených kusů, nutnou opravu poškozených částí - u výstražných světel napájení z baterie včetně záložní baterie - odstranění, demontáž a odklizení materiálu na skládku.
|  | 9 | Ostatní konstrukce a práce |  |  |  | 0 | 0
|  |  | C e l k e m |  |  |  | 0 | 0