## SO 101.2 - VYKAZ VYMER
VÝKAZ VÝMĚR
Stavba : |  | MX13-02 DC Znojmo
Objekt : |  | SO 101.2 Odkouření a větrání
P.č. | Číslo položky | Název položky | MJ | množství | cena / MJ | celkem (Kč) | Jednotková hmotnost | Celková hmotnost | Jednotková dem.hmot. | Celková dem.hmot.
Díl: | 731 | Kotelny | [9 empty] | 1
1 | 48417407357 | Základní pripojovací sada kotlů s výkonem 75/100 kW; DN160/110 odkouření 2651310 | kus | 1 | 0 | 0 | 0.00045 | 0.00045 |  | 0 |  | 2 | 12 | 1 | 61 | 2 | 0 | 0 | 0 | 0 | 0 | 12 | 1
|  | z polypropylénu, k pripojení 2 kotlu závislých na prívodu | [8 empty] | z polypropylénu, k pripojení 2 kotlu závislých na prívodu | 3
|  | vzduchu z místa instalace kotle, ob-sahuje: 2 mrížky DN | [8 empty] | vzduchu z místa instalace kotle, ob-sahuje: 2 mrížky DN | 3
|  | 150 na prívod vzduchu, 2 trubky na odvod spalin DN 100 | [8 empty] | 150 na prívod vzduchu, 2 trubky na odvod spalin DN 100 | 3
|  | x 250 mm, 2 redukce DN 100 na hrdlo 110, 2 revizní | [8 empty] | x 250 mm, 2 redukce DN 100 na hrdlo 110, 2 revizní | 3
|  | kolena 87° DN 110, 2 sberace DN 160/110, koncový díl | [8 empty] | kolena 87° DN 110, 2 sberace DN 160/110, koncový díl | 3
|  | DN 160 s revizním otvorem a odvodem kondenzátu, | [8 empty] | DN 160 s revizním otvorem a odvodem kondenzátu, | 3
|  | sifon na koncový díl, vazelínu na potrrní rozebíratelných | [8 empty] | sifon na koncový díl, vazelínu na potrrní rozebíratelných | 3
|  | spoju - tuba 50 ml | [8 empty] | spoju - tuba 50 ml | 3
2 | 953761133mtz | Montáž odvětrání troubami PVC kruhovými 160x3,2 mm | m | 19 | 0 | 0 | 0.01134 | 0.21546 | 0 | 0 |  | 2 | 1 | 1 | 1 | 2 | 0 | 0 | 0 | 0 | 0 | 1 | 1
3 | 48417407358 | Koleno DN 160 z polypropylénu, 87° odkouření 2651321 | kus | 1 | 0 | 0 | 0.00045 | 0.00045 |  | 0 |  | 2 | 12 | 1 | 62 | 2 | 0 | 0 | 0 | 0 | 0 | 12 | 1
4 | 48417407359 | Trubka DN 160 z polypropylénu, délka 500mm odkouření 2651315 | kus | 1 | 0 | 0 | 0.00045 | 0.00045 |  | 0 |  | 2 | 12 | 1 | 63 | 2 | 0 | 0 | 0 | 0 | 0 | 12 | 1
5 | 48417407360 | Souprava do šachty DN 160/160 pro kotle 50/75/100, odkouření 2651294 | sada | 1 | 0 | 0 | 0.00045 | 0.00045 |  | 0 |  | 2 | 12 | 1 | 64 | 2 | 0 | 0 | 0 | 0 | 0 | 12 | 1
|  | k pripojení kotlu nezávislých na prívodu vzduchu z místa | [8 empty] | k pripojení kotlu nezávislých na prívodu vzduchu z místa | 3
|  | instalace kotle, C33x, obsahuje: | [8 empty] | instalace kotle, C33x, obsahuje: | 3
|  | kryt šachty DN160 (ušlechtilá ocel) s trubkou vyústení | [8 empty] | kryt šachty DN160 (ušlechtilá ocel) s trubkou vyústení | 3
|  | (polypropylén, cerný), distancní držák DN 160 (ušlechtilá | [8 empty] | (polypropylén, cerný), distancní držák DN 160 (ušlechtilá | 3
|  | ocel), operné koleno 87° DN 160 (polypropylén), | [8 empty] | ocel), operné koleno 87° DN 160 (polypropylén), | 3
|  | prechod pres stenu DN 225/160 (ušlechtilá ocel), | [8 empty] | prechod pres stenu DN 225/160 (ušlechtilá ocel), | 3
|  | nástenný kryt DN 225 (ušlechtilá ocel), vazelínu k | [8 empty] | nástenný kryt DN 225 (ušlechtilá ocel), vazelínu k | 3
|  | potrení rezebíratelných spoju - tuba 50 ml. | [8 empty] | potrení rezebíratelných spoju - tuba 50 ml. | 3
|  | Svislé trubky je treba objednat v potrebné délce zvlášt. | [8 empty] | Svislé trubky je treba objednat v potrebné délce zvlášt. | 3
6 | 48417407361 | Revizní trubka DN 160 odkouření 2651356 | kus | 1 | 0 | 0 | 0.00045 | 0.00045 |  | 0 |  | 2 | 12 | 1 | 65 | 2 | 0 | 0 | 0 | 0 | 0 | 12 | 1
|  | z polypropylénu, délka 290 mm | [8 empty] | z polypropylénu, délka 290 mm | 3
7 | 48417407362 | Trubka DN 160 z polypropylénu, délka 2000mm odkouření 2651317 | kus | 1 | 0 | 0 | 0.00045 | 0.00045 |  | 0 |  | 2 | 12 | 1 | 67 | 2 | 0 | 0 | 0 | 0 | 0 | 12 | 1
8 | 48417407363 | Trubka DN 160 z polypropylénu, délka 1000mm odkouření 2651316 | kus | 1 | 0 | 0 | 0.00045 | 0.00045 |  | 0 |  | 2 | 12 | 1 | 68 | 2 | 0 | 0 | 0 | 0 | 0 | 12 | 1
| Celkem za | 731 Kotelny |  |  |  | 0 |  | 0.21861 |  | 0 |  | 4 |  |  |  |  | 0 | 0 | 0 | 0 | 0
Díl: | 700 | HZS-nezměřitelné práce, zkoušky, revize | [9 empty] | 1
9 | 03 | Revize spalinových cest | kpl. | 1 | 0 | 0 | 0 | 0 |  | 0 |  | 2 | 12 | 0 | 74 | 2 | 0 | 0 | 0 | 0 | 0 | 12 | 0
| Celkem za | 700 HZS-nezměřitelné práce, zkoušky, revize |  |  |  | 0 |  | 0 |  | 0 |  | 4 |  |  |  |  | 0 | 0 | 0 | 0 | 0