## I.ETAPA - VZT
VZT
Pozice | Popis-rozměr | Referenční typ | Materiál/Příkon | Množ. | Jed. | Dodávka/ks | Dodávka/celk. | %
I. ETAPA - Prostředky neinvestiční
2.01 | Diagonální dvouotáčkový ventilátor do kruhového potrubí Ø160 v tichém provedení Qv=420m3/h, Pext 150Pa | CIC Hřebec-HL5 nabídka č.11K061 | plast 50W / 230V | 2 | ks | 5214 | 10428 | 9
| včetně zpětné klapky Ø160 a příslušenství pro montáž |  |  | 2 | kpl | 209 | 418 | 9
dop. typ MIXVENT-TD 500/160 SILENT
2.02 | Diagonální dvouotáčkový ventilátor do kruhového potrubí Ø125 v tichém provedení Qv=200m3/h, Pext 80Pa | CIC Hřebec-HL5 nabídka č.11K061 | plast 30W / 230V | 1 | ks | 4549 | 4549 | 9
| včetně zpětné klapky Ø125 a příslušenství pro montáž |  |  | 1 | kpl | 182 | 182 | 9
dop. typ MIXVENT-TD 350/125 SILENT
2.11 | Potrubí kruhové spiro sk.1 do Ø225, včetně 50% tvarovek |  | pozink | 60 | bm | 324 | 19440 | 25
2.12 | Výfukový kus-koleno Ø225-90° s ochrannou mřížkou |  | pozink | 1 | ks | 250 | 250 | 25
| vč. střešní průchodky a utěsnění |  |  | 1 | kpl | 450 | 450 | 25
2.13 | Potrubí ohebné sonoflex do Ø125 s vloženým útlumem hluku |  |  | 30 | bm | 196 | 5880 | 25
2.21 | Talířový ventil pro odvod vzduchu VEF 125 |  | plast | 16 | ks | 216 | 3456 | 15
2.22 | Stěnová mřížka oboustranná SMU 625x225 rozteč lamel 20mm |  | hliník | 4 | ks | 576 | 2304 | 15
2.23 | Stěnová mřížka oboustranná SMU 325x225 rozteč lamel 20mm |  | hliník | 1 | ks | 451 | 451 | 15
2.31 | Souprava pro odvod kondenzátu vč. zápachové uzávěry |  | plast | 1 | kpl | 170 | 170 | 15
2.32 | Montážní, spojovací, tlumící a těsnící materiál |  |  | 90 | kg | 40 | 3600
2.41 | Demontáž stávájící vzduchotechniky vč. ekologické likvidace odpadu |  |  | 1 | kpl |  | 5600
Dodávka celkem | [6 empty] | 57178
Montáž | [6 empty] | 17153
Doprava | [6 empty] | 1920
CELKEM bez DPH | [6 empty] | 76251
Celkem dodávka a montáž (neinvestiční) 76.251,-
I. ETAPA - Prostředky investiční (m.č. 205c, 305c)
2.51 | Potrubí kruhové spiro sk.1 do Ø160, včetně 50% tvarovek |  | pozink | 2 | bm | 211 | 422 | 25
2.52 | Potrubí ohebné sonoflex do Ø125 s vloženým útlumem hluku |  |  | 2 | bm | 196 | 392 | 25
2.53 | Talířový ventil pro odvod vzduchu VEF 125 |  | plast | 2 | ks | 216 | 432 | 15
2.54 | Dveřní mřížka PT 400x80 |  | plast | 2 | ks | 236 | 472 | 15
2.55 | Montážní, spojovací, tlumící a těsnící materiál |  |  | 5 | kg | 40 | 200
| Dodávka celkem | [5 empty] | 1918
| Montáž | [5 empty] | 3000
| Doprava | [5 empty] | 288
| CELKEM bez DPH | [5 empty] | 5206
Celkem dodávka a montáž (investiční) 5.206,-
| VZT celkem bez DPH | [5 empty] | 81457
| 20.6.2013. |  |  |  |  | Dvořák L.