## List1
Zvedáky pro imobilní pacienty
Název: |  | Domov pro seniory Jevišovice, příspěvková organizace
Sídlo: |  | Jevišovice 104, 671 53 Jevišovice
Zastoupený: |  | Ing. Pavlem Chloupkem – ředitelem příspěvkové organizace
Parametry
název | Požadavky DPS | Nabízená hodnota / řešení* | Splnil/nesplnil
maximální zatížení | 220 kg a více
váha | ano/integrovaná
automatické bezpečnostní zastavení při nárazu na překážku | ano
zvedací výška | 200-1500mm
náhradní baterie | ano -2x
nabíječka | nástěnná
ano
kolečka s brzdami | ano
funkce SVS - stabilní vertikální systém | ano
funkce DPS-dynamický polohovací systém | ano
ruční ovladač s displejem | ano
vaky se čtyřbodovýmklipovým systém | ano
Dodavatel vyplňuje údaje do sloupce „Nabízená hodnota / řešení*“:
Uveďte Ano/ne – dodavatel musí vyplnit ano, v opačném případě je nabídka neúplná.
Uveďte Ano/ne a popis nabízeného plnění – dodavatel musí vyplnit ano a popíše nabízené plnění, které zadavatel posoudí na soulad se ZD.
Uveďte popis nabízeného plnění – dodavatel popíše nabízené plnění, které zadavatel posoudí na soulad se ZD.
V ………… dne ………...
…………………………………………………..
(osoba oprávněná jednat za dodavatele)
…………………………………………………..
(podpis)