## Uchazeč
Vyplňte následující údaje o Vaší společnosti
Obchodní název
Ulice a č.p.
Místo
PSČ
IČO
DIČ
Kontaktní osoba
telefon, fax
e-mail
Poznámka :
Ve všech listech tohoto souboru můžete měnit pouze buňky s modrým pozadím. Jedná se o tyto údaje : - údaje o firmě - jednotkové ceny položek zadané na maximálně dvě desetinná místa

## Stavba
-1
Soupis stavebních prací, dodávek a služeb
| Stavba : |  | 2017-09-3 |  | Kounicova 684/16, 602 00 Brno
Výstavba příjezdové komunikace k VOŠZ Brno, p.o. a k firemní MŠ JMK
| Zadavatel : |  | Vyšší odborná škola zdravotnická Brno, příspěvková organizace |  |  | IČO : | 00637980
|  |  | Kounicova 684/16 |  |  | DIČ :
|  | 60200 | Brno-Veveří
| Projektant : |  | B.H.engineering, s.r.o. |  |  | IČO : | 26977125
|  |  | Horní 206/12 |  |  | DIČ : | CZ26977125
|  | 58601 | Jihlava-Staré Hory
Rekapitulace stavebních objektů a provozních souborů
| Číslo a název objektu / provozního souboru |  |  |  |  | JKSO | Počet | Cena
| Ostatní a vedlejší náklady | [5 empty] | 1
| 001 | Vedlejší a ostatní náklady |  |  |  |  | 1 | 0 | = | =
| Stavební objekt | [5 empty] | 1
| 01 | Architektonicko - stavební řešení |  |  |  |  | 1 | 0 | = | =
| Celkem za stavbu | [6 empty] | 0
Rekapitulace dílů
| Číslo | Název | [5 empty] | Celkem
| 1 | Zemní práce | [5 empty] | 0
| 2 | Základy a zvláštní zakládání | [5 empty] | 0
| 3 | Svislé a kompletní konstrukce | [5 empty] | 0
| 4 | Vodorovné konstrukce | [5 empty] | 0
| 5 | Komunikace | [5 empty] | 0
| 6 | Úpravy povrchu, podlahy | [5 empty] | 0
| 62 | Úpravy povrchů vnější | [5 empty] | 0
| 63 | Podlahy a podlahové konstrukce | [5 empty] | 0
| 8 | Trubní vedení | [5 empty] | 0
| 91 | Doplňující práce na komunikaci | [5 empty] | 0
| 93 | Dokončovací práce inženýrských staveb | [5 empty] | 0
| 95 | Dokončovací konstrukce na pozemních stavbách | [5 empty] | 0
| 97 | Prorážení otvorů | [5 empty] | 0
| 99 | Staveništní přesun hmot | [5 empty] | 0
| 711 | Izolace proti vodě | [5 empty] | 0
| 721 | Vnitřní kanalizace | [5 empty] | 0
| 767 | Konstrukce zámečnické | [5 empty] | 0
| 783 | Nátěry | [5 empty] | 0
| M46 | Zemní práce při montážích | [5 empty] | 0
| D96 | Přesuny suti a vybouraných hmot | [5 empty] | 0
| VN | Vedlejší náklady | [5 empty] | 0
| ON | Ostatní náklady | [5 empty] | 0
| Cena celkem | [6 empty] | 0

## VzorObjekt (hidden)
Stavba : | 2017-09-3 | Výstavba příjezdové komunikace k VOŠZ Brno, p.o. a k firemní MŠ JMK
Objekt : |  |  | JKSO :
Rekapitulace stavebního objektu
Zákl. údaje | 0
0
Třídník stavebních objektů:

## VzorPolozky (hidden)
Položkový rozpočet
S:
O:
R:
P.č. | Číslo položky | Název položky | MJ | množství | cena / MJ | celkem

## Rekapitulace Objekt 001 (hidden)
Stavba : | 2017-09-3 | Výstavba příjezdové komunikace k VOŠZ Brno, p.o. a k firemní MŠ JMK
Objekt : | 001 | Vedlejší a ostatní náklady |  |  | JKSO : |  | NAK
Rekapitulace stavebního objektu
Zákl. údaje | 001
Vedlejší a ostatní náklady
Třídník stavebních objektů:
Rozsah:
Rekapitulace soupisů náležejících k objektu
Soupis | [5 empty] | Cena (Kč)
001 | VON |  |  |  |  | 0 | 0 | 0
| Celkem objekt |  | 001 |  |  | 0
Rekapitulace soupisu |  |  | 001 | VON |  |  |  |  | VON
Stavební díl | [5 empty] | Cena (Kč)
VN | Vedlejší náklady |  |  |  |  | 0
ON | Ostatní náklady |  |  |  |  | 0
| Celkem soupis |  | 001 |  |  | 0

## 001 001 Naklady
Soupis vedlejších a ostatních nákladů | [8 empty] | #LevelZatrideniCeniku#
S: | 2017-09-3 | Výstavba příjezdové komunikace k VOŠZ Brno, p.o. a k firemní MŠ JMK
O: | 001 | Vedlejší a ostatní náklady | [6 empty] | NAK
R: | 001 | VON
[12 empty] | 15 | 21
P.č. | Číslo položky | Název položky | MJ | množství | cena / MJ | celkem | Ceník | Cen. soustava |  |  |  | 0 | 0
| Ceník, kapitola | Poznámka uchazeče
Díl: | VN | Vedlejší náklady |  |  | 0 |  |  |  |  | DIL
| 00511 Geodetické práce | [7 empty] | 0
1 | 005111021R | Vytyčení inženýrských sítí | Soubor | 1 |  | 0 | 800-0 | RTS 17/ I |  | POL | 21
|  | Zaměření a vytýčení stávajících inženýrských sítí v místě stavby z hlediska jejich ochrany při provádění stavby. | [11 empty] | Zaměření a vytýčení stávajících inženýrských sítí v místě stavby z hlediska jejich ochrany při provádění stavby.
Díl: | ON | Ostatní náklady |  |  | 0 |  |  |  |  | DIL
| 005121 Zařízení staveniště | [7 empty] | 0
2 | 005121 R | Zařízení staveniště | Soubor | 1 |  | 0 | 800-0 | RTS 17/ I |  | POL | 21
|  | Veškeré náklady spojené s vybudováním, provozem a odstraněním zařízení staveniště. | [11 empty] | Veškeré náklady spojené s vybudováním, provozem a odstraněním zařízení staveniště.
| 00521 Staveniště | [7 empty] | 0
| Náklady spojené s provozem staveniště, které vzniknou dodavateli podle podmínek smlouvy. | [8 empty] | SPX
3 | 005211030R | Dočasná dopravní opatření | Soubor | 1 |  | 0 | 800-0 | RTS 17/ I |  | POL | 21
|  | Náklady na vyhotovení návrhu dočasného dopravního značení, jeho projednání s dotčenými orgány a organizacemi, dodání dopravních značek a světelné signalizace, jejich rozmístění a přemísťování a jejich údržba v průběhu výstavby včetně následného odstranění po ukončení stavebních prací. | [11 empty] | Náklady na vyhotovení návrhu dočasného dopravního značení, jeho projednání s dotčenými orgány a organizacemi, dodání dopravních značek a světelné signalizace, jejich rozmístění a přemísťování a jejich údržba v průběhu výstavby včetně následného odstranění po ukončení stavebních prací.
4 | 005211080R | Bezpečnostní a hygienická opatření na staveništi | Soubor | 1 |  | 0 |  | RTS 17/ I |  | POL | 21
|  | Náklady na ochranu staveniště před vstupem nepovolaných osob, včetně příslušného značení, náklady na osvětlení staveniště, náklady na vypracování potřebné dokumentace pro provoz staveniště z hlediska požární ochrany (požární řád a poplachová směrnice) a z hlediska provozu staveniště (provozně dopravní řád). | [11 empty] | Náklady na ochranu staveniště před vstupem nepovolaných osob, včetně příslušného značení, náklady na osvětlení staveniště, náklady na vypracování potřebné dokumentace pro provoz staveniště z hlediska požární ochrany (požární řád a poplachová směrnice) a z hlediska provozu staveniště (provozně dopravní řád).
| Celkem za objekt |  |  |  |  | 0

## Rekapitulace Objekt 01
Stavba : | 2017-09-3 | Výstavba příjezdové komunikace k VOŠZ Brno, p.o. a k firemní MŠ JMK
Objekt : | 01 | Architektonicko - stavební řešení |  |  | JKSO : |  | STA
Rekapitulace stavebního objektu
Zákl. údaje | 01
Architektonicko - stavební řešení
Třídník stavebních objektů:
Rozsah:
Rekapitulace soupisů náležejících k objektu
Soupis | [5 empty] | Cena (Kč)
1 | Stavební část |  |  |  |  | 0 | 0 | 0
| Celkem objekt |  | 01 |  |  | 0
Rekapitulace soupisu |  |  | 1 | Stavební část |  |  |  |  | Stavební část
Stavební díl | [5 empty] | Cena (Kč)
1 | Zemní práce |  |  |  |  | 0
2 | Základy a zvláštní zakládání |  |  |  |  | 0
3 | Svislé a kompletní konstrukce |  |  |  |  | 0
4 | Vodorovné konstrukce |  |  |  |  | 0
5 | Komunikace |  |  |  |  | 0
6 | Úpravy povrchu, podlahy |  |  |  |  | 0
62 | Úpravy povrchů vnější |  |  |  |  | 0
63 | Podlahy a podlahové konstrukce |  |  |  |  | 0
8 | Trubní vedení |  |  |  |  | 0
91 | Doplňující práce na komunikaci |  |  |  |  | 0
93 | Dokončovací práce inženýrských staveb |  |  |  |  | 0
95 | Dokončovací konstrukce na pozemních stavbách |  |  |  |  | 0
97 | Prorážení otvorů |  |  |  |  | 0
99 | Staveništní přesun hmot |  |  |  |  | 0
711 | Izolace proti vodě |  |  |  |  | 0
721 | Vnitřní kanalizace |  |  |  |  | 0
767 | Konstrukce zámečnické |  |  |  |  | 0
783 | Nátěry |  |  |  |  | 0
M46 | Zemní práce při montážích |  |  |  |  | 0
D96 | Přesuny suti a vybouraných hmot |  |  |  |  | 0
| Celkem soupis |  | 1 |  |  | 0

## 01 1 Pol
Položkový soupis prací a dodávek | [8 empty] | #LevelZatrideniCeniku#
S: | 2017-09-3 | Výstavba příjezdové komunikace k VOŠZ Brno, p.o. a k firemní MŠ JMK
O: | 01 | Architektonicko - stavební řešení | [6 empty] | STA
R: | 1 | Stavební část
[13 empty] | 15 | 21
P.č. | Číslo položky | Název položky | MJ | množství | cena / MJ | celkem | Ceník | Cen. soustava |  |  |  |  | 0 | 0
| Ceník, kapitola | Poznámka uchazeče
Díl: | 1 | Zemní práce |  |  | 0 |  |  |  |  | DIL
| 113 10-6 Rozebrání dlažeb, panelů | [7 empty] | 0
| s přemístěním hmot na skládku na vzdálenost do 3 m nebo s naložením na dopravní prostředek | [8 empty] | SPX
| 113 10-61 komunikací pro pěší s jakýmkoliv ložem a výplní spár | [7 empty] | 1
1 | 113106121R00 | ...z betonových nebo kameninových dlaždic nebo tvarovek | m2 | 525.25 |  | 0 | 822-1 | RTS 17/ I |  | POL |  | 21
|  | B 04 - u schodiště : 2,2*0,8 |  | 1.76
|  | 82,34 |  | 82.34
|  | 2,4*30,5 |  | 73.2
|  | 367,95 |  | 367.95
| 113 10-7 Odstranění podkladů nebo krytů | [7 empty] | 0
2 | 113107405R00 | ...z kameniva těženého, v ploše jednotlivě nad 50 m2, tloušťka vrstvy 50 mm | m2 | 501.44 |  | 0 | 822-1 | RTS 17/ I |  | POL |  | 21
|  | štěrk.plocha : 501,44 |  | 501.44
3 | 113108410R00 | ...živičných, v ploše jednotlivě nad 50 m2, tloušťka vrstvy 100 mm | m2 | 669.4 |  | 0 | 822-1 | RTS 17/ I |  | POL |  | 21
|  | Asf.plocha : 669,4 |  | 669.4
| 119 00-14 Dočasné zajištění podzemního potrubí nebo vedení | [7 empty] | 0
| ve výkopišti ve stavu a poloze, ve kterých byla na začátku zemních prací, a to podepřením, vzepřením nebo vyvěšením, případně s ochranným bedněním, se zřízením a odstraněním zajišťovací konstrukce a včetně opotřebení použitých materiálů, | [8 empty] | SPX |  |  |  |  | ve výkopišti ve stavu a poloze, ve kterých byla na začátku zemních prací, a to podepřením, vzepřením nebo vyvěšením, případně s ochranným bedněním, se zřízením a odstraněním zajišťovací konstrukce a včetně opotřebení použitých materiálů,
| 119 00-143 kabelů | [7 empty] | 1
4 | 119001423R00 | ...přes 6 kabelů | m | 30 |  | 0 | 800-1 | RTS 17/ I |  | POL |  | 21
| 120 00 Ztížené vykopávky | [7 empty] | 0
| příplatek k cenám vykopávek za ztížení vykopávky v blízkosti podzemního vedení nebo výbušnin v horninách jakékoliv třídy, | [8 empty] | SPX
5 | 120001101R00 | ...v horninách jakékoliv třídy | m3 | 168 |  | 0 | 800-1 | RTS 17/ I |  | POL |  | 21
|  | 30*3,5*1,6 |  | 168
| 120 90 Bourání konstrukcí v odkopávkách a prokopávkách | [7 empty] | 0
| korytech vodotečí, melioračních kanálech s přemístěním suti na hromady na vzdálenost do 20 m nebo s naložením na dopravní prostředek, | [8 empty] | SPX
6 | 120901103RT1 | ...ze zdiva cihelného nebo smíšeného, na maltu cementovou, pneumatickým kladivem | m3 | 0.135 |  | 0 | 800-1 | RTS 17/ I |  | POL |  | 21
|  | u trafa : 0,45*1*0,3 |  | 0.135
7 | 120901121RT1 | ...z betonu, prostého, pneumatickým kladivem | m3 | 8.1554 |  | 0 | 800-1 | RTS 17/ I |  | POL |  | 21
|  | příjezd-kolem poklopu : 1,3*1,3*0,25-0,6*0,6*0,25 |  | 0.3325
|  | okap.chod.u trafa : 0,96*1,25*0,2+1,45*1,4*0,2+4*0,73*0,2+0,8*0,95*0,2+0,93*1,69*0,2+3*0,4*0,2+0,68*1,4*0,2+0,63*2,6*0,2+0,36*3,66*0,1 |  | 2.5861
|  | roh mezi trafem a zdí : 0,6*0,4*0,3 |  | 0.072
|  | mezi rohem a schod. do sut. : 1,6*2,9*0,5*0,2 |  | 0.464
|  | dočistění u obrub, žlabu : 3*0,5*0,2*0,15+1,6*0,3*0,2 |  | 0.141
|  | kolem poklopu DV : 1,1*1,1*0,2-0,5*0,5*0,2 |  | 0.192
|  | 1,2*1,1*0,2 |  | 0.264
|  | u gaigru vedle dveří : 0,8*0,3*0,2 |  | 0.048
|  | okap.ch.v pravo u schodů : 3,6*0,45*0,2+1,235*0,2 |  | 0.571
|  | u dřev.schodů : 2,4*0,76*0,2 |  | 0.3648
|  | U BRÁNY : 2,4*1,3 |  | 3.12
| 122 12-22 Odkopávky a prokopávky pro silnice | [7 empty] | 0
| s přemístěním výkopku v příčných profilech na vzdálenost do 15 m nebo s naložením na dopravní prostředek. | [8 empty] | SPX
| 122 12-223 v hornině 3 | [7 empty] | 1
8 | 122202201R00 | ...do 100 m3 | m3 | 564.1298 |  | 0 | 800-1 | RTS 17/ I |  | POL |  | 21
|  | štěrk.plocha : 501,44*(0,47-0,05) |  | 210.6048
|  | pův.dlažba : 525,25*(0,4-0,12) |  | 147.07
|  | asf.plocha : 669,4*(0,4-0,1) |  | 200.82
|  | odkop pro zatrav.plochu : 112,7*0,05 |  | 5.635
| 132 20 Hloubení rýh šířky přes 60 do 200 cm | [7 empty] | 0
| zapažených i nezapažených, s urovnáním dna do předepsaného profilu a spádu, s případně nutným přehozením výkopku na vzdálenost do 3 m ve výkopišti, s přehozením výkopku na přilehlém terénu na vzdálenost do 5 m od podélné osy rýhy nebo s naložením výkopku na dopravní prostředek. | [8 empty] | SPX |  |  |  |  | zapažených i nezapažených, s urovnáním dna do předepsaného profilu a spádu, s případně nutným přehozením výkopku na vzdálenost do 3 m ve výkopišti, s přehozením výkopku na přilehlém terénu na vzdálenost do 5 m od podélné osy rýhy nebo s naložením výkopku na dopravní prostředek.
9 | 132201211R00 | ...do 100 m3, v hornině 3, hloubení strojně | m3 | 3.3135 |  | 0 | 800-1 | RTS 17/ I |  | POL |  | 21
|  | hor. 3 50% : 0,94*(2,25+4,8)*0,5 |  | 3.3135
10 | 132201219R00 | ...příplatek za lepivost, v hornině 3, | m3 | 3.3135 |  | 0 | 800-1 | RTS 17/ I |  | POL |  | 21
11 | 132301211R00 | ...do 100 m3, v hornině 4, hloubení strojně | m3 | 3.3135 |  | 0 | 800-1 | RTS 17/ I |  | POL |  | 21
|  | hor. 4 50% : 0,94*(2,25+4,8)*0,5 |  | 3.3135
12 | 132301219R00 | ...příplatek za lepivost, v hornině 4, | m3 | 3.3135 |  | 0 | 800-1 | RTS 17/ I |  | POL |  | 21
| 139 6 Ruční výkop jam, rýh a šachet | [7 empty] | 0
| s přehozením na vzdálenost do 5 m nebo s naložením na ruční dopravní prostředek | [8 empty] | SPX
13 | 139601102R00 | ...v hornině 3 | m3 | 0.73875 |  | 0 | 800-1 | RTS 17/ I |  | POL |  | 21
|  | základ op. zdi : (2+3,91)*0,5*0,5*0,5 |  | 0.73875
14 | 139601103R00 | ...v hornině 4 | m3 | 0.73875 |  | 0 | 800-1 | RTS 17/ I |  | POL |  | 21
| 161 10-15 Svislé přemístění výkopku nošením | [7 empty] | 0
| bez naložení, avšak s vyprázdněním nádoby na hromady nebo do dopravního prostředku, na každých třeba i započatých 3 m výšky, | [8 empty] | SPX
15 | 161101501R00 | ...z horniny 1 až 4 | m3 | 7.3658 |  | 0 | 800-1 | RTS 17/ I |  | POL |  | 21
|  | 3,3135*2+0,73875 |  | 7.3658
| 162 10 Vodorovné přemístění výkopku | [7 empty] | 0
| po suchu, bez ohledu na druh dopravního prostředku, bez naložení výkopku, avšak se složením bez rozhrnutí, | [8 empty] | SPX
16 | 162201102R00 | ...z horniny 1 až 4, na vzdálenost přes 20 do 50 m | m3 | 7.3658 |  | 0 | 800-1 | RTS 17/ I |  | POL |  | 21
17 | 162701105RT3 | ...z horniny 1 až 4, na vzdálenost přes 9 000 do 10 000 m | m3 | 553.5986 |  | 0 | 800-1 | RTS 17/ I |  | POL |  | 21
|  | výkopy : 564,1298+0,73875+3,3135*2 |  | 571.4955
|  | odp.zásypy : -6,627 |  | -6.627
|  | odkop pro zatrav.plochu : -112,7*0,1 |  | -11.27
| 167 10 Nakládání, skládání, překládání neulehlého výkopku | [7 empty] | 0
| 167 10-1 nakládání výkopku | [7 empty] | 1
18 | 167101101R00 | ...do 100 m3, z horniny 1 až 4 | m3 | 18.6358 |  | 0 | 800-1 | RTS 17/ I |  | POL |  | 21
|  | zásyp : 6,627 |  | 6.627
|  | odvoz : 0,73875 |  | 0.73875
|  | zemina na rozhrnutí : 11,27 |  | 11.27
| 171 15 Hutnění boků násypů z hornin soudržných a sypkých | [7 empty] | 0
| pro jakýkoliv sklon a pro jakoukoliv délku a míru zhutnění svahu, | [8 empty] | SPX
19 | 171151101R00 | ...pro jakýkoliv sklon a pro jakoukoliv délku a míru zhutnění svahu. | m2 | 263.4 |  | 0 | 800-1 | RTS 17/ I |  | POL |  | 21
| 174 10-11 Zásyp sypaninou se zhutněním | [7 empty] | 0
| z jakékoliv horniny s uložením výkopku po vrstvách, | [8 empty] | SPX
20 | 174101102R00 | ...v uzavřených prostorách s urovnáním povrchu zásypu s ručním zhutněním | m3 | 6.627 |  | 0 | 800-1 | RTS 17/ I |  | POL |  | 21
|  | 3,3135*2 |  | 6.627
| 174 20-11 Zásyp sypaninou bez zhutnění | [7 empty] | 0
| z jakékoliv horniny s uložením výkopku po vrstvách, | [8 empty] | SPX
21 | 174201103R00 | ...zářezů se škmými stěnami pro podzemní vedení a kolem objektů zřízených v těchto zářezech | m3 | 11.27 |  | 0 | 800-1 | RTS 17/ I |  | POL |  | 21
|  | pro zatrav.plochu : 112,7*0,1 |  | 11.27
| 181 10 Úprava pláně v zářezech | [7 empty] | 0
| vyrovnáním výškových rozdílů, ploch vodorovných a ploch do sklonu 1 : 5. | [8 empty] | SPX
22 | 181101102R00 | ...v hornině 1 až 4, se zhutněním | m2 | 1604.765 |  | 0 | 800-1 | RTS 17/ I |  | POL |  | 21
|  | dlažba : 1205,55+340,56 |  | 1546.11
|  | pod obruby : 3,57*0,6 |  | 2.142
|  | 76,255*0,6 |  | 45.753
|  | okap.chodník : (3,32+18,2)*0,5 |  | 10.76
| 199 Poplatky za skládku | [7 empty] | 0
23 | 199000002R00 | ...horniny 1- 4 | m3 | 553.5986 |  | 0 | 800-1 | RTS 17/ I |  | POL |  | 21
Díl: | 2 | Základy a zvláštní zakládání |  |  | 0 |  |  |  |  | DIL
| 215 90 Zhutnění podloží | [7 empty] | 0
| z rostlé horniny tř.1 - 4 pod násypy z hornin soudržných do 92% PS a hornin nesoudržných sypkých relativní ulehlosti I(d) do 0,8 | [8 empty] | SPX
24 | 215901101RT5 | ...z rostlé horniny 1 až 4 pod násypy z hornin soudržných do 92% PS a nesoudržných sypkých relativní ulehlosti l(d) do 0,8 vibrační deskou | m2 | 56.8035 |  | 0 | 800-1 | RTS 17/ I |  | POL |  | 21
|  | opěrná zeď : (2+3,91)*0,5 |  | 2.955
|  | silniční obrub : 76,255*0,5 |  | 38.1275
|  | parkový obrub : 3,75*0,5 |  | 1.875
|  | dva stupně : 1,4*0,61 |  | 0.854
|  | nájezd : 2,4*0,93 |  | 2.232
|  | okap.chodník : 10,76 |  | 10.76
| 216 90-4 Očištění ploch tlak. vodou nebo stlač. vzduchem | [7 empty] | 0
25 | 216904112R00 | Očištění tlakovou vodou zdiva stěn a rubu kleneb | m2 | 24.388 |  | 0 | 800-2 | RTS 17/ I |  | POL |  | 21
|  | (3,54+23,16+5,6+2,54)*(0,2+0,1) |  | 10.452
|  | (3,54+23,16+5,6+2,54)*(0,3+0,1) |  | 13.936
| 274 31 Beton základových pasů | [7 empty] | 0
| 274 31-3 prostý | [7 empty] | 1
26 | 274313611R00 | ...třídy C 16/20 | m3 | 1.4775 |  | 0 | 801-1 | RTS 17/ I |  | POL |  | 21
|  | (2+3,91)*0,5*0,5 |  | 1.4775
Díl: | 3 | Svislé a kompletní konstrukce |  |  | 0 |  |  |  |  | DIL
| 311 11 Stěny z betonových bednicích tvárnic a betonu | [7 empty] | 0
| (ztracené bednění) z betonových tvárnic a zálivka betonem, | [8 empty] | SPX
27 | 311112125RT2 | ...šířky 250 mm, zálivka betonem C16/20 | m2 | 11.82 |  | 0 | 801-1 | RTS 17/ I |  | POL |  | 21
|  | (2+3,91)*2 |  | 11.82
| 311 36 Výztuž nadzákladových zdí | [7 empty] | 0
| 311 36-1 z betonářské oceli | [7 empty] | 1
28 | 311361721R00 | ...BSt 500 S | t | 0.12708 |  | 0 | 801-1 | RTS 17/ I |  | POL |  | 21
|  | pr. 10-vodor. : 0,62*0,001*(2+3,91)*2*8 |  | 0.05863
|  | svislá : 0,62*0,001*24*2*2,3 |  | 0.06845
| 345 23-2 Stříška na zdivo plotové | [7 empty] | 0
| s dodávkou zákrytových desek | [8 empty] | SPX
29 | 345232121RT1 | ...ze zákrytových desek, délky 800 mm, šířky 300 mm, tloušťky 80 mm | m | 5.91 |  | 0 | 801-1 | RTS 17/ I |  | POL |  | 21
|  | 2+3,91 |  | 5.91
Díl: | 4 | Vodorovné konstrukce |  |  | 0 |  |  |  |  | DIL
| 430 32 Beton schodišťových konstrukcí (stupňů, schodnic, ramen, podest s nosníky) železový | [7 empty] | 0
30 | 430321313R00 | ...třídy C 16/20 | m3 | 1.1957 |  | 0 | 801-1 | RTS 17/ I |  | POL |  | 21
|  | dva stupně : 1,4*0,61*0,41+1,4*0,3*0,1 |  | 0.39214
|  | nájezd : 2,4*0,93*(0,31+0,41)*0,5 |  | 0.80352
| 434 35 Bednění stupňů betonovaných na podstupňové desce nebo na terénu | [7 empty] | 0
| 434 35-1 přímočarých | [7 empty] | 1
31 | 434351141R00 | ...zřízení | m2 | 2.7442 |  | 0 | 801-1 | RTS 17/ I |  | POL |  | 21
|  | dva stupně : (1,4+0,61*2)*0,41+(1,4+0,3*2)*0,1 |  | 1.2742
|  | nájezd : (2,4+0,9+0,9)*(0,35) |  | 1.47
| 434 35 Bednění stupňů betonovaných na podstupňové desce nebo na terénu | [7 empty] | 0
| 434 35-1 přímočarých | [7 empty] | 1
32 | 434351142R00 | ...odstranění | m2 | 2.7442 |  | 0 | 801-1 | RTS 17/ I |  | POL |  | 21
Díl: | 5 | Komunikace |  |  | 0 |  |  |  |  | DIL
| 564 2.-11 Podklad nebo podsyp ze štěrkopísku | [7 empty] | 0
| s rozprostřením, vlhčením a zhutněním | [8 empty] | SPX
33 | 564251111R00 | ...tloušťka po zhutnění 150 mm | m2 | 1544.71 |  | 0 | 822-1 | RTS 17/ I |  | POL |  | 21
|  | příj.komunikace : 454,61 |  | 454.61
|  | dvůr : 769 |  | 769
|  | chodník tl. 60 mm : 321,1 |  | 321.1
|  | Mezisoučet |  | 1544.71
| 564 72-1 Podklad nebo kryt z kameniva hrubého drceného | [7 empty] | 0
| velikost 32 - 63 mm s rozprostřením a zhutněním | [8 empty] | SPX
34 | 564751114R00 | ...tloušťka po zhutnění 180 mm | m2 | 10.76 |  | 0 | 822-1 | RTS 17/ I |  | POL |  | 21
| 564 8 Podklad ze štěrkodrti s rozprostřením a zhutněním | [7 empty] | 0
35 | 564851111R00 | ...tloušťka po zhutnění 150 mm | m2 | 1091.86 |  | 0 | 822-1 | RTS 17/ I |  | POL |  | 21
|  | chodník : 321,1 |  | 321.1
|  | zpětná mtz pod schodištěm : 1,76 |  | 1.76
|  | manipulační plocha : 769 |  | 769
36 | 564861111R00 | ...tloušťka po zhutnění 200 mm | m2 | 465.37 |  | 0 | 822-1 | RTS 17/ I |  | POL |  | 21
|  | dlažba tl. 80-příjezd : 454,61 |  | 454.61
|  | okap.chodník : 10,76 |  | 10.76
| 596 21-5 Kladení zámkové dlažby do drtě | [7 empty] | 0
| s provedením lože z kameniva drceného, s vyplněním spár, s dvojitým hutněním a se smetením přebytečného materiálu na krajnici. S dodáním hmot pro lože a výplň spár. | [8 empty] | SPX |  |  |  |  | s provedením lože z kameniva drceného, s vyplněním spár, s dvojitým hutněním a se smetením přebytečného materiálu na krajnici. S dodáním hmot pro lože a výplň spár.
37 | 596215020R00 | ...tloušťka dlažby 60 mm, tloušťka lože 30 mm | m2 | 340.56 |  | 0 | 822-1 | RTS 17/ I |  | POL |  | 21
|  | chodník : (6,31+19,76-4*2+6,31+33,7+26,62)*4 |  | 338.8
|  | zpětná mtz pod schodištěm : 1,76 |  | 1.76
38 | 596215040R00 | ...tloušťka dlažby 80 mm, tloušťka lože 40 mm | m2 | 1214.79 |  | 0 | 822-1 | RTS 17/ I |  | POL |  | 21
|  | příj.komunikace : 461,4 |  | 461.4
|  | dvůr : 753,39 |  | 753.39
|  | Mezisoučet |  | 1214.79
| 596 21-59 příplatek | [7 empty] | 1
39 | 596215048R00 | ...za více barev dlažby tloušťky 80 mm | m2 | 18.344 |  | 0 | 822-1 | RTS 17/ I |  | POL |  | 21
|  | 6,8*0,4 |  | 2.72
|  | chodník : (4+26,17+32,37+15,58)*0,2 |  | 15.624
40 | 5924511900R | dlažba betonová dvouvrstvá; čtverec; šedá; l = 200 mm; š = 200 mm; tl. 60,0 mm | m2 | 327.522 |  | 0 | SPCM | RTS 17/ I |  | POL |  | 21
|  | 321,1*1,02 |  | 327.522
41 | 5924511910R | dlažba betonová dvouvrstvá; čtverec; šedá; l = 200 mm; š = 200 mm; tl. 80,0 mm | m2 | 1264.0187 |  | 0 | SPCM | RTS 17/ I |  | POL |  | 21
|  | (454,61+769)*1,02 |  | 1248.0822
|  | 15,93648 |  | 15.9365
42 | 5924511911R | dlažba betonová dvouvrstvá; čtverec; červená; l = 200 mm; š = 200 mm; tl. 80,0 mm | m2 | 15.9365 |  | 0 | SPCM | RTS 17/ I |  | POL |  | 21
|  | chodník dělící pás : (4+26,17+32,37+15,58)*0,2*1,02 |  | 15.9365
43 | 59245264R | dlažba betonová dvouvrstvá; obdélník; dlaždice pro nevidomé; červená; l = 200 mm; š = 100 mm; tl. 80,0 mm | m2 | 2.992 |  | 0 | SPCM | RTS 17/ I |  | POL |  | 21
|  | 6,8*0,4*1,1 |  | 2.992
Díl: | 6 | Úpravy povrchu, podlahy |  |  | 0 |  |  |  |  | DIL
| 602 01 Omítky stěn z hotových směsí | [7 empty] | 0
| po jednotlivých vrstvách | [8 empty] | SPX
44 | 602011102R00 | ...postřik, báze, cementová, , , | m2 | 28.545 |  | 0 | 801-1 | RTS 17/ I |  | POL |  | 21
45 | 602021211RT3 | ...vrstva jádrová, vápenocementová, , tloušťka vrstvy 15 mm, | m2 | 28.545 |  | 0 | 801-1 | RTS 17/ I |  | POL |  | 21
Díl: | 62 | Úpravy povrchů vnější |  |  | 0 |  |  |  |  | DIL
| 622 43 Omítky vnější stěn z umělého kamene v přírodní barvě drtí | [7 empty] | 0
46 | 622432112R00 | ...dekorativní střednězrnné, akrylátové | m2 | 28.545 |  | 0 | 801-1 | RTS 17/ I |  | POL |  | 21
| 622 47 Reprofilace betonových povrchů | [7 empty] | 0
47 | 622474203R00 | ...maltou sanační, tloušťky 3 mm | m2 | 24.388 |  | 0 | 801-5 | RTS 17/ I |  | POL |  | 21
| 622 48-12 Vyztužení vnějších omítek stěn sklotextilní síťovinou | [7 empty] | 0
48 | 622481211RT2 | ...s dodávkou výztužné sítě a stěrkového tmelu | m2 | 28.545 |  | 0 | 801-1 | RTS 17/ I |  | POL |  | 21
| 622 90 Očištění zdiva nebo betonu zdí a valů | [7 empty] | 0
| před započetím oprav | [8 empty] | SPX
49 | 622903111R00 | ...před započetím oprav ručně | m2 | 52.933 |  | 0 | 801-5 | RTS 17/ I |  | POL |  | 21
|  | Včetně odstranění mechu, případně i jiných rostlin a jejich odklizení na vzdálenost do 20 m. | [13 empty] | Včetně odstranění mechu, případně i jiných rostlin a jejich odklizení na vzdálenost do 20 m.
|  | b et.zídky : 24,388 |  | 24.388
|  | zdivo : 28,545 |  | 28.545
Díl: | 63 | Podlahy a podlahové konstrukce |  |  | 0 |  |  |  |  | DIL
| 639 57 Okapový chodník podél budovy z kačírku | [7 empty] | 0
| bez obrubníku a bez textílie | [8 empty] | SPX
50 | 639571115R00 | ...podklad ze štěrkopísku, tloušťky 150 mm | m2 | 10.76 |  | 0 | 801-1 | RTS 17/ I |  | POL |  | 21
|  | (3,32+18,2)*0,5 |  | 10.76
51 | 632921913R08 | Dlažba z dlaždic betonových do písku, tl. 50 mm | m2 | 10.76 |  | 0 |  | Vlastní |  | POL_NEZ | 1_ | 21
|  | Včetně dodávky dlaždic. | [13 empty] | Včetně dodávky dlaždic.
Díl: | 8 | Trubní vedení |  |  | 0 |  |  |  |  | DIL
| 871 3 Montáž potrubí z trub z plastů těsněných gumovým kroužkem | [7 empty] | 0
| v otevřeném výkopu ve sklonu do 20 %, | [8 empty] | SPX
| 871 31 včetně dodávky trub hrdlových | [7 empty] | 1
52 | 871313121RT2 | ...D 160 mm , tloušťky stěny 4 mm, délky 5000 mm | m | 9.54 |  | 0 | 827-1 | RTS 17/ I |  | POL |  | 21
|  | propoj : 8,14 |  | 8.14
|  | svislé : 1,4 |  | 1.4
| 877 35-3 Montáž tvarovek na potrubí z trub z plastů těsněných gumovým kroužkem | [7 empty] | 0
| v otevřeném výkopu, | [8 empty] | SPX
| 877 35-33 jednoosých | [7 empty] | 1
53 | 877313123R00 | ...DN 150 mm | kus | 2 |  | 0 | 827-1 | RTS 17/ I |  | POL |  | 21
| 899 Výšková úprava uličního vstupu nebo vpustě do 20 cm | [7 empty] | 0
| odbouráním dosavadního krytu, podkladu, nadezdívky nebo prstence s odklizením vybouraných hmot do 3 m, zarovnání plochy nadezdívky cementovou maltou, podbetonování nebo podezdění rámu, odstranění a znovuosazení rámu, poklopu, mříže, krycího hrnce nebo hydrantu, úpravy a doplnění krytu popř. podkladu vozovky v místě provedené výškové úpravy, | [8 empty] | SPX |  |  |  |  | odbouráním dosavadního krytu, podkladu, nadezdívky nebo prstence s odklizením vybouraných hmot do 3 m, zarovnání plochy nadezdívky cementovou maltou, podbetonování nebo podezdění rámu, odstranění a znovuosazení rámu, poklopu, mříže, krycího hrnce nebo hydrantu, úpravy a doplnění krytu popř. podkladu vozovky v místě provedené výškové úpravy,
54 | 899231111R00 | ...zvýšením mříže | kus | 3 |  | 0 | 822-1 | RTS 17/ I |  | POL |  | 21
55 | 899331111R00 | ...zvýšením poklopu | kus | 2 |  | 0 | 822-1 | RTS 17/ I |  | POL |  | 21
| 899 20 Osazení mříží litinových | [7 empty] | 0
| včetně rámů a košů na bahno, | [8 empty] | SPX
| 899 20-1 včetně dodání mříže | [7 empty] | 1
56 | 899203111RT2 | ...500 x 500 mm, únosnost C250 | kus | 3 |  | 0 | 827-1 | RTS 17/ I |  | POL |  | 21
57 | 879100111 | Napojení potrubí KG do uliční vpusti, vč. případných tvarovek | kpl | 1 |  | 0 |  | Vlastní |  | POL_NEZ | 1_ | 21
58 | 28651664.AR | koleno PVC; 87,0 °; D = 160,0 mm; s 1 hrdlem | kus | 1 |  | 0 | SPCM | RTS 17/ I |  | POL |  | 21
59 | 28651692.AR | redukce excentrická; PVC; d = 160,0 mm; d2 = 125 mm; l = 180 mm; hladká, hrdlová | kus | 1 |  | 0 | SPCM | RTS 17/ I |  | POL |  | 21
Díl: | 91 | Doplňující práce na komunikaci |  |  | 0 |  |  |  |  | DIL
| 916 5 Osazení záhonového obrubníku betonového | [7 empty] | 0
| se zřízením lože z betonu prostého C 12/15 tl. 80-100 mm | [8 empty] | SPX
| 916 51 včetně dodávky obrubníků | [7 empty] | 1
60 | 916561111RT4 | ...rozměrů 500/50/250 mm, do lože z betonu prostého C 12/15, s boční opěrou z betonu prostého | m | 3.57 |  | 0 | 822-1 | RTS 17/ I |  | POL |  | 21
| 917 71 Osazení silničního nebo chodníkového obrubníku | [7 empty] | 0
| S dodáním hmot pro lože tl. 80-100 mm. | [8 empty] | SPX
| 917 71-1 včetně dodávky betonovéího obrubníku | [7 empty] | 1
61 | 917862111RT8 | ...rozměru 1000/150/300 mm, stojatého, s boční opěrou z betonu prostého, do lože z betonu prostého C 12/15 | m | 76.255 |  | 0 | 822-1 | RTS 17/ I |  | POL |  | 21
|  | odměřeno z PD : 16,205+4,82+5,2+20,87+5,82+5,43+14,17 |  | 72.515
|  | 3,74 |  | 3.74
Díl: | 93 | Dokončovací práce inženýrských staveb |  |  | 0 |  |  |  |  | DIL
| 938 90 Čištění | [7 empty] | 0
62 | 938902122R00 | ...ploch betonových konstrukcí tlakovou vodou | m2 | 24.388 |  | 0 | 801-5 | RTS 17/ I |  | POL |  | 21
Díl: | 95 | Dokončovací konstrukce na pozemních stavbách |  |  | 0 |  |  |  |  | DIL
| 953 94-3 Osazování jiných kovových výrobků | [7 empty] | 0
| osazování výrobků ostatních jinde neuvedených, bez dodání | [8 empty] | SPX
| 953 94-32 do betonu (např. kotev) se zajištěním polohy k bednění nebo k výztuži před zabetonováním | [7 empty] | 1
63 | 953943123R00 | ...přes 5 kg do 15 kg/kus | kus | 4 |  | 0 | 801-1 | RTS 17/ I |  | POL |  | 21
64 | 13331732R01 | Úhelník rovnoramenný L jakost S235 60x 60x 6 mm, Výroba ochran. úhelníků, vč kotvení, povrch úpravy | t | 0.05483 |  | 0 |  | Vlastní |  | POL_NEZ | 3_ | 21
|  | 5,75*0,001*(0,9+0,96+0,3+1,4+0,3+0,3+1,4+0,3)*1,2 |  | 0.04043
|  | 3*0,001*0,2*24 |  | 0.0144
Díl: | 97 | Prorážení otvorů |  |  | 0 |  |  |  |  | DIL
| 976 08 Vybourání madel, objímek, rámů, mříží apod. | [7 empty] | 0
| 976 08-5 kanalizačních rámů litinových, z rýhovaného plechu nebo betonových včetně poklopů nebo mříží | [7 empty] | 1
65 | 976085211R00 | ...plochy do 0,3 m2 | kus | 2 |  | 0 | 801-3 | RTS 17/ I |  | POL |  | 21
| 976 08 Vybourání madel, objímek, rámů, mříží apod. | [7 empty] | 0
| 976 08-5 kanalizačních rámů litinových, z rýhovaného plechu nebo betonových včetně poklopů nebo mříží | [7 empty] | 1
66 | 976085311R00 | ...plochy do 0,6 m2 | kus | 3 |  | 0 | 801-3 | RTS 17/ I |  | POL |  | 21
|  | A05 : 1 |  | 1
|  | A07 : 1 |  | 1
|  | A01 : 1 |  | 1
| 978 01 Otlučení omítek vápenných nebo vápenocementových | [7 empty] | 0
| 978 01-2 vnějších s vyškrabáním spár, s očištěním zdiva | [7 empty] | 1
67 | 978015291R00 | ...1. až 4. stupni složitosti, v rozsahu do 100 % | m2 | 28.545 |  | 0 | 801-3 | RTS 17/ I |  | POL |  | 21
|  | stěnu před trafem A02 : 1,65*(4,8+12,5) |  | 28.545
Díl: | 99 | Staveništní přesun hmot |  |  | 0 |  |  |  |  | DIL
| 998 22-3 Přesun hmot pozemních komunikací, kryt dlážděný | [7 empty] | 0
| vodorovně do 200 m | [8 empty] | SPX
68 | 998223011R00 | ...jakékoliv délky objektu | t | 429.5505 |  | 0 | 822-1 | RTS 17/ I |  | POL |  | 21
Díl: | 711 | Izolace proti vodě |  |  | 0 |  |  |  |  | DIL
| 711 82-3 Ochrana konstrukcí nopovou fólií | [7 empty] | 0
69 | 711823121RT5 | ...svisle, výška nopu 8 mm, včetně dodávky fólie | m2 | 65.0532 |  | 0 | 800-711 | RTS 17/ I |  | POL |  | 21
|  | opěrná zeď : (2,25+3,91)*1,52 |  | 9.3632
|  | stáv zeď : (1,78+30,125+12,14+1,45+3,6+2,4+2,4+3,6+1,6+12,16+19,6+6,3+8,9)*0,4 |  | 42.422
|  | trafo : 0,62*(17,7+3,7) |  | 13.268
70 | 711823129RT5 | ...ukončovací lišta, , včetně dodávky lišty | m | 133.615 |  | 0 | 800-711 | RTS 17/ I |  | POL |  | 21
|  | op.zeď : (2,25+3,91) |  | 6.16
|  | stáv zeď : (1,78+30,125+12,14+1,45+3,6+2,4+2,4+3,6+1,6+12,16+19,6+6,3+8,9) |  | 106.055
|  | trafo : (17,7+3,7) |  | 21.4
| 998 71-1 Přesun hmot pro izolace proti vodě | [7 empty] | 0
| 50 m vodorovně měřeno od těžiště půdorysné plochy skládky do těžiště půdorysné plochy objektu | [8 empty] | SPX
71 | 998711101R00 | ...svisle do 6 m | t | 0.08508 |  | 0 | 800-711 | RTS 17/ I |  | POL |  | 21
Díl: | 721 | Vnitřní kanalizace |  |  | 0 |  |  |  |  | DIL
| 721 21-08 Demontáž kanalizačního příslušenství | [7 empty] | 0
72 | 721210831R00 | ...vpusti dvorní s obetonávkou, | kus | 3 |  | 0 | 800-721 | RTS 17/ I |  | POL |  | 21
| 721 24 Lapače střešních splavenin | [7 empty] | 0
73 | 721242110RT1 | ...D 110 mm, s otáč.kul.kloubem na odtoku, s košem , se suchou a nezámr.klapkou,čistícím víčkem a vylam.těs. kroužky pro připoj.potrub.svodů D 75, 90,... | kus | 3 |  | 0 | 800-721 | RTS 17/ I |  | POL |  | 21
74 | 721242111RT1 | ...D 110 mm, s košem pro zachyt.nečistot,se suchou a nezámr.klapkou proti zápachu, čistícím víčkem a vylam.těs.kroužky potrubních svodů D 75, 90, 100 ... | kus | 1 |  | 0 | 800-721 | RTS 17/ I |  | POL |  | 21
| 721 24-28 Demontáž lapačů střešních splavenin | [7 empty] | 0
75 | 721242804R00 | ...DN 125 | kus | 3 |  | 0 | 800-721 | RTS 17/ I |  | POL |  | 21
| 998 72-1 Přesun hmot pro vnitřní kanalizaci | [7 empty] | 0
| 50 m vodorovně, měřeno od těžiště půdorysné plochy skládky do těžiště půdorysné plochy objektu | [8 empty] | SPX
76 | 998721101R00 | ...v objektech výšky do 6 m | t | 0.30464 |  | 0 | 800-721 | RTS 17/ I |  | POL |  | 21
Díl: | 767 | Konstrukce zámečnické |  |  | 0 |  |  |  |  | DIL
| 767 99-8 Demontáž ostatních doplňků staveb | [7 empty] | 0
| 767 99-82 doplňků staveb | [7 empty] | 1
77 | 767999801R00 | ...o hmotnosti přes 20 do 50 kg | kg | 25 |  | 0 | 800-767 | RTS 17/ I |  | POL |  | 21
Díl: | 783 | Nátěry |  |  | 0 |  |  |  |  | DIL
| 783 99 Nátěry ostatní | [7 empty] | 0
| 783 99-2 bezpečnostními barvami | [7 empty] | 1
78 | 783992000R00 | ...šrafováním | m2 | 0.7032 |  | 0 | 800-783 | RTS 17/ I |  | POL |  | 21
|  | (0,06+0,06)*(0,9+0,96+0,3+1,4+0,3+0,3+1,4+0,3) |  | 0.7032
Díl: | M46 | Zemní práce při montážích |  |  | 0 |  |  |  |  | DIL
| 460 51-00 Kabelový prostup | [7 empty] | 0
| Úplné zřízení a osazení kabelového prostupu s položením, utěsněním a vyspárováním trub, rour nebo tvárnic. Urovnání dna rýhy bez provedení zemních prací. | [8 empty] | SPX |  |  |  |  | Úplné zřízení a osazení kabelového prostupu s položením, utěsněním a vyspárováním trub, rour nebo tvárnic. Urovnání dna rýhy bez provedení zemních prací.
79 | 460510031R00 | Kabelový prostup z plastových trub, D 110/6,3 mm | m | 277 |  | 0 | M46 | RTS 17/ I |  | POL |  | 21
|  | vvn : 30*9 |  | 270
|  | vo : 7 |  | 7
80 | 3457114727R8 | Trubka kabelová chránička KOPOHALF 06110/2 | m | 277 |  | 0 |  | Vlastní |  | POL_NEZ | 3_ | 21
Díl: | D96 | Přesuny suti a vybouraných hmot |  |  | 0 |  |  |  |  | DIL
| 979 08-7 Nakládání na dopravní prostředky | [7 empty] | 0
| pro vodorovnou dopravu | [8 empty] | SPX
81 | 979087212R00 | ...Nakládání suti na dopravní prostředky, Předpoklad nakládání z deponie 50% | t | 222.8294 |  | 0 | 822-1 | RTS 17/ I |  | POL |  | 21
|  | 295,30944 |  | 295.3094
|  | -72,48 |  | -72.48
| 979 08-4 Poplatek za skládku | [7 empty] | 0
82 | 979990001R00 | ...stavební suti | t | 75.5614 |  | 0 | 801-3 | RTS 17/ I |  | POL |  | 21
|  | suť : 295,30944 |  | 295.3094
|  | odp. asf. : -147,268 |  | -147.268
|  | dlažba-k dalšímu použití : -72,48 |  | -72.48
83 | 979990112R00 | ...obalovaný asfalt | t | 147.268 |  | 0 | 801-3 | RTS 17/ I |  | POL |  | 21
| 979 08-4 Vodorovná doprava vybouraných hmot po suchu | [7 empty] | 0
84 | 979084213R00 | ...bez naložení, ale se složením na vzdálenost do 1 km | t | 295.3094 |  | 0 | 822-1 | RTS 17/ I |  | POL |  | 21
85 | 979084219R00 | ...příplatek k ceně za každých dalších i započatých 5 km přes 5 km | t | 295.3094 |  | 0 | 822-1 | RTS 17/ I |  | POL |  | 21
| Celkem za objekt |  |  |  |  | 0