## List 1
Pozice | NÁZEV (stručný popis) | MJ | poznámka / doplňující údaje
1.NP
106 | Chodba
06.1 | Váha plošinová do 60 kg | 1
- dílek 20g, nerezová vážící plocha cca 400x550 mm
- cejchuschopná
- napájení pouze ze sítě
Rozměr [mm]: 400x750x850
Příkon: 0,1kW/230V
121 | Strojovna chladících boxů
| Agregát pro chladící box č. 140 - viz. pol. 40.1 | 1 | viz. pol. 40.1
| Agregát pro mrazící box č. 141 - viz. pol. 41.1 | 1 | viz. pol. 41.1
| Agregát pro chladící box č. 142 - viz. pol. 42.1 | 1 | viz. pol. 42.1
| Agregát pro chladící box č. 143 - viz. pol. 43.1 | 1 | viz. pol. 43.1
| Agregát pro chladící box č. 144 - viz. pol. 44.1 | 1 | viz. pol. 44.1
| Agregát pro chladící box č. 213 - viz. pol. 13.1 | 1 | viz. pol. 13.1
| Agregát pro chladící box č. 235 - viz. pol. 35.1 | 1 | viz. pol. 35.1
| Agregát pro šoker v m.č. 241 - viz. pol. 41.2 | 1 | viz. pol. 41.2
129 | Chladící box
29.1 | Chladící box vč. osvětlení, regálů a agregátu ve strojovně | 1
- stavebnicový modulový box, tl. izolace cca 75 mm
- systém spojení panelů pero-drážka s excentr. zámkem vč. rohových sloupků
- stěny boxů ze sendvičových oplechovaných panelů s izolační výplní s klasifikací dle ČSN 73 0810 jako konstrukce DP1
- podlaha se zvýšenou únosností a protiskluzovou úpravou
- teplota chlazeného prostoru +2 až +8 °C
- vč. osvětlení
- kondenzační chladící jednotka umístěná ve strojovně, souč. je i propoj. potrubí
- regály z nerez oceli, 4 patra plných plat hl. 440 mm
Rozměr [mm]: 3800x4900x2200
130 | Sklad
30.1 | Regál skladový čtyřpolicový | 2
- kombinace eloxovaný dural/ a plastové perforované přestavitelné police
- 4x stavitelná police
Rozměr [mm]: 1200×600×1800
131 | Chladící box - mléko, tuky
31.1 | Chladící box vč. osvětlení, regálů a agregátu ve strojovně | 1
- stavebnicový modulový box, tl. izolace cca 75 mm
- systém spojení panelů pero-drážka s excentr. zámkem vč. rohových sloupků
- stěny boxů ze sendvičových oplechovaných panelů s izolační výplní s klasifikací dle ČSN 73 0810 jako konstrukce DP1
- podlaha se zvýšenou únosností a protiskluzovou úpravou
- teplota chlazeného prostoru +2 až +8 °C
- vč. osvětlení
- kondenzační chladící jednotka umístěná ve strojovně, souč. je i propoj. potrubí
- regály z nerez oceli, 4 patra plných plat hl. 440 mm
Rozměr [mm]: 4000x3900x2200
132 | Chladící box - vejce
32.1 | Chladící box vč. osvětlení, regálů a agregátu ve strojovně | 1
- stavebnicový modulový box, tl. izolace cca 75 mm
- systém spojení panelů pero-drážka s excentr. zámkem vč. rohových sloupků
- stěny boxů ze sendvičových oplechovaných panelů s izolační výplní s klasifikací dle ČSN 73 0810 jako konstrukce DP1
- podlaha se zvýšenou únosností a protiskluzovou úpravou
- teplota chlazeného prostoru +2 až +8 °C
- vč. osvětlení
- kondenzační chladící jednotka umístěná ve strojovně, souč. je i propoj. potrubí
- regály z nerez oceli, 4 patra plných plat hl. 440 mm
Rozměr [mm]: 1900x3900x2200
136 | Chladící box - kořenová zelenina
36.1 | Chladící box vč. osvětlení, dřevěných roštů a agregátu ve strojovně | 1
- stavebnicový modulový box, tl. izolace cca 75 mm
- systém spojení panelů pero-drážka s excentr. zámkem vč. rohových sloupků
- stěny boxů ze sendvičových oplechovaných panelů s izolační výplní s klasifikací dle ČSN 73 0810 jako konstrukce DP1
- podlaha se zvýšenou únosností a protiskluzovou úpravou
- teplota chlazeného prostoru +2 až +8 °C
- vč. osvětlení
- kondenzační chladící jednotka umístěná ve strojovně, souč. je i propoj. potrubí
- dřevěné rošty
Rozměr [mm]: 2800x4100x2200
137 | Chladící box - ovoce a zelenina
37.1 | Chladící box vč. osvětlení, regálů a agregátu ve strojovně | 1
- stavebnicový modulový box, tl. izolace cca 75 mm
- systém spojení panelů pero-drážka s excentr. zámkem vč. rohových sloupků
- stěny boxů ze sendvičových oplechovaných panelů s izolační výplní s klasifikací dle ČSN 73 0810 jako konstrukce DP1
- podlaha se zvýšenou únosností a protiskluzovou úpravou
- teplota chlazeného prostoru +2 až +8 °C
- vč. osvětlení
- kondenzační chladící jednotka umístěná ve strojovně, souč. je i propoj. potrubí
- regály z nerez oceli, 4 patra plných plat hl. 440 mm
Rozměr [mm]: 4200x4100x2200
138 | Mrazící box - zelenina
38.1 | Mrazící box vč. osvětlení, regálů a agregátu ve strojovně | 1
- stavebnicový modulový box, tl. izolace 125 mm
- systém spojení panelů pero-drážka s excentr. zámkem vč. rohových sloupků
- stěny boxů ze sendvičových oplechovaných panelů s izolační výplní s klasifikací dle ČSN 73 0810 jako konstrukce DP1
- podlaha se zvýšenou únosností a protiskluzovou úpravou
- teplota chlazeného prostoru -15 až -22 °C
- vč. osvětlení
- kondenzační chladící jednotka umístěná ve strojovně, souč. je i propoj. potrubí
- regály z nerez oceli, 4 patra plných plat hl. 440 mm
Rozměr [mm]: 1900x4100x2200
139 | Hrubá přípravna zeleniny
39.1 | Výlevka kombinovaná s bezdotyk. baterií | 1
- celonerezové provedení, spodní vana s roštem
- vč. bezdotykové senzorové baterie
Rozměr [mm]: 500x700x900
39.2 | Stůl pracovní se spodní policí | 1
- celonerezové provedení, pracovní deska vyztužená profilem, nerez plech tl. min. 1,5 mm
- zadní lem 40 mm, spodní plná police
Rozměr [mm]: 1400x700x900
39.3 | Stůl mycí s dvoudřezem a spodní policí, vč. baterie | 1
- celonerezové provedení, pracovní deska vyztužená profilem, nerez plech tl. min. 1,5 mm
- dva dřezy 500x500x250 mm uprostřed
- zadní lem 40 mm, spodní plná police
- vč. stojánkové baterie a sifonu
Rozměr [mm]: 1200x700x900
39.4 | Stůl pracovní se spodní policí a zásuvkou | 2
- celonerezové provedení, pracovní deska vyztužená profilem, nerez plech tl. min. 1,5 mm
- zadní lem 40 mm, spodní plná police, zásuvka pod deskou uprostřed
Rozměr [mm]: 1400x700x900
39.5 | Váha digitální do 15 kg | 1
- dílek 5 g do 7,5 kg a 10 g nad 7,5 kg, nerezová vážící plocha cca 280x293 mm
- cejchuschopná
- napájení na baterie a přes síťový adaptér
Rozměr [mm]: 286x363x102
Příkon: 0,1kW/230V
39.6 | Naviják bubnový s hadicí | 1
- celonerezová konstrukce bubnu se samonavíjením hadice
- vč. hadice 1/2" dl.15 m
39.7 | Škrabka na brambory, na 40 kg | 2
- nerezové provedení
- výkon 450 kg/hod, max. náplň 40 kg, doba prac. cyklu 1,5 - 3 min
Rozměr [mm]: 880x1000x780
Příkon: 1,1kW/230V
39.8 | Lapač slupek | 2
- nerezové provedení
Rozměr [mm]: f320x380
39.9 | Vozík přepravní plošinový | 3
- celonerezové provedení
- 4 otočná kolečka, z toho 2 brzděná
Rozměr [mm]: 1000x740x840
140 | Chladící box - uzeniny
40.1 | Chladící box vč. osvětlení, regálů a agregátu ve strojovně | 1
- stavebnicový modulový box, tl. izolace cca 75 mm
- systém spojení panelů pero-drážka s excentr. zámkem vč. rohových sloupků
- stěny boxů ze sendvičových oplechovaných panelů s izolační výplní s klasifikací dle ČSN 73 0810 jako konstrukce DP1
- podlaha se zvýšenou únosností a protiskluzovou úpravou
- teplota chlazeného prostoru +2 až +8 °C
- vč. osvětlení
- kondenzační chladící jednotka umístěná ve strojovně, souč. je i propoj. potrubí
- regály z nerez oceli, 4 patra plných plat hl. 440 mm
Rozměr [mm]: 2300x3300x2200
141 | Mrazící box - maso
41.1 | Mrazící box vč. osvětlení, regálů a háků na maso a agregátu ve strojovně | 1
- stavebnicový modulový box, tl. izolace cca 125 mm
- systém spojení panelů pero-drážka s excentr. zámkem vč. rohových sloupků
- stěny boxů ze sendvičových oplechovaných panelů s izolační výplní s klasifikací dle ČSN 73 0810 jako konstrukce DP1
- podlaha se zvýšenou únosností a protiskluzovou úpravou
- teplota chlazeného prostoru -15 až -22 °C
- vč. osvětlení
- kondenzační chladící jednotka umístěná ve strojovně, souč. je i propoj. potrubí
- regály z nerez oceli, 4 patra plných plat hl. 440 mm a háky na maso
Rozměr [mm]: 2050x3300x2200
142 | Chladící box - maso
42.1 | Chladící box vč. osvětlení, regálů a háků na maso a agregátu ve strojovně | 1
- stavebnicový modulový box, tl. izolace cca 75 mm
- systém spojení panelů pero-drážka s excentr. zámkem vč. rohových sloupků
- stěny boxů ze sendvičových oplechovaných panelů s izolační výplní s klasifikací dle ČSN 73 0810 jako konstrukce DP1
- podlaha se zvýšenou únosností a protiskluzovou úpravou
- teplota chlazeného prostoru +2 až +8 °C
- vč. osvětlení
- kondenzační chladící jednotka umístěná ve strojovně, souč. je i propoj. potrubí
- regály z nerez oceli, 4 patra plných plat hl. 440 mm a háky na maso
Rozměr [mm]: 4200x3300x2200
143 | Chladící box
43.1 | Chladící box vč. osvětlení, regálů a agregátu ve strojovně | 1
- stavebnicový modulový box, tl. izolace cca 75 mm
- systém spojení panelů pero-drážka s excentr. zámkem vč. rohových sloupků
- stěny boxů ze sendvičových oplechovaných panelů s izolační výplní s klasifikací dle ČSN 73 0810 jako konstrukce DP1
- podlaha se zvýšenou únosností a protiskluzovou úpravou
- teplota chlazeného prostoru +2 až +8 °C
- vč. osvětlení
- kondenzační chladící jednotka umístěná ve strojovně, souč. je i propoj. potrubí
- regály z nerez oceli, 4 patra plných plat hl. 440 mm
Rozměr [mm]: 2050x3800x2200
144 | Chladící box - polotovary
44.1 | Chladící box vč. osvětlení, regálů a agregátu ve strojovně | 1
- stavebnicový modulový box, tl. izolace cca 75 mm
- systém spojení panelů pero-drážka s excentr. zámkem vč. rohových sloupků
- stěny boxů ze sendvičových oplechovaných panelů s izolační výplní s klasifikací dle ČSN 73 0810 jako konstrukce DP1
- podlaha se zvýšenou únosností a protiskluzovou úpravou
- teplota chlazeného prostoru +2 až +8 °C
- vč. osvětlení
- kondenzační chladící jednotka umístěná ve strojovně, souč. je i propoj. potrubí
- regály z nerez oceli, 4 patra plných plat hl. 440 mm
Rozměr [mm]: 2050x3800x2200
145 | Hrubá přípravna masa
45.1 | Výlevka kombinovaná s bezdotyk. baterií | 1
- celonerezové provedení, spodní vana s roštem
- vč. bezdotykové senzorové baterie
Rozměr [mm]: 500x700x900
45.2 | Stůl pracovní se spodní policí a zásuvkou | 1
- celonerezové provedení, pracovní deska vyztužená profilem, nerez plech tl. min. 1,5 mm
- zadní lem 40 mm, spodní plná police, zásuvka pod deskou uprostřed
Rozměr [mm]: 1400x700x900
45.3 | Váha digitální do 15 kg | 1
- dílek 5 g do 7,5 kg a 10 g nad 7,5 kg, nerezová vážící plocha cca 280x293 mm
- cejchuschopná
- napájení na baterie a přes síťový adaptér
Rozměr [mm]: 286x363x102
45.4 | Špalek řeznický buk | 1
- z bukového dřeva, stáhnutý ocelovým dotahovatelným páskem, tl. desky cca 23 cm
Rozměr [mm]: 700x700x900
45.5 | Stůl pracovní se spodní policí | 1
- celonerezové provedení, pracovní deska vyztužená profilem, nerez plech tl. min. 1,5 mm
- zadní a pravý lem 40 mm, spodní plná police
Rozměr [mm]: 1350x700x900
45.6 | Stůl mycí s dvoudřezem a spodní policí, vč. baterie | 1
- celonerezové provedení, pracovní deska vyztužená profilem, nerez plech tl. min. 1,5 mm
- dva dřezy 500x500x250 mm uprostřed
- zadní lem 40 mm, spodní plná police
- vč. stojánkové baterie a sifonu
Rozměr [mm]: 1200x700x900
45.7 | Stůl pracovní se spodní policí | 1
- celonerezové provedení, pracovní deska vyztužená profilem, nerez plech tl. min. 1,5 mm
- zadní a pravý lem 40 mm, spodní plná police
Rozměr [mm]: 1000x700x900
45.8 | Naviják bubnový s hadicí | 1
- celonerezová konstrukce bubnu se samonavíjením hadice
- vč. hadice 1/2" dl.15 m
148 | Sklad špinavého prádla
48.1 | Regál skladový čtyřpolicový | 1
- kombinace eloxovaný dural/ a plastové perforované přestavitelné police
- 4x stavitelná police
Rozměr [mm]: 1200×600×1800
150 | Sklad čistého prádla
50.1 | Regál skladový čtyřpolicový | 5
- kombinace eloxovaný dural/ a plastové perforované přestavitelné police
- 4x stavitelná police
Rozměr [mm]: 1200×600×1800
151 | Chodba
51.1 | Váha plošinová do 60 kg | 1
- dílek 20g, nerezová vážící plocha cca 400x550 mm
- cejchuschopná
- napájení pouze ze sítě
Rozměr [mm]: 400x750x850
Příkon: 0,1kW/230V
156 | Chladící box - odpadky
56.1 | Chladící box vč. osvětlení a agregátu ve strojovně | 1
- stavebnicový modulový box, tl. izolace cca 75 mm
- systém spojení panelů pero-drážka s excentr. zámkem vč. rohových sloupků
- stěny boxů ze sendvičových oplechovaných panelů s izolační výplní s klasifikací dle ČSN 73 0810 jako konstrukce DP1
- podlaha stavba - dlažba
- teplota chlazeného prostoru +2 až +8 °C
- vč. osvětlení
- kondenzační chladící jednotka umístěná ve strojovně, souč. je i propoj. potrubí
Rozměr [mm]: 2500x2100x2200
157 | Umývárna odpadových nádob
57.1 | Stůl mycí s velkokapacitním dřezem | 1
- celonerezové provedení, zadní lem 40 mm
- lisovaný dřez 960x510x340 mm s rádiusy
- vč. sifonu
Rozměr [mm]: 1200x700x900
57.1a | Sprcha mycí tlaková | 1
- stolní se směšovací baterií a napouštěcím ramínkem ze sprchy
- součástí je tlaková sprcha, tlaková hadice dl. 1100 mm, vyvažovací pružina, úchyt na zeď a háček na sprchu
57.2 | Naviják bubnový s hadicí | 1
- celonerezová konstrukce bubnu se samonavíjením hadice
- vč. hadice 1/2" dl.15 m
159 | Strojovna chladících boxů
| Agregát pro chladící box č. 129 - viz. pol. 29.1 | 1 | viz. pol. 29.1
| Agregát pro chladící box č. 131 - viz. pol. 31.1 | 1 | viz. pol. 31.1
| Agregát pro chladící box č. 132 - viz. pol. 32.1 | 1 | viz. pol. 32.1
| Agregát pro chladící box č. 136 - viz. pol. 36.1 | 1 | viz. pol. 36.1
| Agregát pro chladící box č. 137 - viz. pol. 37.1 | 1 | viz. pol. 37.1
| Agregát pro mrazící box č. 138 - viz. pol. 38.1 | 1 | viz. pol. 38.1
| Agregát pro chladící box č. 156 - viz. pol. 56.1 | 1 | viz. pol. 56.1
165 | Příjem
51.1 | Váha příjmová podlahová do 600 kg | 1
- plošinová můstková váha do 600kg o rozměru vážní plochy 1000x800 mm
- provedení zapuštěné do podlahy s rámem
- nerezový obvodový rám / nerezový odklopný plech s protiskluznou úpravou
- certifikace pro obchodní vážení - ES ověření
Rozměr [mm]: 1000x800x100
51.1a | Indikátor (vyhodnocovací jednotka) | 1
- funkce: vážení, sumační režim, počítání kusů, limitní vážení
- sériové rozhraní RS232 pro připojení PC nebo tiskárny
- nerez provedení, LCD displej o velikosti 52mm s modrým LED podvícením
Rozměr [mm]: 265x165x100
Příkon: 0,1kW/230V
51.1b | Podlahový rám | 1
- nerezový rám k zabetonování do podlahy
Rozměr - vnitřní [mm]: 1020x820
169 | Suchý sklad potravin
69.1 | Stůl pracovní | 1
- celonerezové provedení, pracovní deska vyztužená profilem, nerez plech tl. min. 1,5 mm
- zadní a pravý lem 40 mm
Rozměr [mm]: 1400x700x900
69.2 | Váha digitální do 15 kg | 1
- dílek 5 g do 7,5 kg a 10 g nad 7,5 kg, nerezová vážící plocha cca 280x293 mm
- cejchuschopná
- napájení na baterie a přes síťový adaptér
Rozměr [mm]: 286x363x102
69.3 | Regál skladový pětipolicový | 32
- kombinace eloxovaný dural/ a plastové perforované přestavitelné police
- 5x stavitelná police
Rozměr [mm]: 1200×600×1800
2.NP
210 | Výdej
10.1 | Stůl mycí s dřezem a spodní policí, vč. baterie | 1
- celonerezové provedení, pracovní deska vyztužená profilem, nerez plech tl. min. 1,5 mm
- dřez 500x500x250 mm vlevo
- zadní lem 40 mm, spodní plná police
- vč. stojánkové baterie a sifonu
Rozměr [mm]: 1200x700x850
10.2 | Odsavač par nástěnný | 1
- celonerezové provedení vč. odkapního žlábku a výpustního kohoutu
- vč. filtrů, odlučovačů tuku a osvětlení
Rozměr [mm]: 2200x900x500
10.3 | Grilovací deska el., 1/2 hladká, 1/2 vroubkovaná vč. podestavby | 1
- ocelová grilovací deska se 2 topnými zónami, 1/2 hladká, 1/2 vroubkovaná
- vnější konstrukce z nerezové oceli AISI 304, povrchová úprava leštěním; grilovací deska ocelová, spádovaná dopředu, s okrajovým žlábkem, sběrná nádoba na tuk; termostatická regulace teploty v rozsahu 50 - 300°C; nerezové topné elementy, rovnoměrné rozložení teploty na grilu, bezpečnostní termostat - ochrana proti přehřátí, kontrolka signalizace „zapnuto“
- hygienická podestavba otevřená, na nožičkách
Rozměr [mm]: 800x700x850
Příkon: 10,4kW/400V
10.4 | Fritéza el. vč. podestavby | 1
- s 1 vanou o objemu 15 ltr.
- vnější konstrukce z nerezové oceli AISI 304, povrchová úprava leštěním; vrchní deska prolisovaná se zaoblenými rohy; hluboké vany se zaoblenými rohy a dostatečným prostorem pro vzniklou pěnu; nerezové topné elementy, otočné s kloubem na sloupku, možnost vyklopení při čištění van; koše s ergonometrickým držadlem, robustní držák koše pro odkap oleje, poklop a nádoba na olej; regulace teploty 110°až 190°C s elektromechanickým termostatem; kontrolka signalizace „zapnuto“; tavení pevného tuku; bezpečnostní termostat nastaven na 230°C; automatické vypnutí ohřevu při naklopení topných elementů
- hygienická podestavba uzavřená s křídlovými dvířky, na nožičkách
Rozměr [mm]: 500x700x850
Příkon: 15kW/400V
10.5 | Pracovní plocha neutrální vč. podestavby | 1
- vnější konstrukce z nerezové oceli AISI 304, povrchová úprava leštěním; vrchní deska prolisovaná z jednoho kusu, se zaoblenými rohy
- hygienická podestavba otevřená, na nožičkách
Rozměr [mm]: 400x700x850
10.6 | Sporák el. sklokeramický vč. podestavby | 1
- sklokeramická deska se 2 varnými zónami á 2,3 kW
- vnější konstrukce z nerezové oceli AISI 304, povrchová úprava leštěním; vrchní deska prolisovaná z jednoho kusu, se zaoblenými rohy; varné zóny ceranové tl. 6 mm, vyjímatelné, s okrajovým žlábkem; termostatická regulace teploty topných elementů; regulace výkonu samostatná pro každou zónu
- hygienická podestavba otevřená, na nožičkách
Rozměr [mm]: 500x700x850
Příkon: 4,6kW/400V
10.7 | Stůl chlazený, 2x prostor pro GN | 1
- celonerezové provedení, zadní lem
- 2 prostory pro uložení GN s křídlovými dvířky
- obsah 215 ltr., rozsah teploty 0 až +10 °C
- agregát vpravo
Rozměr [mm]: 1310x700x850
Příkon: 0,5kW/230V
10.8 | Stůl pod pokladnu | 1
- celonerezové provedení, pracovní deska vyztužená profilem, nerez plech tl. min. 1,5 mm
- jednoduchý, pod deskou plná police, sokl
- v horní desce speciální záslepka pro protažení kabelů k pokladně
Rozměr [mm]: 1500x700x900
10.8a | Pokladna - dod. provozovatele | 1
Příkon: 0,3kW/230V
10.9 | Stůl výdejní opláštěný | 2
- celonerezové provedení, pracovní deska vyztužená profilem, nerez plech tl. min. 1,5 mm
- z boků a zepředu opláštěný, sokl, 2x police, otevřený
Rozměr [mm]: 1200x700x900
10.9a | Nástavba pultová jednoduchá | 1
- celonerezové provedení, leštěná trubková konstrukce
- v nástavbě čiré sklo tl. 8 mm a čelní sklo
Rozměr [mm]: 2400
10.10 | Dráha pojezdová trubková | 1
- celonerezové provedení, 2x zalomená
- dráhu tvoří leštěné trubky f 28 mm spojené šrouby a plast. tvarovkami
Rozměr [mm]: 8900x300
10.11 | Maska výdejní | 1
- celonerezové provedení, sokl
Rozměr [mm]: 4750x300x900
10.11a | Nástavba pultová jednoduchá | 1
- celonerezové provedení, leštěná trubková konstrukce
- v nástavbě čiré sklo tl. 8 mm a čelní sklo
Rozměr [mm]: 3350
10.12 | Vozík výdejní pojízdný s ohřevem | 2
- dvouplášťová celonerezová konstrukce s izolační vrstvou min. 4 cm, samostatně vyhřívané vany pomocí fóliového topení na spodku vany á 0,7 kW, pod každou vanou samostatný výpustný kohout
- kapacita 3x vana na GN1/1-200
- plynulá regulace teploty v rozsahu 30 - 95°C
- 4 otočná kolečka, z toho 2 brzděná
Rozměr [mm]: 1254x677x900
Příkon: 2,1kW/230V
10.12a | Sada gastronádob pro výdejní vozík | 2
- obsahuje: GN plné s držadly vč. vík s otvorem pro naběračku - 1x GN1/1-200, 2x GN1/2-200, 3x GN1/3-200
10.13 | Zásobník na talíře pojízdný s ohřevem | 2
- dvouplášťové izolované provedení s nucenou cirkulací vzduchu pomocí ventilátoru, rozvod vzduchu ke každému tubusu samostatně
- dvoutubusový, kapacita 2x 55 talířů f 190 -260 mm, nad tubusy průhledné kryty
- regulace teploty v rozsahu 20 - 130°C, teplota nádobí 100°C
- 4 otočná kolečka, z toho 2 brzděná
Rozměr [mm]: 960x510x900
Příkon: 2,0kW/230V
10.14 | Stůl výdejní s chlazenou vanou | 2
- celonerezové provedení, pracovní deska s vanou pro 3 GN 1/1
- chlazená vana hl. 210 mm s vnitřním rádiusem, bezespádová, bez odpadu
- spodní prostor nechlazený, uzavřený posuvnými dvířky
- rozsah teploty 0 až +10 °C, agregát vpravo
Rozměr [mm]: 1200x700x900
Příkon: 0,3kW/230V
10.14a | Nástavba pultová jednoduchá | 1
- celonerezové provedení, leštěná trubková konstrukce
- v nástavbě čiré sklo tl. 8 mm
Rozměr [mm]: 2400
10.15 | Chladnička 374 ltr. s prosklenými dveřmi | 2
- objem cca 374 ltr., teplotní rozsah +1 až +10°C
- prosklené dveře s hliníkovým rámem, 5 výškově stavitelných roštů
- dynamické chlazení (ventilátor), možnost změny otvírání dveří, teploměr, zámek
Rozměr [mm]: 595x640x1840
Příkon: 0,3kW/230V
10.16 | Vozík pojízdný na příbory a podnosy | 2
- celonerezové provedení, s nosičem pro umístění 4x GN1/4 na příbory a policí na ukládání podnosů
- 4 otočná kolečka, z toho 2 brzděná
- vč. 4x GN1/4-200 s krytem z plexiskla
Rozměr [mm]: 752x630x1277
211 | Chodba
11.1 | Váha plošinová do 60 kg | 1
- dílek 20g, nerezová vážící plocha cca 400x550 mm
- cejchuschopná
- napájení pouze ze sítě
Rozměr [mm]: 400x750x850
Příkon: 0,1kW/230V
212 | Chlazená studená kuchyně
12.1 | Stůl mycí s dřezem a spodní policí, vč. baterie | 1
- celonerezové provedení, pracovní deska vyztužená profilem, nerez plech tl. min. 1,5 mm
- dřez 500x500x250 mm vlevo
- zadní a pravý lem 40 mm, spodní plná police
- vč. stojánkové baterie a sifonu
Rozměr [mm]: 1400x700x850
12.2 | Naviják bubnový s hadicí | 1
- celonerezová konstrukce bubnu se samonavíjením hadice
- vč. hadice 1/2" dl.15 m
12.3 | Stůl chlazený, 2x prostor pro GN a 2 zásuvky | 1
- celonerezové provedení, zadní lem
- 2 prostory pro uložení GN s křídlovými dvířky a 2 zásuvky
- obsah 320 ltr., rozsah teploty 0 až +10 °C
- agregát vpravo
Rozměr [mm]: 1745x700x850
Příkon: 0,5kW/230V
12.4 | Váha digitální do 6 kg | 1
- dílek 2 g do 3 kg a 5 g nad 3 kg, nerezová vážící plocha cca 230x200 mm
- cejchuschopná
- napájení na baterie a přes síťový adaptér
Rozměr [mm]: 236x282x100
Příkon: 0,1kW/230V
12.5 | Nářezový stroj | 1
- průměr nože 250 mm, šnekový pohon
- vodorovný řezný stůl, ocelový hladký nůž, brusné zařízení
- nastavení síly řezu 0-15 mm
Rozměr [mm]: 450x500x370
Příkon: 0,3kW/230V
12.6 | Stůl pracovní se žulovou deskou a spodní policí a zásuvkou | 1
- celonerezové provedení, pracovní deska žulová, tl. 30 mm
- zadní a levý lem 40 mm, spodní plná police, zásuvka pod deskou uprostřed
Rozměr [mm]: 1500x700x850
12.7 | Výlevka kombinovaná s bezdotyk. baterií | 1
- celonerezové provedení, spodní vana s roštem
- vč. bezdotykové senzorové baterie
Rozměr [mm]: 500x700x850
12.8 | Univerzální šlehací a hnětací stroj | 1
- nerez provedení, mechanické ovládání
- vč. příslušenství 30 ltr. a 60 ltr. - kotlík , hnětací hák, míchač, šlehací metla, transportní vozík a podstavec pro kotlík
- vč. přípojného strojku na mletí máku a přípojného univerzálního strojku
Rozměr [mm]: 570x1070x1140
Příkon: 2,8kW/400V
12.9 | Stůl pracovní se žulovou deskou a spodní policí | 2
- celonerezové provedení, pracovní deska žulová, tl. 30 mm
- zadní a pravý (levý) lem 40 mm, spodní plná police
Rozměr [mm]: 1700x700x850
12.10 | Stůl pracovní pojízdný, se spodní policí | 2
- celonerezové provedení, pracovní deska vyztužená profilem, nerez plech tl. min. 1,5 mm
- bez lemu, spodní plná police
- 4 otočná kolečka, z toho 2 brzděná
Rozměr [mm]: 1500x700x850
213 | Chladící box studené kuchyně
13.1 | Chladící box vč. osvětlení, regálů a agregátu ve strojovně | 1
- stavebnicový modulový box, tl. izolace cca 75 mm
- systém spojení panelů pero-drážka s excentr. zámkem vč. rohových sloupků
- stěny boxů ze sendvičových oplechovaných panelů s izolační výplní s klasifikací dle ČSN 73 0810 jako konstrukce DP1
- podlaha se zvýšenou únosností a protiskluzovou úpravou
- teplota chlazeného prostoru +2 až +8 °C
- vč. osvětlení
- kondenzační chladící jednotka umístěná ve strojovně, souč. je i propoj. potrubí
- regály z nerez oceli, 4 patra plných plat hl. 440 mm
Rozměr [mm]: 1500x1500x2200
216 | Sklad pečiva
16.1 | Stůl pracovní | 1
- celonerezové provedení, pracovní deska vyztužená profilem, nerez plech tl. min. 1,5 mm
- zadní a pravý lem 40 mm
Rozměr [mm]: 1400x700x850
16.2 | Váha digitální do 15 kg | 1
- dílek 5 g do 7,5 kg a 10 g nad 7,5 kg, nerezová vážící plocha cca 280x293 mm
- cejchuschopná
- napájení na baterie a přes síťový adaptér
Rozměr [mm]: 286x363x102
Příkon: 0,1kW/230V
16.3 | Regál skladový čtyřpolicový | 4
- kombinace eloxovaný dural/ a plastové perforované přestavitelné police
- 4x stavitelná police
Rozměr [mm]: 1200×600×1800
225 | Sklad špinavého prádla
25.1 | Regál skladový čtyřpolicový | 1
- kombinace eloxovaný dural/ a plastové perforované přestavitelné police
- 4x stavitelná police
Rozměr [mm]: 1200×600×1800
228 | Sklad čistého prádla
28.1 | Regál skladový čtyřpolicový | 1
- kombinace eloxovaný dural/ a plastové perforované přestavitelné police
- 4x stavitelná police
Rozměr [mm]: 1200×600×1800
232 | Přípravna masa
32.1 | Výlevka kombinovaná s bezdotyk. baterií | 1
- celonerezové provedení, spodní vana s roštem
- vč. bezdotykové senzorové baterie
Rozměr [mm]: 500x700x850
32.2 | Řezačka masa | 1
- výkon min. 250 kg/hod
- celonerezové provedení
- robustní šneková převodovka pro těžký provoz
- řezné složení "UNGER 3", prům. 82 mm
Rozměr [mm]: 350x500x505
Příkon: 1,5kW/400V
32.3 | Stůl pracovní se spodní policí a zásuvkou | 1
- celonerezové provedení, pracovní deska vyztužená profilem, nerez plech tl. min. 1,5 mm
- zadní lem 40 mm, spodní plná police, zásuvka pod deskou uprostřed
Rozměr [mm]: 1500x700x850
32.4 | Stůl pracovní se spodní policí | 1
- celonerezové provedení, pracovní deska vyztužená profilem, nerez plech tl. min. 1,5 mm
- zadní a levý lem 40 mm, spodní plná police
Rozměr [mm]: 1500x700x850
32.5 | Police nástěnná jednodílná | 1
- celonerezové provedení
- max. celoplošné zatížení 80 kg
Rozměr [mm]: 1500×300x40
32.6 | Police nástěnná jednodílná | 1
- celonerezové provedení
- max. celoplošné zatížení 80 kg
Rozměr [mm]: 1500×300x40
32.7 | Váha digitální do 6 kg | 1
- dílek 2 g do 3 kg a 5 g nad 3 kg, nerezová vážící plocha cca 230x200 mm
- cejchuschopná
- napájení na baterie a přes síťový adaptér
Rozměr [mm]: 236x282x100
Příkon: 0,1kW/230V
32.8 | Stůl chlazený s přesahem prac. desky, 2x prostor pro GN a 2 zásuvky | 1
- celonerezové provedení, pracovní deska vyztužená profilem, přesah cca 350 mm vlevo
- 2 prostory pro uložení GN s křídlovými dvířky a 2 zásuvky
- obsah 320 ltr., rozsah teploty 0 až +10 °C
- agregát vpravo, zadní, pravý a levý lem
Rozměr [mm]: 2100x700x850
Příkon: 0,5kW/230V
32.9 | Stůl mycí s dřezem a spodní policí, vč. baterie | 1
- celonerezové provedení, pracovní deska vyztužená profilem, nerez plech tl. min. 1,5 mm
- dřez 500x500x250 mm vpravo
- zadní a pravý lem 40 mm, spodní plná police
- vč. stojánkové baterie a sifonu
Rozměr [mm]: 1400x700x850
32.10 | Špalek řeznický s nierolenovou deskou | 1
- celonerezové provedení, pracovní deska nierolen tl. 60 mm
- zadní lem 40 mm
Rozměr [mm]: 600x700x850
32.11 | Kutr stolní | 1
- 11,5 ltr. nerezová nádoba, kapacita 2,5 - 5,5 kg, dvě rychlosti 1500 a 3000 ot/min
- kovový blok motoru, motor s indukcí a přímým náhonem na hřídel, vlisovaná tlačítka Puls-Zap-Vyp, mechanický bezpečnostní systém a brzda motoru, průhledné víko s těsněním
Rozměr [mm]: 360x565x570
Příkon: 2,2kW/400V
233 | Přípravna zeleniny
33.1 | Výlevka kombinovaná s bezdotyk. baterií | 1
- celonerezové provedení, spodní vana s roštem
- vč. bezdotykové senzorové baterie
Rozměr [mm]: 500x700x850
33.2 | Stůl pracovní se spodní policí a zásuvkou | 1
- celonerezové provedení, pracovní deska vyztužená profilem, nerez plech tl. min. 1,5 mm
- zadní lem 40 mm, spodní plná police, zásuvka pod deskou uprostřed
Rozměr [mm]: 1850x700x850
33.3 | Police nástěnná jednodílná | 3
- celonerezové provedení
- max. celoplošné zatížení 80 kg
Rozměr [mm]: 1500×300x40
33.4 | Krouhač zeleniny velkokapacitní | 1
- výkon až 900 kg/hod, pro 300 až 3000 jídel, rychlost 375 až 750 ot/min
- indukční motor, nerezový blok motoru, automatická plnící hlava - svislé plnění, vlisovaná tlačítka Zap-Vyp
- vč. hlavy s 1 rovným a 1 šikmým tubusem
- vč. sady 6ti disků
Rozměr [mm]: 600x720x1225
Příkon: 1,5kW/400V
33.5 | Stůl mycí s dřezem a spodní policí, vč. baterie | 1
- celonerezové provedení, pracovní deska vyztužená profilem, nerez plech tl. min. 1,5 mm
- dřez 500x500x250 mm vpravo
- zadní a levý lem 40 mm, spodní plná police
- vč. stojánkové baterie a sifonu
Rozměr [mm]: 1550x700x850
33.6 | Stůl chlazený, 2x prostor pro GN a 2 zásuvky | 1
- celonerezové provedení, zadní a pravý lem
- 2 prostory pro uložení GN s křídlovými dvířky a 2 zásuvky
- obsah 320 ltr., rozsah teploty 0 až +10 °C
- agregát vpravo
Rozměr [mm]: 1745x700x850
Příkon: 0,5kW/230V
33.7 | Stůl pracovní se spodní policí | 1
- celonerezové provedení, pracovní deska vyztužená profilem, nerez plech tl. min. 1,5 mm
- zadní lem 40 mm, spodní plná police
Rozměr [mm]: 1400x700x850
33.8 | Stůl pracovní se spodní policí a zásuvkou | 1
- celonerezové provedení, pracovní deska vyztužená profilem, nerez plech tl. min. 1,5 mm
- zadní a levý lem 40 mm, spodní plná police, zásuvka pod deskou uprostřed
Rozměr [mm]: 1400x700x850
33.9 | Váha digitální do 6 kg | 1
- dílek 2 g do 3 kg a 5 g nad 3 kg, nerezová vážící plocha cca 230x200 mm
- cejchuschopná
- napájení na baterie a přes síťový adaptér
Rozměr [mm]: 236x282x100
Příkon: 0,1kW/230V
234 | Přípravna těsta
34.1 | Výlevka kombinovaná s bezdotyk. baterií | 1
- celonerezové provedení, spodní vana s roštem
- vč. bezdotykové senzorové baterie
Rozměr [mm]: 500x700x850
34.2 | Stůl mycí s dřezem a spodní policí, vč. baterie | 1
- celonerezové provedení, pracovní deska vyztužená profilem, nerez plech tl. min. 1,5 mm
- dřez 500x500x250 mm vpravo
- zadní lem 40 mm, spodní plná police
- vč. stojánkové baterie a sifonu
Rozměr [mm]: 1600x700x850
34.3 | Vykulovač knedlíků | 1
- pro vyvalování knedlíků , event. i vek a chlebů do hmotnosti 750 g
- výkon cca 500 ks/hod
Rozměr [mm]: 560x800x480
Příkon: 0,55kW/400V
34.4 | Hnětač těsta 180 ltr. | 1
- odpojitelná hnaná díže s vozíkem, objem díže 180 ltr., max. hmotnost zpracovaného těsta 60 – 100 kg podle druhu
Rozměr [mm]: 800x1250x1150
Příkon: 5,5kW/400V
34.5 | Stůl pracovní se žulovou deskou, spodní policí a zásuvkou | 1
- celonerezové provedení, pracovní deska žulová, tl. 30 mm
- zadní a levý lem 40 mm, spodní plná police, zásuvka pod deskou uprostřed
Rozměr [mm]: 1800x700x850
34.6 | Police nástěnná jednodílná | 2
- celonerezové provedení
- max. celoplošné zatížení 80 kg
Rozměr [mm]: 1500×300x40
34.7 | Stůl chlazený, 2x prostor pro GN a 2 zásuvky | 1
- celonerezové provedení, zadní lem
- 2 prostory pro uložení GN s křídlovými dvířky a 2 zásuvky
- obsah 320 ltr., rozsah teploty 0 až +10 °C
- agregát vpravo
Rozměr [mm]: 1745x700x850
Příkon: 0,5kW/230V
34.8 | Váha digitální do 6 kg | 1
- dílek 2 g do 3 kg a 5 g nad 3 kg, nerezová vážící plocha cca 230x200 mm
- cejchuschopná
- napájení na baterie a přes síťový adaptér
Rozměr [mm]: 236x282x100
Příkon: 0,1kW/230V
34.9 | Konvektomat el. 10x GN1/1 | 1
- rozsah teplot: 30°C - 250°C
- 4 provozní režimy: horký vzduch, pára, kombinace a regenerace
- zasouvací dveře na bok konvektomatu, vícebodová teplotní sonda, samonavíjecí sprcha, modulové procesorové řízení s textovým displejem a samokontrolou modulu, dotykový grafický displej v češtině, jednoduché tlačítkové menu, Jednoduché tlačítkové symboly pro min. osm nejčastěji používaných funkcí, odvlhčení v uzavřeném systému v několika úrovních, samočisticí automatický program se 4 volitelnými stupni
Rozměr [mm]: 932x805x1120
Příkon: 20kW/400V
34.9a | Podestavba pod konvektomat | 1
- celonerezové provedení
- otevřená, vč. 16 vsunů pro GN
Rozměr [mm]: 932x805x800
34.9b | Sada gastronádob pro konvektomat | 1
složení: 10x GN1/1-65 plná, 5x GN1/1-100 plná, 10x GN1/1-60 děrovaná, 5x GN1/1-100 děrovaná, 10x GN1/1-40 smalt., 10x rošt 1/1
34.10 | Odsavač par nástěnný | 1
- celonerezové provedení vč. odkapního žlábku a výpustního kohoutu
- vč. filtrů, odlučovačů tuku a osvětlení
Rozměr [mm]: 1200x1200x500
235 | Chladící box šokové stravy
35.1 | Chladící box vč. osvětlení a agregátu ve strojovně | 1
- stavebnicový modulový box, tl. izolace cca 75 mm
- systém spojení panelů pero-drážka s excentr. zámkem vč. rohových sloupků
- stěny boxů ze sendvičových oplechovaných panelů s izolační výplní s klasifikací dle ČSN 73 0810 jako konstrukce DP1
- podlaha se zvýšenou únosností a protiskluzovou úpravou
- teplota chlazeného prostoru +2 až +8 °C
- vč. osvětlení
- kondenzační chladící jednotka umístěná ve strojovně, souč. je i propoj. potrubí
Rozměr [mm]: 2100x4600x2200
35.2 | Vozík na GN | 12
- celonerezové provedení
- 4 otočná kolečka, z toho 2 brzděná
Rozměr [mm]: 700x590x1640
236 | Denní sklad
36.1 | Regál skladový čtyřpolicový | 5
- celonerezové provedení
- 4x plná police s nosností á 120 kg
Rozměr [mm]: 1200x600x1800
36.2 | Mraznička 300 ltr. | 2
- objem 300 ltr., teplotní rozsah -15 až -25°C
- plné bílé dveře, 5 výparníkových pevných roštů
- digitální teploměr, zámek
Rozměr [mm]: 595x640x1840
Příkon: 0,375kW/230V
36.3 | Chladnička 372 ltr. | 3
- objem 372 ltr., teplotní rozsah +1 až +10°C
- plné bílé dveře, 5 výškově stavitelných roštů
- dynamické chlazení (ventilátor), možnost změny otvírání dveří, teploměr, zámek
Rozměr [mm]: 595x640x1840
Příkon: 0,29kW/230V
239 | Umývárna černého nádobí
39.1 | Stůl vstupní k myčce s dřezem a límcem | 1
- celonerezové provedení
- prolamovaná pracovní deska s výztuhami, napojení na myčku vlevo
- dřez 450x450x250 mm vlevo 250 mm od myčky
- zadní límec hl. 227 mm, v. 300 mm
- vč. sifonu
Rozměr [mm]: 1500x600(+227)x850
39.1a | Sprcha mycí tlaková | 1
- stolní se směšovací baterií
- součástí je tlaková sprcha, tlaková hadice dl. 1100 mm, vyvažovací pružina, úchyt na zeď a háček na sprchu
39.2 | Myčka černého nádobí | 1
- výkon 30 košů/hod, délka trvání programu 120/240/480 s
- rozměr koše 1310x700 mm, vsuvná výška 890 mm, spotřeba vody cca 9 ltr/koš
- mycí a oplachový systém z nerez oceli, možnost umístit 2 přepravky 600x400 mm vedle sebe, aqua stop systém s podlahovou vanou a detekcí úniku vody, filtrační systém odpadních vod - dvouplášťový, přeplavový, odtok nečistot ode dna, elektronika s integrovaným infračerveným rozhraním pro snadné nastavení servisních údajů, 3 časové režimy, displej pro sledování teploty v nádrži a teploty oplachové vody, otočná mycí ramena z nerez oceli, vnější konstrukce dvouplášťová vč. tepelné a zvukové izolace, zadní stěna opláštěná, mycí tank nerezový, bezešvý (tzn. nesvařovaný) hlubokotažný výlisek s radiusem na všech vnitřních hranách s dnem sešikmeným k výtoku, mycí tank překryt snadno vyjímatelným sítem, koš do mycího tanku pojízdný nerezový, čerpadlo na oplachové prostředky, stupeň ochrany IPX5
- vč. 1x koš s kolečky 1310x700 mm, 1x vložka pro mytí plechů, dávkovač oplachového prostředku, výpustné čerpadlo
Rozměr [mm]: 1490x895x1935(2490)
Příkon: 22,5kW/400V
39.3 | Rošt podlahový s vpustí | 1
- celonerezové provedení
- protiskluzový rošt z páskové oceli, výška 25 mm a velikost ok 25 x 25 mm
- vpusť se zápachovou uzavírkou, odpad pr. 100mm - !! atyp. - umístění mimo rošt
Rozměr [mm]: 1900x300
39.4 | Odsavač par nástěnný | 1
- celonerezové provedení vč. odkapního žlábku a výpustního kohoutu
- vč. filtrů, odlučovačů tuku a osvětlení
Rozměr [mm]: 1750x1200x500
39.5 | Stůl výstupní k myčce s límcem | 1
- celonerezové provedení,
- prolamovaná pracovní deska s výztuhami, napojení na myčku vpravo
- zadní límec hl. 227 mm, v. 300 mm
Rozměr [mm]: 1400x600(+227)x850
39.6 | Regál skladový čtyřpolicový | 5
- celonerezové provedení
- 4x plná police s nosností á 120 kg
Rozměr [mm]: 1500x600x1800
39.7 | Naviják bubnový s hadicí | 1
- celonerezová konstrukce bubnu se samonavíjením hadice
- vč. hadice 1/2" dl.15 m
39.8 | Regál skladový čtyřpolicový | 2
- celonerezové provedení
- 4x plná police s nosností á 80 kg
Rozměr [mm]: 1100x600x1800
39.9 | Stůl mycí s dvoudřezem a spodní roštovou policí | 1
- celonerezové provedení, pracovní deska vyztužená profilem, nerez plech tl. min. 1,5 mm
- dva dřezy 600x500x300 mm uprostřed
- zadní lem 40 mm, spodní roštová police
- vč. sifonu
Rozměr [mm]: 1400x700x850
39.9a | Sprcha mycí tlaková | 1
- stolní se směšovací baterií a napouštěcím ramínkem ze sprchy
- součástí je tlaková sprcha, tlaková hadice dl. 1100 mm, vyvažovací pružina, úchyt na zeď a háček na sprchu
39.10 | Rošt podlahový s vpustí | 1
- celonerezové provedení
- protiskluzový rošt z páskové oceli, výška 25 mm a velikost ok 25 x 25 mm
- vpusť se zápachovou uzavírkou, odpad pr. 100mm - !! atyp. - umístění mimo rošt
Rozměr [mm]: 1400x300
39.11 | Výlevka kombinovaná s bezdotyk. baterií | 1
- celonerezové provedení, spodní vana s roštem
- vč. bezdotykové senzorové baterie
Rozměr [mm]: 500x700x850
240 | Umývárna bílého nádobí
40.1 | Deska parapetní | 1
- pracovní deska vyztužená profilem, vrchní deska nerez plech tl. min. 1,5 mm
- uchycení na stěnu tl. 150 mm
Rozměr [mm]: 2000x500x40
40.2 | Stůl pracovní | 1
- celonerezové provedení, pracovní deska vyztužená profilem, nerez plech tl. min. 1,5 mm
- zadní a levý lem 40 mm
Rozměr [mm]: 900x700x850
40.3 | Stůl vstupní válečkový k myčce, s dřezem | 1
- celonerezové provedení
- válečky plastové, vyjímatelné po sekcích
- spodní vana vč. dřezu 450x450x250 mm vlevo 250 mm od kraje
- zadní límec hl. 120 mm, v. 40 mm
- vč. sifonu
Rozměr [mm]: 1200x700x850
40.3a | Sprcha mycí tlaková | 1
- stolní se směšovací baterií
- součástí je tlaková sprcha, tlaková hadice dl. 1100 mm, vyvažovací pružina, úchyt na zeď a háček na sprchu
40.4 | Zatáčka 90° | 1
- celonerezové provedení
- s posuvem - zajištěn náhonem z myčky
Rozměr [mm]: 870x870x850
40.5 | Myčka nádobí košová - průchozí | 1
- celonerezová dvouplášťová konstrukce
- výkon 100 košů/hod při DIN 10 510, 3 rychlosti, spotřeba vody 290 ltr/hod
- vstupní zóna, mytí, oplach, sušící zóna
- výměník pro zpětné získávání tepla
- systém úspory chemických prostředků
- vč. 3 ks univerzálního koše na talíře, hrnky a misky, 1 ks univerzálního koše na malé věci a příbory, dávkovače oplachového prostředku
Rozměr [mm]: (1950+600)x955x2010
Příkon: 16kW/400V
40.6 | Rošt podlahový s vpustí | 1
- celonerezové provedení
- protiskluzový rošt z páskové oceli, výška 25 mm a velikost ok 25 x 25 mm
- vpusť se zápachovou uzavírkou, odpad pr. 100mm
Rozměr [mm]: 1900x400
40.7 | Stůl výstupní válečkový k myčce | 1
- celonerezové provedení
- válečky plastové, vyjímatelné po sekcích
Rozměr [mm]: 1200x580x850
40.8 | Zásobník na koše pojízdný | 1
- celonerezové provedení
- 4 otočná kolečka, z toho 2 brzděná
- nevyhřívaný, kapacita 7 košů 500 x 500 mm
Rozměr [mm]: 775x670x900
40.9 | Výlevka kombinovaná s bezdotyk. baterií | 1
- celonerezové provedení, spodní vana s roštem
- vč. bezdotykové senzorové baterie
Rozměr [mm]: 500x700x850
40.10 | Naviják bubnový s hadicí | 1
- celonerezová konstrukce bubnu se samonavíjením hadice
- vč. hadice 1/2" dl.15 m
40.11 | Police na koše roštová | 1
- celonerezové provedení
Rozměr [mm]: 1040x520x500
241 | Varna
41.1 | Konvektomat el. 20x GN1/1 vč. zavážecího vozíku | 3
- rozsah teplot: 30°C - 250°C
- 4 provozní režimy: horký vzduch, pára, kombinace a regenerace
- konstrukce s robustní nerezové oceli, zasouvací dveře na bok konvektomatu, vícebodová teplotní sonda, samonavíjecí sprcha, modulové procesorové řízení s textovým displejem a samokontrolou modulu, dotykový grafický displej v češtině, jednoduché tlačítkové menu, Jednoduché tlačítkové symboly pro min. osm nejčastěji používaných funkcí, odvlhčení v uzavřeném systému v několika úrovních, samočisticí automatický program se 4 volitelnými stupni
- vč. zavážecího vozíku (v ceně)
Rozměr [mm]: 947x855x1952
Příkon: 39,7kW/400V
41.1a | Sada gastronádob pro konvektomat | 1
složení: 20x GN1/1-65 plná, 10x GN1/1-100 plná, 15x GN1/1-60 děrovaná, 8x GN1/1-100 děrovaná, 10x GN1/1-40 smalt, 10x rošt 1/1
41.2 | Šokový zchlazovač a zmrazovač vč. agregátu | 1
- kapacita 20x GN1/1
- zchlazování +70°C/+4°C - 75 kg/cyklus, zmrazování +70°C/-18°C - 42 kg/cyklus
- celonerezové provedení, hygienický vnitřní prostor se zaoblenými rohy
- zchlazování do 90 min, zmrazování do 230 min, SOFT a HARD zchlazovací cyklus
- ukončení procesu po dosažení teploty v jádře potraviny, nebo po uplynutí nastaveného času, akustický signál dosažení požadované teploty, možnost programování (až 99 programů), teplotní sonda, funkce automat. rozmrazování
- vč. HACCP
- vč. agregátu umístěného ve strojovně
Rozměr [mm]: 900x1150x2180
Příkon: 3,2kW/400V
41.2a | Zavážecí vozík pro šokový zchl./zmr. | 1
- kapacita 20x GN1/1
41.3 | Stůl pracovní se spodní policí | 2
- celonerezové provedení, pracovní deska vyztužená profilem, nerez plech tl. min. 1,5 mm
- bez lemu, spodní plná police
Rozměr [mm]: 2000x700x850
41.4 | Multifunkční pánev 2x GN1/1 | 2
- kapacita 100 ltr., 42 dm2
- modus se 9 druhy provozu
- ruční modus se 3 druhy provozu, zvedací a spouštěcí automatika, na litr přesné plnění vodou, celoplošný blokový topný systém
- integrovaný odtok vody s pevným připojením na odpad, sonda teploty jádra se 6 měřícími zónami, sprcha se samonavíjecí mechanikou, USB rozhraní, rameno pro zvedací a spouštěcí mechaniku
Rozměr [mm]: 1157x914x1100
Příkon: 30kW/400V
41.4a | Sada košů | 2
- obsahuje 2 ks varného koše a 2 ks fritovacího koše
41.4b | Vozík na koše | 1
- pro ukládání, přepravu a odkapávání košů
41.4c | Vozík na olej | 1
- pro plnění/filtrování a hygienické ukládání fritovacího oleje
41.4d | VarioMobil | 1
- pro snadné vyjímání a pohodlné porcování velkých množství pokrmů
41.5 | Rošt podlahový s vpustí | 2
- celonerezové provedení
- protiskluzový rošt z páskové oceli, výška 25 mm a velikost ok 25 x 25 mm
- vpusť se zápachovou uzavírkou, odpad pr. 100mm
Rozměr [mm]: 1000x400
41.6 | Multifunkční tlaková pánev 3x GN1/1 - REZERVA | 1 | rezerva
- kapacita 150 ltr., 65 dm2
- modus se 9 druhy provozu, tlakové vaření
- ruční modus se 3 druhy provozu, zvedací a spouštěcí automatika, na litr přesné plnění vodou, celoplošný blokový topný systém
- integrovaný odtok vody s pevným připojením na odpad, sonda teploty jádra se 6 měřícími zónami, sprcha se samonavíjecí mechanikou, USB rozhraní, rameno pro zvedací a spouštěcí mechaniku
Rozměr [mm]: 1535x914x1100
Příkon: 45kW/400V
41.6a | Sada košů | 1
- obsahuje 3 ks varného koše a 3 ks fritovacího koše
41.7 | Rošt podlahový s vpustí | 1
- celonerezové provedení
- protiskluzový rošt z páskové oceli, výška 25 mm a velikost ok 25 x 25 mm
- vpusť se zápachovou uzavírkou, odpad pr. 100mm
Rozměr [mm]: 800x400
41.8 | Sporák plynový 6ti hořákový | 1
- 2 úsporné hořáky o výkonu cca 3,5 kW, 3 hořáky o výkonu cca 5,5 kW a jeden hořák pro rychlý ohřev o výkonu cca 7 kW, hořáky vybaveny termoelektrickou pojistkou a pilotním zapalovacím plamínkem, zapalování ručně
- provedení z chromniklové oceli 1.4301, vyvýšený panel ovladačů hořáků, vana pod hořáky zcela uzavřená, s výtokem směrem dolů, odvodnění odtokovou trubkou do žlabu
- otevřená podestavba
- instalace na bet. sokl, lze sestavit s ostatními přístroji do hygienického bloku
Rozměr [mm]: 1200x850x900
Příkon: 31,1kW plyn
41.9 | Neutrální pracovní plocha | 2
- provedení z chromniklové oceli 1.4301, otevřená podestavba
- instalace na bet. sokl, lze sestavit s ostatními přístroji do hygienického bloku
Rozměr [mm]: 600x850x900
41.10 | Výlevka kombinovaná s bezdotyk. baterií | 1
- celonerezové provedení, spodní vana s roštem
- vč. bezdotykové senzorové baterie
Rozměr [mm]: 500x700x850
41.11 | Stůl pracovní pojízdný, se spodní policí | 6
- celonerezové provedení, pracovní deska vyztužená profilem, nerez plech tl. min. 1,5 mm
- bez lemu, spodní plná police
- 4 otočná kolečka, z toho 2 brzděná
Rozměr [mm]: 1800x700x850
41.12 | Kotel plynový rychlovarný hranatý 300 ltr. | 1
- objem varného prostoru 294 ltr., rozměr 1150x660x435 mm, kapacita 8x GN1/1
- dvouplášťová konstrukce, provedení z chromniklové oceli 1.4301, dno vnitřku kotle z chromniklmolybdentitanové oceli 1.4571, tepelně izolovaný dvouplášť, trvalá náplň bez dopouštění v rychlovarném provedení, dvojité tepelně izolované vyvážené víko s tepelně odolným těsněním a brzdou proti dorazu, prolisovaná krycí deska s napouštěcí armaturou, výpustný kohout s vyjímatelným sítkem
- elektronické ovládání času a teploty, elektronická varná automatika, ukazatel litráže uvnitř kotle, ukazatel nastavené a dosažené teploty včetně doby tepelné úpravy, automatické vypnutí při dosažení požadované teploty, ochrana proti chodu nasucho, ohřev generátoru páry trubkovým hořákem pro zemní plyn, plynový regulační ventil s vysoko-napěťovým zapalováním, thermo-elektrická pojistka zapalování a zapalovací uzávěra
- automatické programovatelné zařízení vybavené řídícím procesorem s digitálním panelem s optickým a zvukovým signálem (teplota, čas, provozní funkce, kuch. manuál, optimalizace rozložení teplot, paměť posledního nastavení) s úpravou pro připojení k řídícímu počítači pro řízení celé varny
- instalace na bet. sokl, lze sestavit s ostatními přístroji do hygienického bloku
Rozměr [mm]: 1700x850x900
Příkon: 32,5kW plyn
41.13 | Neutrální pracovní plocha | 1
- provedení z chromniklové oceli 1.4301, otevřená podestavba
- instalace na bet. sokl, lze sestavit s ostatními přístroji do hygienického bloku
Rozměr [mm]: 400x850x900
41.14 | Kotel el. rychlovarný hranatý 300 ltr. | 2
- objem varného prostoru 294 ltr., rozměr 1150x660x435 mm, kapacita 8x GN1/1
- dvouplášťová konstrukce, provedení z chromniklové oceli 1.4301, dno vnitřku kotle z chromniklmolybdentitanové oceli 1.4571, tepelně izolovaný dvouplášť, trvalá náplň bez dopouštění v rychlovarném provedení, dvojité tepelně izolované vyvážené víko s tepelně odolným těsněním a brzdou proti dorazu, prolisovaná krycí deska s napouštěcí armaturou, výpustný kohout s vyjímatelným sítkem
- elektronické ovládání času a teploty, elektronická varná automatika, ukazatel litráže uvnitř kotle, ukazatel nastavené a dosažené teploty včetně doby tepelné úpravy, automatické odpojování topnic při dosažení požadované teploty
- automatické programovatelné zařízení vybavené řídícím procesorem s digitálním panelem s optickým a zvukovým signálem (teplota, čas, provozní funkce, kuch. manuál, optimalizace rozložení teplot, paměť posledního nastavení) s úpravou pro připojení k řídícímu počítači pro řízení celé varny
- instalace na bet. sokl, lze sestavit s ostatními přístroji do hygienického bloku
Rozměr [mm]: 1600x850x900
Příkon: 36,6kW/400kW
41.15 | Rošt podlahový s vpustí (2x) | 2
- celonerezové provedení
- protiskluzový rošt z páskové oceli, výška 25 mm a velikost ok 25 x 25 mm
- 2x vpusť se zápachovou uzavírkou, odpad pr. 100mm
Rozměr [mm]: 3700x400
41.16 | Kotel el. rychlovarný kruhový 150 ltr. | 1
- objem varného prostoru 155 ltr., rozměr 697x470 mm
- dvouplášťová konstrukce, provedení z chromniklové oceli 1.4301, dno vnitřku kotle z chromniklmolybdentitanové oceli 1.4571, tepelně izolovaný dvouplášť, trvalá náplň bez dopouštění v rychlovarném provedení, dvojité tepelně izolované vyvážené víko s tepelně odolným těsněním, konstrukce držáku víka prodloužená (proti opaření párou), prolisovaná krycí deska s napouštěcí armaturou
- elektronické ovládání času a teploty, elektronická varná automatika, ukazatel litráže uvnitř kotle, ukazatel nastavené a dosažené teploty včetně doby tepelné úpravy, automatické odpojování topnic při dosažení požadované teploty
- instalace na bet. sokl, lze sestavit s ostatními přístroji do hygienického bloku
Rozměr [mm]: 1000x850x900
Příkon: 23,1kW/400kW
41.17 | Kotel plynový rychlovarný kruhový 150 ltr. | 1
- objem varného prostoru 155 ltr., rozměr 697x470 mm
- dvouplášťová konstrukce, provedení z chromniklové oceli 1.4301, dno vnitřku kotle z chromniklmolybdentitanové oceli 1.4571, tepelně izolovaný dvouplášť, trvalá náplň bez dopouštění v rychlovarném provedení, dvojité tepelně izolované vyvážené víko s tepelně odolným těsněním, konstrukce držáku víka prodloužená (proti opaření párou), prolisovaná krycí deska s napouštěcí armaturou
- elektronické ovládání času a teploty, elektronická varná automatika, ukazatel litráže uvnitř kotle, ukazatel nastavené a dosažené teploty včetně doby tepelné úpravy, automatické vypnutí při dosažení požadované teploty, ochrana proti chodu nasucho, ohřev generátoru páry trubkovým hořákem pro zemní plyn, plynový regulační ventil s vysoko-napěťovým zapalováním, thermo-elektrická pojistka zapalování a zapalovací uzávěra
- instalace na bet. sokl, lze sestavit s ostatními přístroji do hygienického bloku
Rozměr [mm]: 1100x850x900
Příkon: 21kW plyn
41.18 | Kotlík výklopný 25 ltr. | 2
- objem 25 ltr., dvouplášťový
- elektronické ovládání - nastavení teploty 20 až 105°C, varného času
- manuální sklápění, elekronická kontrola hladiny vody ve dvouplášti
Rozměr [mm]: 700x480x585
Příkon: 8kW/400kW
41.18a | Stůl pracovní s odkapem a spodní policí | 1
- celonerezové provedení, pracovní deska vyztužená profilem, nerez plech tl. min. 1,5 mm
- atypická výška stolu
- v přední části vanička hl. 300 mm s odnímatelnou mřížkou
- zadní a levý lem 40 mm, spodní plná police
Rozměr [mm]: 1500x(500+300)x600
41.19 | Odsavač par nástěnný | 1
- celonerezové provedení vč. odkapního žlábku a výpustního kohoutu
- vč. filtrů, odlučovačů tuku a osvětlení
Rozměr [mm]: 1600x800x500
41.20 | Stůl mycí s dřezem a spodní policí, vč. baterie | 1
- celonerezové provedení, pracovní deska vyztužená profilem, nerez plech tl. min. 1,5 mm
- dřez 500x500x250 mm vpravo
- zadní lem 40 mm, spodní plná police
- vč. stojánkové baterie a sifonu
Rozměr [mm]: 1750x700x850
41.21 | Stůl chlazený, 2x prostor pro GN a 2 zásuvky | 1
- celonerezové provedení, zadní lem
- 2 prostory pro uložení GN s křídlovými dvířky a 2 zásuvky
- obsah 320 ltr., rozsah teploty 0 až +10 °C
- agregát vpravo
Rozměr [mm]: 1745x700x850
Příkon: 0,5kW/230V
41.22 | Výlevka kombinovaná s bezdotyk. baterií | 1
- celonerezové provedení, spodní vana s roštem
- vč. bezdotykové senzorové baterie
Rozměr [mm]: 500x700x850
41.23 | Univerzální šlehací a hnětací stroj | 1
- nerez provedení, mechanické ovládání
- vč. příslušenství 60 ltr. - kotlík, hnětací hák, míchač, šlehací metla, transportní vozík a podstavec pro kotlík
- vč. přípojného strojku na maso
Rozměr [mm]: 570x1070x1140
Příkon: 2,8kW/400V
41.24 | Stůl mycí s dřezem a spodní policí, vč. baterie | 1
- celonerezové provedení, pracovní deska vyztužená profilem, nerez plech tl. min. 1,5 mm
- dřez 500x500x250 mm vpravo
- zadní lem 40 mm, spodní plná police
- vč. stojánkové baterie a sifonu
Rozměr [mm]: 900x700x850
41.25 | Váha digitální do 6 kg | 1
- dílek 2 g do 3 kg a 5 g nad 3 kg, nerezová vážící plocha cca 230x200 mm
- cejchuschopná
- napájení na baterie a přes síťový adaptér
Rozměr [mm]: 236x282x100
Příkon: 0,1kW/230V
41.26 | Stůl chlazený, 2x prostor pro GN a 2 zásuvky | 1
- celonerezové provedení, zadní lem
- 2 prostory pro uložení GN s křídlovými dvířky a 2 zásuvky
- obsah 320 ltr., rozsah teploty 0 až +10 °C
- agregát vpravo
Rozměr [mm]: 1745x700x850
Příkon: 0,5kW/230V
41.27 | Naviják bubnový s hadicí | 2
- celonerezová konstrukce bubnu se samonavíjením hadice
- vč. hadice 1/2" dl.15 m
41.28 | Deska parapetní | 1
- pracovní deska vyztužená profilem, vrchní deska nerez plech tl. min. 1,5 mm
- uchycení na stěnu pomocí konzol
Rozměr [mm]: 5550x200x40
41.29 | Deska parapetní | 1
- pracovní deska vyztužená profilem, vrchní deska nerez plech tl. min. 1,5 mm
- uchycení na stěnu pomocí konzol
Rozměr [mm]: 6000x200x40
| Celoplošný vzduchotechnický strop | 1
- uzavřený typ stropu s dokonalou čistitelností splňující nejpřísnější požadavky na hygienu stravovacích provozů
- provedení s transparentními podhledy, napojením přívodních a odsávacích vzduchovodů shora
- přívodní vzduchovody z nerez plechu, spodní velkoplošné vyústky ve formě vyjímatelných kazet z tahokovu nebo z perforovaného plechu, odsávací vzduchovody z nerez plechu, s dislokovanými tukovými filtry nad varným centrem, sběrné vzduchovody z nerez plechu s bezpřírubovými těsnými spoji, v bočních stěnách osazeny těsné kryty inspekčních a čistících otvorů, kazetové filtry a vložky osazené z boku do odsávacích vzduchovodů, vyrobené z vrstveného tahokovu v rámečku z nerez plechu
- osvětlení je součástí větracího stropu, budou použity zářivky s reflektorem, výsledná hladina osvětlení v pracovní oblasti ve výšce 850 mm nad podlahou cca 500 luxů
242 | Tabletování
42.1 | Pás tabletovací | 1
- celonerezová konstrukce, řemenové provedení, boční ochranná lišta po celé délce, plynulá regulace rychlosti, koncový spínač, stavitelné nožičky, motorová jednotka a el. skříň min. 400 mm nad podlahou, výklopná rozvodná skříň pro lepší přístup
- vč. 8 ks zásuvek 230V
Rozměr [mm]: 7500x500x900
Příkon: 25kW/230V (vč. zásuvek)
42.2 | Vozík výdejní pojízdný s ohřevem | 5
- dvouplášťová celonerezová konstrukce s izolační vrstvou min. 4 cm, samostatně vyhřívané vany pomocí fóliového topení na spodku vany á 0,7 kW, pod každou vanou samostatný výpustný kohout
- kapacita 3x vana na GN1/1-200
- plynulá regulace teploty v rozsahu 30 - 95°C
- 4 otočná kolečka, z toho 2 brzděná
Rozměr [mm]: 1254x677x900
Příkon: 2kW/400V
42.2a | Sada gastronádob pro výdejní vozík | 3
- obsahuje: GN plné s držadly vč. vík s otvorem pro naběračku - 1x GN1/1-200, 2x GN1/2-200, 3x GN1/3-200
42.3 | Zásobník na talíře pojízdný s ohřevem | 6
- dvouplášťové izolované provedení s nucenou cirkulací vzduchu pomocí ventilátoru, rozvod vzduchu ke každému tubusu samostatně
- dvoutubusový, kapacita 2x 55 talířů f 190 -260 mm, nad tubusy průhledné kryty
- regulace teploty v rozsahu 20 - 130°C, teplota nádobí 100°C
- 4 otočná kolečka, z toho 2 brzděná
Rozměr [mm]: 960x510x900
Příkon: 2,0kW/230V
42.4 | Zásobník na koše pojízdný | 11
- celonerezové provedení
- 4 otočná kolečka, z toho 2 brzděná
- nevyhřívaný, kapacita 7 košů 500 x 500 mm
Rozměr [mm]: 775x670x900
42.4a | Koš na misky | 60
- celonerezové provedení, povrchová úprava teplotně odolný plast
Rozměr [mm]: 500x500x115
42.4b | Koš na víčka | 10
- celonerezové provedení, povrchová úprava teplotně odolný plast
- na mytí a uskladnění víček od polévkových misek, kapacita 66 víček
Rozměr [mm]: 500x500x142
42.5 | Stůl pracovní pojízdný, se spodní policí | 3
- celonerezové provedení, pracovní deska vyztužená profilem, nerez plech tl. min. 1,5 mm
- bez lemu, spodní plná police
- 4 otočná kolečka, z toho 2 brzděná
Rozměr [mm]: 1600x800x850
42.6 | Naviják bubnový s hadicí | 1
- celonerezová konstrukce bubnu se samonavíjením hadice
- vč. hadice 1/2" dl.15 m
42.7 | Tablet izolační dvoubarevný (různé barvy horního a spodního dílu) | 600
- izotermický tablet kompaktní, spodní díl kompaktního dvouplášťového tabletu (meziplášť je vyplněn izolačním polyuretanem) umožňuje přepravu a uložení pokrmů v tepelně oddělených prostorech. Oddělení zajišťují do sebe zapadající výstupky ve spodním a horním dílu. Hlavní jídlo se ukládá do velkého talíře f cca 26 cm, přílohy, salát nebo chléb na velkou obdélníkovou misku, moučník nebo salát na malou obdélníkovou misku. Teplota z jednotlivých prostor neovlivňuje sousední prostory, studená jídla se neohřívají od teplých a opačně. Tyto prostory jsou zakryty vrchním dílem. Vrchní díl zakrývá ještě prostor pro příbor nebo lze vložit plastovou vložku pro pochutiny, vejce, marmeládu... Na okraji spodního dílu (zůstane po přiklopení nezakrytý) se ukládá miska na polévku s víčkem a hrnek s nápojem.
Rozměr [mm]: 530x370x102
- povinné součásti:
42.7a | spodní díl 530 x 370 x 45 mm | 600
42.7b | horní díl 450 x 370 x 63 mm | 600
42.7c | jídelní talíř porcelánový ø 260 mm - zesílený | 600
42.7d | polévková miska plastová, dvouplášťová, izolovaná polyuretanem, objem 0,34 ltr. | 600
42.7e | víčko na polévkovou misku plastové | 600
42.7f | přílohová miska arcopalová velká | 600
42.7g | přílohová miska arcopalová malá, 116 x 114 mm | 600
42.7h | držák karet pro pacienty plastový | 600
42.7i | horní díl (víko) na diety | 30
243 | Parkoviště vozíků
43.1 | Vozík transportní na tablety | 14
- kapacita 2x 10 tabletů, galerie na vrchní části vozíku
- dvouplášťová konstrukce, vnitřek nerez, vnější plášť eloxovaný hliník s povrchovou úpravou, mezi stěnami nenasákavá izol. hmota 15 mm, kolečka f 200 mm - celonerezová, dveře otvíravé a zamykatelné samostatně, magnetická aretace dveří, manipulační držadla vertikální po celé výšce vozíku, nárazníková plocha i v horní části vozíku, max. váha 95 kg
Rozměr [mm]: 1050x750x1600
43.2 | Vozík transportní na tablety | 13
- kapacita 3x 10 tabletů, galerie na vrchní části vozíku
- dvouplášťová konstrukce, vnitřek nerez, vnější plášť eloxovaný hliník s povrchovou úpravou, mezi stěnami nenasákavá izol. hmota 15 mm, kolečka f 200 mm - celonerezová, dveře otvíravé a zamykatelné samostatně, magnetická aretace dveří, manipulační držadla vertikální po celé výšce vozíku, nárazníková plocha i v horní části vozíku, max. váha 120 kg
Rozměr [mm]: 1450x750x1600
244 | Parkoviště vozíků
44.1 | Vozík regálový na tablety | 15
- celonerezové hygienické provedení, 4 roštové police
- kapacita 60 - 100 systémových dílů, rozteč polic 400 mm
- 4 otočná kolečka, z toho 2 brzděná - f 125 mm
Rozměr [mm]: 625x1275x1800
245 | Umývárna
45.1 | Myčka pásová - stávající | 1
45.2 | Rošt podlahový s vpustí | 1
- celonerezové provedení
- protiskluzový rošt z páskové oceli, výška 25 mm a velikost ok 25 x 25 mm
- vpusť se zápachovou uzavírkou, odpad pr. 100mm
Rozměr [mm]: 3100x300
45.3 | Drtič kuchyňského odpadu velkokapacitní | 1
- výkon až 450 kg/hod kuchyňského odpadu
- celonerezové provedení, kompaktní zařízení
Rozměr [mm]: 1500x700x1675
Příkon: 7kW/400V
45.3a | Žlab přívodní | 1
- celonerezové provedení
Délka [mm]: 3700
45.3b | Nádoba odpadková plast | 1
- obsah 120 ltr.
Rozměr [mm]: 470x550x930
45.4 | Stůl příjmový s nástavbou | 1
- celonerezové provedení, pracovní deska vyztužená profilem, nerez plech tl. min. 1,5 mm
- uprostřed stolu nástavec na koše 500x500 mm
Rozměr [mm]: 2500x800x1200
45.5 | Naviják bubnový s hadicí | 2
- celonerezová konstrukce bubnu se samonavíjením hadice
- vč. hadice 1/2" dl.15 m
45.6 | Výlevka kombinovaná s bezdotyk. baterií | 1
- celonerezové provedení, spodní vana s roštem
- vč. bezdotykové senzorové baterie
Rozměr [mm]: 500x700x850
45.7 | Stůl mycí s velkokapacitním dřezem | 2
- celonerezové provedení, zadní lem 40 mm
- lisovaný dřez 960x510x340 mm s rádiusy
- vč. sifonu
Rozměr [mm]: 1200x700x850
45.7a | Sprcha mycí tlaková | 2
- stolní se směšovací baterií
- součástí je tlaková sprcha, tlaková hadice dl. 1100 mm, vyvažovací pružina, úchyt na zeď a háček na sprchu
45.8 | Stůl pracovní | 1
- celonerezové provedení, pracovní deska vyztužená profilem, nerez plech tl. min. 1,5 mm
- zadní lem 40 mm
Rozměr [mm]: 400x700x850
45.9 | Stůl pracovní | 1
- celonerezové provedení, pracovní deska vyztužená profilem, nerez plech tl. min. 1,5 mm
- zadní a levý lem 40 mm
Rozměr [mm]: 1800x700x850
45.10 | Regál skladový čtyřpolicový | 3
- kombinace eloxovaný dural/ a plastové perforované přestavitelné police
- 4x stavitelná police
Rozměr [mm]: 1200×600×1800
45.11 | Rošt podlahový s vpustí | 1
- celonerezové provedení
- protiskluzový rošt z páskové oceli, výška 25 mm a velikost ok 25 x 25 mm
- vpusť se zápachovou uzavírkou, odpad pr. 100mm
Rozměr [mm]: 1300x300
247 | Umývárna vozíků
47.1 | Rošt podlahový s vpustí | 1
- celonerezové provedení
- protiskluzový rošt z páskové oceli, výška 25 mm a velikost ok 25 x 25 mm
- vpusť se zápachovou uzavírkou, odpad pr. 100mm - !! atyp. - umístění mimo rošt
Rozměr [mm]: 1200x300
47.2 | Rošt podlahový s vpustí | 1
- celonerezové provedení
- protiskluzový rošt z páskové oceli, výška 25 mm a velikost ok 25 x 25 mm
- vpusť se zápachovou uzavírkou, odpad pr. 100mm
Rozměr [mm]: 1500x300
47.3 | Naviják bubnový s hadicí | 1
- celonerezová konstrukce bubnu se samonavíjením hadice
- vč. hadice 1/2" dl.15 m
249 | Úpravna vody, sklad chemie
49.1 | Změkčovač vody centrální automatický - STÁVAJÍCÍ | 1
- pro myčky a konvektomaty, regenerace řízena časem
- spotřeba upravené vody cca 2500 l denně
- pro průtok min. 50 l /min
49.1a | Filtr manuální diskový - STÁVAJÍCÍ | 1
- pro odstranění nečistot větších než 55 mikronů
- s manuálním oplachem
49.2 | Regál skladový čtyřpolicový | 2
- kombinace eloxovaný dural/ a plastové perforované přestavitelné police
- 4x stavitelná police
Rozměr [mm]: 1200×600×1800
250 | Sklad pro jídelnu
50.1 | Regál skladový pětipolicový | 7
- kombinace eloxovaný dural/ a plastové perforované přestavitelné police
- 5x stavitelná police
Rozměr [mm]: 1200×600×1800
POZN | 1. uvedené rozměry a příkony kusových technologií jsou orientační, tolerance odchylky +/- 5%, s vyjímkou technologií tvořící ucelené bloky.
2. všechny nerezové nábytkové výrobky musí být vyrobeny z nemagnetické oceli AISI 304
3. uvedené použité materiály jsou možny nahradit materiály vyšší kvality
4. u stávajících technologií které budou opětovně použity je třeba počítat s jejich odbornou demontáží a opětovnou montáží do nového provozu
5. navržené technologie je možno nahradit pouze technologiemi vyšší kvality s případnými lapšími parametry (např. méně energeticky náročné, vyššího výkonu při přípravě produktů atd.)