## výkaz_slepý_EU
Typ | Název | m.jed. | mn. | cena/mn. | celkem | Výrobce
DODÁVKA EPS
MHG 161 | Hlásič ionizační interaktivní s izolátorem, IP43, -20° +60°C, | ks | 33
MHY734 | Patice pro hlásiče intraktivní | ks | 33
MHA 141 | Hlásič tlačítkový adresný vnitřní IP43, -25° +70°C | ks | 11
MHY 923 | Člen akční, IP 40, -25°C až +70°C,(adresný vstup a releový výstup, programovatelné) | ks | 3
MHG943 | Vstupní prvek čtyřnásobný, v krabici. IP40, -25°C +70°C | ks | 1
| Dvoutónová nezálohovaná červená polarizovaná plastová siréna, napájení 9 až 28Vss, 16 mA / 24 V, akustický výkon 102dB / 1m, -25 až 70°C, IP 54, průměr 93mm x výška 75 mm. Výběr 1. tónu z 32 možností, nastavitelný výběr z 32 tónů, spojité nastavení hlasitosti. Určena pro povrchovou montáž. | ks | 8
| Inteligentní spínaný zálohovaný zdroj 24Vss v krytu, max. proud do zátěže 2A, inteligentní dobíjení baterií, max. vnitřní i vnější Aku 2x 17Ah, IP30, -10°C to +40°C, 9kg, Š405 x V426 x H82 (mm), certifikáty 0786-CPD-20787 a VdS G209142 | ks | 1
| Kapacita 17 Ah, nominální napětí 12 Vss, hmotnost 6,1 kg, šroubové svorky, rozměry 181 x 76 x 167 mm (š x v x h). | ks | 2
MHY735 | Adaptér pro vzduchotechniku, -5°C až +60°C, 180 × 182 × 111 mm | ks | 1
| Přepěťové ochrany požární smyčky (1pár) | ks | 4
C E L K E M
NOSNÝ MATERIÁL
| Elektroinstal. PVC trubka ohebná 16mm | m | 36.75
| Kabel PH120- R 1x2x0,8 s odolností při požáru, s třídou reakce na oheň B2(ca)s1d0 | m | 579
| Krabice univers. KU68/2 vč. víčka | ks | 15
| Požární příchytka 6-8mm/M6 | ks | 2520
| Požární příchytka 12-14mm/M6 | ks | 378
| Požární příchytka 18-20mm/M6 | ks | 31.5
| kotva K 6x5 | ks | 2929.5
Venkovní rozvod
| Kabel PH120- R 2x2x0,8 s odolností při požáru, s třídou reakce na oheň B2(ca)s1d0 | m | 525
| Požární žlab 62/50 F | ks | 100
| Požární spojka 50 F | ks | 100
| Požární nosník 62 F | ks | 95
| Požární závitová tyč M 10-1m | ks | 95
| Požární zatl.kotva M10x40 | ks | 95
| Požární matice M10 | ks | 95
| Požární spojovací mat.M8 vrat. F | bal | 1
Složka - A, nosný materiál
Složka - B, podružný materiál
t.j. 3% z "A"
Nosný materiál - C E L K E M
MONTÁŽ ZAŘÍZENÍ
| Kontrolní zavěrečné měření na kabelu | vod | 80
| Vyhledání vývodu nebo krabice | ks | 15
| Odv. a zavičk. krab. s víčkem na závit | ks | 15
| Forma kabelova do 5x2 | ks | 120
| -S Montáž přepěťové ochrany | ks | 4
| -S Montaz posilovaciho zdroje 12V/3A | ks | 1
| Montaz aku baterie do 50 Ah | ks | 2
E P S
| Tlačítkový hlásič pod omítkou | ks | 11
| Zásuvky automat. hlasičů v podhledu | ks | 32
| Montaz podlozky pod zasuvku | ks | 32
| Montáž kompletního hlásiče | ks | 32
| -S Montáž V/V modulu | ks | 4
| -S Montaz drzaku hlas. do VZT | ks | 1
| Měření kontinuity smyčky | ks | 1
| -S Uvedení PÚ do trvalého provozu | ks | 1
| Uvedení hlásiče do trvalého provozu | ks | 44
| -S Revize optiko-kouřového hlásiče | ks | 33
| -S Revize požání ústředny | ks | 1
| Montáž poplachové sirény | ks | 8
Montáže zařízení - MEZISOUČET
MONTÁŽ ROZVODŮ
| Krabice KO 68 pod omítku | ks | 15
| Trubka PVC o16 mm pod omítku | m | 36.75
| -S Kabel pevně na zeď do 7mm | m | 579
| Osazení hmoždinky 8mm v cihl. zdivu | ks | 3129.5
| Značení trasy vedení | m | 700
| Zhotovení kruhových otvorů | ks | 1
| -S Převzetí prostor | ks | 1
| Štítek kabelový | ks | 55
| Uzemění kabelu | ks | 5
| Montážní práce nespecifikované ceníkem | hod | 10
Venkovní rozvod
| -S Montáž kabelového žlabu kovového | m | 100
| -S Kabel 2x2x0,8 volně ve žlabu | m | 325
| -S Kabel pevně na zeď do 7mm | m | 200
Montáže rozvodů - MEZISOUČET