## List1
Příloha č. 2 - výkaz výměr
UPS 100 kVA na 45 minut @40kW
Popis položky | cena za 1ks (bez DPH) | ks | cena celkem (bez DPH)
UPS; 100kVA/90kW; skokově přetížitelná na 168% @5sec'; s účinností AC/AC: ECO mód: 99%; on-line: 96,5%; THDi<3% |  | 1 | 0
Bateriová skříň |  | 1 | 0
Baterie; VRLA AGM; 12-leté |  | 40 | 0
Doprava zařízení |  | 1 | 0
Další položky:
Popis položky | cena za 1ks (bez DPH) | ks | cena celkem (bez DPH)
Příprava pro zapojení UPS - elektromontážní práce úpravy hl. přívodu |  | 1 | 0
Instalace UPS včetně kabelů UPS-BB1,BB2 |  | 1 | 0
Koordinační a projekční práce |  | 1 | 0
Oživení, nastavení, zaškolení, předání |  | 1 | 0
Revize připojení UPS |  | 1 | 0
Cestovné |  | 2 | 0
Elektroinstalační materiál |  | 1 | 0
Elektroměrový rozváděč pro přesun hlavního měření přívodu sítě do místnosti UPS a umožnění přepojení přívodu z RIS na venkovní zdi; včetně instalace a přepojení |  | 1 | 0
Rozvaděč RUPS 250A s funkcí BYPASS |  | 1 | 0
UPS celkem bez DPH: |  |  | 0
UPS celkem s DPH 15%: |  |  | 0