## SO 101
Aspe |  | Firma: Správa a údržba silnic Jihomoravského kraje, příspěvková organizace kraje
Příloha k formuláři pro ocenění nabídky
Stavba |  | II/385 | ČEBÍN průtah, úpr. po DI č. I
číslo a název SO |  | SO 101 | OPRAVA KRYTU VOZOVKY - investice SUS JMK
číslo a název rozpočtu: |  | SO 101 | OPRAVA KRYTU VOZOVKY - investice SUS JMK
Poř. č.pol. | Kód položky | Varianta položky | Název položky | jednotka | Počet jednotek | CENA
[6 empty] | jednotková | celkem
1 | 2 | 3 | 4 | 5 | 6 | 7 | 8
|  | 0 | Všeobecné konstrukce a práce
1 | 014102 | a | POPLATKY ZA SKLÁDKU živice a obalované kamenivo, beton | T | 264.31 |  | 0
viz pol. 11352 - vybourání beton.obrubníku - 2,0m : 0,15*2,3=0,35 [A] viz pol. 113134 - kryt s asfalt. pojivem : 98,49*2,4=236,38 [B] viz pol. 113334 - podklad s asfalt. pojivem : 11,49*2,4=27,58 [C] Celkem: A+B+C=264,31 [D]
zahrnuje veškeré poplatky provozovateli skládky související s uložením odpadu na skládce.
2 | 014102 | b | POPLATKY ZA SKLÁDKU podkladní vrstvy a odtěžená zemina | T | 942.74 |  | 0
viz pol. 123734 - odkopávky krajnic v hor.tř.1 : 6,15*1,6=9,84 [A] viz pol. 113324 - podklady z kameniva : 58,86*2,0=117,72 [B] viz pol. 113344 - podklad s cem. pojivem : 140,82*1,9=267,56 [C] viz pol. 131734 - hloubení jam : 201,9*1,6=323,04 [D] viz pol. 93808 - čištění nánosu z povrchu vozovek : 7051,0*0,01*1,6=112,82 [E] viz pol. 132734 - hloubení rýh : 69,85*1,6=111,76 [F] Celkem: A+B+C+D+E+F=942,74 [G]
zahrnuje veškeré poplatky provozovateli skládky související s uložením odpadu na skládce.
3 | 02720 |  | POMOC PRÁCE ZŘÍZ NEBO ZAJIŠŤ REGULACI A OCHRANU DOPRAVY Přechodná úprava dopravního značení a objízdných tras, včetně údržby a úprav během stavebních prací v souladu s TP66 - "Zásady pro označování pracovních míst na PK a s platnými předpisy pro navrhování DZ na PK, vč. vyhlášky, kterou se provádějí pravidla provozu na pozemních komunikacích 294/2015 v platném znění. Stávající svislé dopravní značky se pro potřeby PDZ zachovají a dle potřeby zakryjí, upraví nebo doplní. Přechodné SDZ (značky, směrovací desky, závory, semafor. souprava, světla) se umístí na nosičích a podkladních deskách včetně nutných přesunů dle jednotlivých fází (etap) výstavby, dodávka, montáž, demontáž. Délka trvání a způsob řešení každé etapy závisí na prováděcí firmě. Vše v režii zhotovitele. | KPL | 1 |  | 0
1=1,00 [A]
zahrnuje veškeré náklady spojené s objednatelem požadovanými zařízeními
|  | 0 | Všeobecné konstrukce a práce |  |  |  | 0 | 0
|  | 1 | Zemní práce
4 | 113134 |  | ODSTRANĚNÍ KRYTU ZPEVNĚNÝCH PLOCH S ASFALT POJIVEM, ODVOZ DO 5KM vybourání živičného povrchu, odvoz suti na skládku do 5 km | M3 | 98.49 |  | 0
km 0,058-0,166 - tl. 120 mm : 735,60m2*0,12m=88,27 [A] přechod pro pěší s ostrůvkem - km 0,243 - tl. 80 mm: 16,00m2*0,08m=1,28 [B] místo pro přecházení s ostrůvkem- km 0,412 - tl. 80 mm: 16,00m2*0,08m=1,28 [C] uliční vpusti (odvodnění) : 63,85m2*0,12=7,66 [D] Celkem: A+B+C+D=98,49 [E] dle samostatného výkazu výměr
Položka zahrnuje veškerou manipulaci s vybouranou sutí a s vybouranými hmotami vč. uložení na skládku. Nezahrnuje poplatek za skládku, který se vykazuje v položce 014102a (s výjimkou malého množství bouraného materiálu, kde je možné poplatek zahrnout do jednotkové ceny bourání – tento fakt musí být uveden v doplňujícím textu k položce).
5 | 113324 |  | ODSTRAN PODKL ZPEVNĚNÝCH PLOCH Z KAMENIVA NESTMEL, ODVOZ DO 5KM | M3 | 58.86 |  | 0
km 0,058-0,166 - tl 60 mm - vybourání podkladu z kam.drceného : 768,10*0,06=46,09 [A] odvodnění - vybourání nestmel.podklad.vrstev tl. 200 mm : 63,85*0,2=12,77 [B] Celkem: A+B=58,86 [C] dle samostatného výkazu výměr
Položka zahrnuje veškerou manipulaci s vybouranou sutí a s vybouranými hmotami vč. uložení na skládku. Nezahrnuje poplatek za skládku, který se vykazuje v položce 014102b (s výjimkou malého množství bouraného materiálu, kde je možné poplatek zahrnout do jednotkové ceny bourání – tento fakt musí být uveden v doplňujícím textu k položce).
6 | 113334 |  | ODSTRAN PODKL ZPEVNĚNÝCH PLOCH S ASFALT POJIVEM, ODVOZ DO 5KM | M3 | 11.49 |  | 0
uliční vpusti (odvodnění) - vybourání stmelených podkladních vrstev tl. 180 mm : 63,85m2*0,18=11,49 [A] dle samostatného výkazu výměr
Položka zahrnuje veškerou manipulaci s vybouranou sutí a s vybouranými hmotami vč. uložení na skládku. Nezahrnuje poplatek za skládku, který se vykazuje v položce 014101a (s výjimkou malého množství bouraného materiálu, kde je možné poplatek zahrnout do jednotkové ceny bourání – tento fakt musí být uveden v doplňujícím textu k položce).
7 | 113344 |  | ODSTRAN PODKL ZPEVNĚNÝCH PLOCH S CEM POJIVEM, ODVOZ DO 5KM | M3 | 140.82 |  | 0
km 0,058-0,166 : 768,10*0,18=138,26 [A] přechod pro pěší se střed. ostrůvkem : 16,0*0,08=1,28 [B] místo pro přecházení se střed. ostrůvkem : 16,0*0,08=1,28 [C] Celkem: A+B+C=140,82 [D] dle samostatného výkazu výměr
Položka zahrnuje veškerou manipulaci s vybouranou sutí a s vybouranými hmotami vč. uložení na skládku. Nezahrnuje poplatek za skládku, který se vykazuje v položce 014102b (s výjimkou malého množství bouraného materiálu, kde je možné poplatek zahrnout do jednotkové ceny bourání – tento fakt musí být uveden v doplňujícím textu k položce).
8 | 11352 |  | ODSTRANĚNÍ CHODNÍKOVÝCH OBRUBNÍKŮ BETONOVÝCH | M | 2 |  | 0
vybourání stáv.obrubníku (odvodnění) : 2,0=2,00 [A] dle samostatného výkazu výměr
Položka zahrnuje veškerou manipulaci s vybouranou sutí a s vybouranými hmotami vč. uložení na skládku. Nezahrnuje poplatek za skládku, který se vykazuje v položce 014102a (s výjimkou malého množství bouraného materiálu, kde je možné poplatek zahrnout do jednotkové ceny bourání – tento fakt musí být uveden v doplňujícím textu k položce).
9 | 11372 |  | FRÉZOVÁNÍ ZPEVNĚNÝCH PLOCH ASFALTOVÝCH odvoz a likvidace v režii zhotovitele odvoz 493,15 m3 zbytek ( 6,15 m3) ponechán pro zpevnění krajnic | M3 | 499.28 |  | 0
km 0,00-0,58 a 0,166-0,88140, tl. 90 mm: 5547,50m2*0,09=499,28 [A]m3 dle samostatného výkazu výměr
Položka zahrnuje veškerou manipulaci s vybouranou sutí a s vybouranými hmotami.
10 | 123734 |  | ODKOP PRO SPOD STAVBU SILNIC A ŽELEZNIC TŘ. I, ODVOZ DO 5KM | M3 | 6.15 |  | 0
odkopávky v prostoru nezpevněných krajnic v tl. 100 mm a šířce 0,50 m : 6,15=6,15 [A] dle samostatného výkazu výměr
položka zahrnuje: - vodorovná a svislá doprava, přemístění, přeložení, manipulace s výkopkem - kompletní provedení vykopávky nezapažené i zapažené - ošetření výkopiště po celou dobu práce v něm vč. klimatických opatření - ztížení vykopávek v blízkosti podzemního vedení, konstrukcí a objektů vč. jejich dočasného zajištění - ztížení pod vodou, v okolí výbušnin, ve stísněných prostorech a pod. - příplatek za lepivost - těžení po vrstvách, pásech a po jiných nutných částech (figurách) - čerpání vody vč. čerpacích jímek, potrubí a pohotovostní čerpací soupravy (viz ustanovení k pol. 1151,2) - potřebné snížení hladiny podzemní vody - těžení a rozpojování jednotlivých balvanů - vytahování a nošení výkopku - svahování a přesvah. svahů do konečného tvaru, výměna hornin v podloží a v pláni znehodnocené klimatickými vlivy - ruční vykopávky, odstranění kořenů a napadávek - pažení, vzepření a rozepření vč. přepažování (vyjma štětových stěn) - úpravu, ochranu a očištění dna, základové spáry, stěn a svahů - zhutnění podloží, případně i svahů vč. svahování - zřízení stupňů v podloží a lavic na svazích, není-li pro tyto práce zřízena samostatná položka - udržování výkopiště a jeho ochrana proti vodě - odvedení nebo obvedení vody v okolí výkopiště a ve výkopišti - třídění výkopku - veškeré pomocné konstrukce umožňující provedení vykopávky (příjezdy, sjezdy, nájezdy, lešení, podpěr. konstr., přemostění, zpevněné plochy, zakrytí a pod.) - nezahrnuje uložení zeminy (na skládku, do násypu) ani poplatky za skládku, vykazují se v položce č.014102b
11 | 12980 |  | ČIŠTĚNÍ ULIČNÍCH VPUSTÍ vyčištění a zajištění průtočnosti stáv. UV | KUS | 14 |  | 0
dle samostatného výkazu výměr
- vodorovná a svislá doprava, přemístění, přeložení, manipulace s výkopkem a uložení na skládku (bez poplatku)
12 | 131734 |  | HLOUBENÍ JAM ZAPAŽ I NEPAŽ TŘ. I, ODVOZ DO 5KM | M3 | 201.9 |  | 0
výkopy - prohloubení sil. příkopu : 42,0=42,00 [A] zasakovací průlehy vlevo - výkopy : 82,0*1,5*1,3=159,90 [B] Celkem: A+B=201,90 [C] dle samostatného výkazu výměr
položka zahrnuje: - vodorovná a svislá doprava, přemístění, přeložení, manipulace s výkopkem - kompletní provedení vykopávky nezapažené i zapažené - ošetření výkopiště po celou dobu práce v něm vč. klimatických opatření - ztížení vykopávek v blízkosti podzemního vedení, konstrukcí a objektů vč. jejich dočasného zajištění - ztížení pod vodou, v okolí výbušnin, ve stísněných prostorech a pod. - příplatek za lepivost - těžení po vrstvách, pásech a po jiných nutných částech (figurách) - čerpání vody vč. čerpacích jímek, potrubí a pohotovostní čerpací soupravy (viz ustanovení k pol. 1151,2) - potřebné snížení hladiny podzemní vody - těžení a rozpojování jednotlivých balvanů - vytahování a nošení výkopku - svahování a přesvah. svahů do konečného tvaru, výměna hornin v podloží a v pláni znehodnocené klimatickými vlivy - ruční vykopávky, odstranění kořenů a napadávek - pažení, vzepření a rozepření vč. přepažování (vyjma štětových stěn) - úpravu, ochranu a očištění dna, základové spáry, stěn a svahů - odvedení nebo obvedení vody v okolí výkopiště a ve výkopišti - třídění výkopku - veškeré pomocné konstrukce umožňující provedení vykopávky (příjezdy, sjezdy, nájezdy, lešení, podpěr. konstr., přemostění, zpevněné plochy, zakrytí a pod.) - nezahrnuje uložení zeminy (na skládku, do násypu) ani poplatky za skládku, vykazují se v položce č.0141**
13 | 132734 |  | HLOUBENÍ RÝH ŠÍŘ DO 2M PAŽ I NEPAŽ TŘ. I, ODVOZ DO 5KM | M3 | 69.85 |  | 0
výkopy pro UV hl. 1,0m : 63,85=63,85 [A] výkopy pro přípojku : 6,0=6,00 [B] Celkem: A+B=69,85 [C] dle samostatného výkazu výměr
položka zahrnuje: - vodorovná a svislá doprava, přemístění, přeložení, manipulace s výkopkem - kompletní provedení vykopávky nezapažené i zapažené - ošetření výkopiště po celou dobu práce v něm vč. klimatických opatření - ztížení vykopávek v blízkosti podzemního vedení, konstrukcí a objektů vč. jejich dočasného zajištění - ztížení pod vodou, v okolí výbušnin, ve stísněných prostorech a pod. - příplatek za lepivost - těžení po vrstvách, pásech a po jiných nutných částech (figurách) - čerpání vody vč. čerpacích jímek, potrubí a pohotovostní čerpací soupravy (viz ustanovení k pol. 1151,2) - potřebné snížení hladiny podzemní vody - těžení a rozpojování jednotlivých balvanů - vytahování a nošení výkopku - svahování a přesvah. svahů do konečného tvaru, výměna hornin v podloží a v pláni znehodnocené klimatickými vlivy - ruční vykopávky, odstranění kořenů a napadávek - pažení, vzepření a rozepření vč. přepažování (vyjma štětových stěn) - úpravu, ochranu a očištění dna, základové spáry, stěn a svahů - odvedení nebo obvedení vody v okolí výkopiště a ve výkopišti - třídění výkopku - veškeré pomocné konstrukce umožňující provedení vykopávky (příjezdy, sjezdy, nájezdy, lešení, podpěr. konstr., přemostění, zpevněné plochy, zakrytí a pod.) - nezahrnuje uložení zeminy (na skládku, do násypu) ani poplatky za skládku, vykazují se v položce č.0141**
14 | 17110 |  | ULOŽENÍ SYPANINY DO NÁSYPŮ SE ZHUTNĚNÍM | M3 | 212 |  | 0
svahování sil. příkopu v zářezu - 848,0m2*0,25=212,00 [A] dle samostatného výkazu výměr
položka zahrnuje: - kompletní provedení zemní konstrukce vč. výběru vhodného materiálu - úprava ukládaného materiálu vlhčením, tříděním, promícháním nebo vysoušením, příp. jiné úpravy za účelem zlepšení jeho mech. vlastností - hutnění i různé míry hutnění - ošetření úložiště po celou dobu práce v něm vč. klimatických opatření - ztížení v okolí vedení, konstrukcí a objektů a jejich dočasné zajištění - ztížení provádění vč. hutnění ve ztížených podmínkách a stísněných prostorech - ztížené ukládání sypaniny pod vodu - ukládání po vrstvách a po jiných nutných částech (figurách) vč. dosypávek - spouštění a nošení materiálu - výměna částí zemní konstrukce znehodnocené klimatickými vlivy - ruční hutnění a výplň jam a prohlubní v podloží - úprava, očištění, ochrana a zhutnění podloží - svahování, hutnění a uzavírání povrchů svahů - zřízení lavic na svazích - udržování úložiště a jeho ochrana proti vodě - odvedení nebo obvedení vody v okolí úložiště a v úložišti - veškeré pomocné konstrukce umožňující provedení zemní konstrukce (příjezdy, sjezdy, nájezdy, lešení, podpěrné konstrukce, přemostění, zpevněné plochy, zakrytí a pod.)
15 | 17411 |  | ZÁSYP JAM A RÝH ZEMINOU SE ZHUTNĚNÍM | M3 | 5.4 |  | 0
zásyp přípojek UV - 5,4m2*1,0=5,40 [A] dle samostatného výkazu výměr
položka zahrnuje: - kompletní provedení zemní konstrukce vč. výběru vhodného materiálu - úprava ukládaného materiálu vlhčením, tříděním, promícháním nebo vysoušením, příp. jiné úpravy za účelem zlepšení jeho mech. vlastností - hutnění i různé míry hutnění - ošetření úložiště po celou dobu práce v něm vč. klimatických opatření - ztížení v okolí vedení, konstrukcí a objektů a jejich dočasné zajištění - ztížení provádění vč. hutnění ve ztížených podmínkách a stísněných prostorech - ztížené ukládání sypaniny pod vodu - ukládání po vrstvách a po jiných nutných částech (figurách) vč. dosypávek - spouštění a nošení materiálu - výměna částí zemní konstrukce znehodnocené klimatickými vlivy - ruční hutnění - udržování úložiště a jeho ochrana proti vodě - odvedení nebo obvedení vody v okolí úložiště a v úložišti - veškeré pomocné konstrukce umožňující provedení zemní konstrukce (příjezdy, sjezdy, nájezdy, lešení, podpěrné konstrukce, přemostění, zpevněné plochy, zakrytí a pod.)
16 | 17581 |  | OBSYP POTRUBÍ A OBJEKTŮ Z NAKUPOVANÝCH MATERIÁLŮ | M3 | 157.98 |  | 0
uliční vpusti (odvodnění) : obsyp pískem : 34,98=34,98 [A] zasakovací průlehy vpravo : zásyp štěrkem fr. 32-63 : 123,0=123,00 [B] Celkem: A+B=157,98 [C] dle samostatného výkazu výměr
položka zahrnuje: - kompletní provedení zemní konstrukce včetně nákupu a dopravy materiálu dle zadávací dokumentace - úprava ukládaného materiálu vlhčením, tříděním, promícháním nebo vysoušením, příp. jiné úpravy za účelem zlepšení jeho mech. vlastností - hutnění i různé míry hutnění - ošetření úložiště po celou dobu práce v něm vč. klimatických opatření - ztížení v okolí vedení, konstrukcí a objektů a jejich dočasné zajištění - ztížení provádění vč. hutnění ve ztížených podmínkách a stísněných prostorech - ztížené ukládání sypaniny pod vodu - ukládání po vrstvách a po jiných nutných částech (figurách) vč. dosypávek - spouštění a nošení materiálu - výměna částí zemní konstrukce znehodnocené klimatickými vlivy - ruční hutnění a výplň jam a prohlubní v podloží - úprava, očištění, ochrana a zhutnění podloží - svahování, hutnění a uzavírání povrchů svahů - zřízení lavic na svazích - udržování úložiště a jeho ochrana proti vodě - odvedení nebo obvedení vody v okolí úložiště a v úložišti - veškeré pomocné konstrukce umožňující provedení zemní konstrukce (příjezdy, sjezdy, nájezdy, lešení, podpěrné konstrukce, přemostění, zpevněné plochy, zakrytí a pod.)
17 | 18221 |  | ROZPROSTŘENÍ ORNICE VE SVAHU V TL DO 0,10M | M2 | 971 |  | 0
odvodnění - 123,0=123,00 [A] silniční příkop - 848,0=848,00 [B] Celkem: A+B=971,00 [C] dle samostatného výkazu výměr
položka zahrnuje: nutné přemístění ornice z dočasných skládek vzdálených do 50m rozprostření ornice v předepsané tloušťce ve svahu přes 1:5
18 | 18241 |  | ZALOŽENÍ TRÁVNÍKU RUČNÍM VÝSEVEM | M2 | 971 |  | 0
odvodnění : 123,0=123,00 [A] silniční příkop : 848,0=848,00 [B] Celkem: A+B=971,00 [C] dle samostatného výkazu výměr
Zahrnuje dodání předepsané travní směsi, její výsev na ornici, zalévání, první pokosení, to vše bez ohledu na sklon terénu
|  | 1 | Zemní práce |  |  |  | 0 | 0
|  | 5 | Komunikace
19 | 56143 |  | KAMENIVO ZPEVNĚNÉ CEMENTEM TL. DO 150MM | M2 | 37.85 |  | 0
uliční vpusti - odvodnění : 37,85=37,85 [A] dle samostatného výkazu výměr
- dodání směsi v požadované kvalitě - očištění podkladu - uložení směsi dle předepsaného technologického předpisu a zhutnění vrstvy v předepsané tloušťce - zřízení vrstvy bez rozlišení šířky, pokládání vrstvy po etapách, včetně pracovních spar a spojů - úpravu napojení, ukončení - úpravu dilatačních spar včetně předepsané výztuže - nezahrnuje postřiky, nátěry - nezahrnuje úpravu povrchu krytu
21 | 56333 |  | VOZOVKOVÉ VRSTVY ZE ŠTĚRKODRTI TL. DO 150MM ŠD fr. 16/32 | M2 | 14 |  | 0
místo pro přecházení se střed.ostrůvkem : 6,0=6,00 [A] přechod pro pěší se střed.ostrůvkem : 8,0=8,00 [B] Celkem: A+B=14,00 [C] dle samostatného výkazu výměr
- dodání kameniva předepsané kvality a zrnitosti - rozprostření a zhutnění vrstvy v předepsané tloušťce - zřízení vrstvy bez rozlišení šířky, pokládání vrstvy po etapách - nezahrnuje postřiky, nátěry
22 | 56334 |  | VOZOVKOVÉ VRSTVY ZE ŠTĚRKODRTI TL. DO 200MM podkladní vrstva ŠD 0/32 | M2 | 805.95 |  | 0
nové vrstvy - km 0,058-0,166 : 768,10=768,10 [A] odvodnění - UV : 37,85=37,85 [B] Celkem: A+B=805,95 [C] dle samostatného výkazu výměr
- dodání kameniva předepsané kvality a zrnitosti - rozprostření a zhutnění vrstvy v předepsané tloušťce - zřízení vrstvy bez rozlišení šířky, pokládání vrstvy po etapách - nezahrnuje postřiky, nátěry
23 | 56962 |  | ZPEVNĚNÍ KRAJNIC Z RECYKLOVANÉHO MATERIÁLU TL DO 100MM zpevnění krajnic z odfrézované živice v tl. 100 mm v š 0,5 m | M2 | 61.5 |  | 0
místo pro přecházení s ostrůvkem : 6,15m3/0,1=61,50 [A] dle samostatného výkazu výměr
- dodání recyklátu v požadované kvalitě - očištění podkladu - uložení recyklátu dle předepsaného technologického předpisu, zhutnění vrstvy v předepsané tloušťce - zřízení vrstvy bez rozlišení šířky, pokládání vrstvy po etapách, včetně pracovních spar a spojů - úpravu napojení, ukončení - nezahrnuje postřiky, nátěry
24 | 572121 |  | INFILTRAČNÍ POSTŘIK ASFALTOVÝ DO 1,0KG/M2 infiltrační postřik z kationaktivní asfaltové emulze v množství zbytkového asfaltu 0,8 kg/m2 s podrcením kameniva frakce 0/2 nebo 2/4 | M2 | 768.1 |  | 0
nové vrstvy km 0,058-0,166 : 768,10=768,10 [A] dle samostatného výkazu výměr
- dodání všech předepsaných materiálů pro postřiky v předepsaném množství - provedení dle předepsaného technologického předpisu - zřízení vrstvy bez rozlišení šířky, pokládání vrstvy po etapách - úpravu napojení, ukončení
25 | 572213 |  | SPOJOVACÍ POSTŘIK Z EMULZE DO 0,5KG/M2 | M2 | 12566.2 |  | 0
km 0,00-0,88140 pokládka nových vrstev : spoj. postřik z kationaktivní asfalt.emulze v množství zbytkového asfaltu 0,200 kg/m2 : 2*6283,10=12 566,20 [A] dle samostatného výkazu výměr
- dodání všech předepsaných materiálů pro postřiky v předepsaném množství - provedení dle předepsaného technologického předpisu - zřízení vrstvy bez rozlišení šířky, pokládání vrstvy po etapách - úpravu napojení, ukončení
26 | 574A34 |  | ASFALTOVÝ BETON PRO OBRUSNÉ VRSTVY ACO 11+, 11S TL. 40MM ACO 11 S | M2 | 6283.1 |  | 0
km 0,00-0,88140 pokládka nových vrstev vozovky : 6283,10=6 283,10 [A] dle samostatného výkazu výměr
- dodání směsi v požadované kvalitě - očištění podkladu - uložení směsi dle předepsaného technologického předpisu, zhutnění vrstvy v předepsané tloušťce - zřízení vrstvy bez rozlišení šířky, pokládání vrstvy po etapách, včetně pracovních spar a spojů - úpravu napojení, ukončení podél obrubníků, dilatačních zařízení, odvodňovacích proužků, odvodňovačů, vpustí, šachet a pod. - nezahrnuje postřiky, nátěry - nezahrnuje těsnění podél obrubníků, dilatačních zařízení, odvodňovacích proužků, odvodňovačů, vpustí, šachet a pod.
27 | 574C46 |  | ASFALTOVÝ BETON PRO LOŽNÍ VRSTVY ACL 16+, 16S TL. 50MM ACL 16 + | M2 | 6283.1 |  | 0
km 0,00-0,88140 - pokládka nových vrstev vozovky : 6283,10=6 283,10 [A] dle samostatného výkazu výměr
- dodání směsi v požadované kvalitě - očištění podkladu - uložení směsi dle předepsaného technologického předpisu, zhutnění vrstvy v předepsané tloušťce - zřízení vrstvy bez rozlišení šířky, pokládání vrstvy po etapách, včetně pracovních spar a spojů - úpravu napojení, ukončení podél obrubníků, dilatačních zařízení, odvodňovacích proužků, odvodňovačů, vpustí, šachet a pod. - nezahrnuje postřiky, nátěry - nezahrnuje těsnění podél obrubníků, dilatačních zařízení, odvodňovacích proužků, odvodňovačů, vpustí, šachet a pod.
28 | 574E56 |  | ASFALTOVÝ BETON PRO PODKLADNÍ VRSTVY ACP 16+, 16S TL. 60MM ACP 16 + | M2 | 768.1 |  | 0
nové vrstvy - km 0,058-0,166 : 768,10=768,10 [A] dle samostatného výkazu výměr
- dodání směsi v požadované kvalitě - očištění podkladu - uložení směsi dle předepsaného technologického předpisu, zhutnění vrstvy v předepsané tloušťce - zřízení vrstvy bez rozlišení šířky, pokládání vrstvy po etapách, včetně pracovních spar a spojů - úpravu napojení, ukončení podél obrubníků, dilatačních zařízení, odvodňovacích proužků, odvodňovačů, vpustí, šachet a pod. - nezahrnuje postřiky, nátěry - nezahrnuje těsnění podél obrubníků, dilatačních zařízení, odvodňovacích proužků, odvodňovačů, vpustí, šachet a pod.
29 | 574E66 |  | ASFALTOVÝ BETON PRO PODKLADNÍ VRSTVY ACP 16+, 16S TL. 70MM ACP 16 + | M2 | 37.85 |  | 0
odvodnění - uliční vpusti : 37,85=37,85 [A] dle samostatného výkazu výměr
- dodání směsi v požadované kvalitě - očištění podkladu - uložení směsi dle předepsaného technologického předpisu, zhutnění vrstvy v předepsané tloušťce - zřízení vrstvy bez rozlišení šířky, pokládání vrstvy po etapách, včetně pracovních spar a spojů - úpravu napojení, ukončení podél obrubníků, dilatačních zařízení, odvodňovacích proužků, odvodňovačů, vpustí, šachet a pod. - nezahrnuje postřiky, nátěry - nezahrnuje těsnění podél obrubníků, dilatačních zařízení, odvodňovacích proužků, odvodňovačů, vpustí, šachet a pod.
31 | 582611 |  | KRYTY Z BETON DLAŽDIC SE ZÁMKEM ŠEDÝCH TL 60MM DO LOŽE Z KAM | M2 | 6.2 |  | 0
místo pro přecházení se střed.ostrůvkem : 4,10=4,10 [A] přechod pro pěší se střed.ostrůvkem : 2,10=2,10 [B] Celkem: A+B=6,20 [C] dle samostatného výkazu výměr
- dodání dlažebního materiálu v požadované kvalitě, dodání materiálu pro předepsané lože v tloušťce předepsané dokumentací a pro předepsanou výplň spar - očištění podkladu - uložení dlažby dle předepsaného technologického předpisu včetně předepsané podkladní vrstvy a předepsané výplně spar - zřízení vrstvy bez rozlišení šířky, pokládání vrstvy po etapách - úpravu napojení, ukončení podél obrubníků, dilatačních zařízení, odvodňovacích proužků, odvodňovačů, vpustí, šachet a pod., nestanoví-li zadávací dokumentace jinak - nezahrnuje postřiky, nátěry - nezahrnuje těsnění podél obrubníků, dilatačních zařízení, odvodňovacích proužků, odvodňovačů, vpustí, šachet a pod.
32 | 582617 |  | KRYTY Z BETON DLAŽDIC SE ZÁMKEM ŠEDÝCH RELIÉF TL 60MM DO LOŽE Z KAM dlažba s výstupky | M2 | 7.8 |  | 0
místo pro přecházení se střed.ostrůvkem : 3,9=3,90 [A] přechod pro pěší se středovým ostrůvkem : 3,9=3,90 [B] Celkem: A+B=7,80 [C] dle samostatného výkazu výměr
- dodání dlažebního materiálu v požadované kvalitě, dodání materiálu pro předepsané lože v tloušťce předepsané dokumentací a pro předepsanou výplň spar - očištění podkladu - uložení dlažby dle předepsaného technologického předpisu včetně předepsané podkladní vrstvy a předepsané výplně spar - zřízení vrstvy bez rozlišení šířky, pokládání vrstvy po etapách - úpravu napojení, ukončení podél obrubníků, dilatačních zařízení, odvodňovacích proužků, odvodňovačů, vpustí, šachet a pod., nestanoví-li zadávací dokumentace jinak - nezahrnuje postřiky, nátěry - nezahrnuje těsnění podél obrubníků, dilatačních zařízení, odvodňovacích proužků, odvodňovačů, vpustí, šachet a pod.
33 | 587205 |  | PŘEDLÁŽDĚNÍ KRYTU Z BETONOVÝCH DLAŽDIC vč. lože ze ŠD | M2 | 4 |  | 0
uliční vpusti (odvodnění) - rozebrání dlažby stáv. chodníku a jeho opětovné položení : 4,0=4,00 [A] dle samostatného výkazu výměr
- pod pojmem *předláždění* se rozumí rozebrání stávající dlažby a pokládka dlažby ze stávajícího dlažebního materiálu (bez dodávky nového) - zahrnuje nezbytnou manipulaci s tímto materiálem (nakládání, doprava, složení, očištění) - dodání a rozprostření materiálu pro lože a jeho tloušťku předepsanou dokumentací a pro předepsanou výplň spar - eventuelní doplnění plochy s použitím nového materiálu se vykazuje v položce č.582
34 | 58920 |  | VÝPLŇ SPAR MODIFIKOVANÝM ASFALTEM | M | 2202.1 |  | 0
zalití styčné hrany asfaltovou pružnou zálivkou : 1144,40=1 144,40 [A] zalití trhlin-úprava podélných a příčných spár : 176,30=176,30 [B] zalití středové čáry modifikovanou zálivkou : 881,40=881,40 [C] Celkem: A+B+C=2 202,10 [D] dle samostatného výkazu výměr
položka zahrnuje: - dodávku předepsaného materiálu - vyčištění a výplň spar tímto materiálem
|  | 5 | Komunikace |  |  |  | 0 | 0
|  | 8 | Potrubí
35 | 87433 |  | POTRUBÍ Z TRUB PLASTOVÝCH ODPADNÍCH DN DO 150MM | M | 25.9 |  | 0
přípojky uliční vpusti DN 150 : 25,90=25,90 [A] dle samostatného výkazu výměr
položky pro zhotovení potrubí platí bez ohledu na sklon zahrnuje: - výrobní dokumentaci (včetně technologického předpisu) - dodání veškerého trubního a pomocného materiálu (trouby, trubky, tvarovky, spojovací a těsnící materiál a pod.), podpěrných, závěsných a upevňovacích prvků, včetně potřebných úprav - úprava a příprava podkladu a podpěr, očištění a ošetření podkladu a podpěr - zřízení plně funkčního potrubí, kompletní soustavy, podle příslušného technologického předpisu - zřízení potrubí i jednotlivých částí po etapách, včetně pracovních spar a spojů, pracovního zaslepení konců a pod. - úprava prostupů, průchodů šachtami a komorami, okolí podpěr a vyústění, zaústění, napojení, vyvedení a upevnění odpad. výustí - ochrana potrubí nátěrem (vč. úpravy povrchu), případně izolací, nejsou-li tyto práce předmětem jiné položky - úprava, očištění a ošetření prostoru kolem potrubí - položky platí pro práce prováděné v prostoru zapaženém i nezapaženém a i v kolektorech, chráničkách - položky zahrnují i práce spojené s nutnými obtoky, převáděním a čerpáním vody nezahrnuje zkoušky vodotěsnosti a televizní prohlídku
36 | 891845 |  | NAVRTÁVACÍ PASY DN DO 300MM | KUS | 4 |  | 0
napojení UV na stáv. potrubí DN 300 navrtávkou : 4=4,00 [A] dle samostatného výkazu výměr
- Položka zahrnuje kompletní montáž dle technologického předpisu, dodávku armatury, veškerou mimostaveništní a vnitrostaveništní dopravu.
37 | 89712 |  | VPUSŤ KANALIZAČNÍ ULIČNÍ KOMPLETNÍ Z BETONOVÝCH DÍLCŮ včetně dodávky | KUS | 4 |  | 0
dle samostatného výkazu výměr
položka zahrnuje: - dodávku a osazení předepsaných dílů včetně mříže - výplň, těsnění a tmelení spar a spojů, - opatření povrchů betonu izolací proti zemní vlhkosti v částech, kde přijdou do styku se zeminou nebo kamenivem, - předepsané podkladní konstrukce
38 | 89921 |  | VÝŠKOVÁ ÚPRAVA POKLOPŮ výšková úprava stávajících UV zvýšením o cca 0,10 m | KUS | 2 |  | 0
dle samostatného výkazu výměr
- položka výškové úpravy zahrnuje všechny nutné práce a materiály pro zvýšení nebo snížení zařízení (včetně nutné úpravy stávajícího povrchu vozovky nebo chodníku).
|  | 8 | Potrubí |  |  |  | 0 | 0
|  | 9 | Ostatní konstrukce a práce
39 | 914111 |  | DOPRAVNÍ ZNAČKY ZÁKLADNÍ VELIKOSTI OCELOVÉ NEREFLEXNÍ - DOD A MONTÁŽ C 4a 4 ks B2 2 ks B 24a 1 ks B 24b 3 ks C2b 1 ks IP 4b 2 ks IP 6 4 ks P4 1 ks P6 1 ks E9 1 ks | KUS | 20 |  | 0
přechod pro pěší se střed.ostrůvkem : DZ C4a : 2=2,00 [A] místo pro přecházení se střed.ostrůvkem : DZ C4a : 2=2,00 [B] úprava nezpevněných krajnic : 16=16,00 [C] Celkem: A+B+C=20,00 [D] dle samostatného výkazu výměr
položka zahrnuje: - dodávku a montáž značek v požadovaném provedení - u dočasných (provizorních) značek a zařízení údržbu po celou dobu trvání funkce, náhradu zničených nebo ztracených kusů, nutnou opravu poškozených částí
40 | 914811 |  | STÁLÁ DOPRAV ZAŘÍZ Z4 OCEL DODÁVKA A MONTÁŽ | KUS | 4 |  | 0
přechod pro pěší se střed.ostrůvkem : DZ Z4e : 2=2,00 [A] místo pro přecházení se střed.ostrůvkem : DZ Z4e : 2=2,00 [B] Celkem: A+B=4,00 [C] dle samostatného výkazu výměr
položka zahrnuje: - dodávku a montáž značek v požadovaném provedení
41 | 914911 |  | SLOUPKY A STOJKY DOPRAVNÍCH ZNAČEK Z OCEL TRUBEK SE ZABETONOVÁNÍM - DODÁVKA A MO pro osazení SDZ | KUS | 18 |  | 0
přechod pro pěší se střed.ostrůvkem : 2=2,00 [A] místo pro přecházení se střed.ostrůvkem : 2=2,00 [B] úprava nezpevněných krajnic : 14=14,00 [C] Celkem: A+B+C=18,00 [D] dle samostatného výkazu výměr
položka zahrnuje: - sloupky a upevňovací zařízení včetně jejich osazení (betonová patka, zemní práce) - u dočasných sloupků a upevňovacích zařízení údržbu po celou dobu trvání funkce, náhradu zničených nebo ztracených kusů, nutnou opravu poškozených částí
42 | 915221 |  | VODOR DOPRAV ZNAČ PLASTEM STRUKTURÁLNÍ NEHLUČNÉ - DOD A POKLÁDKA včetně předznačení | M2 | 702.75 |  | 0
úprava nezpevněných krajnic : střed.dělící čára š. 0,125m : 706,0*0,125=88,25 [A] vodící proužky čáry š. 0,250m : 1762,80*0,250=440,70 [B] značení přechodů a doprav.stínů : 173,80=173,80 [C] Celkem: A+B+C=702,75 [D] dle samostatného výkazu výměr
položka zahrnuje: - dodání a pokládku nátěrového materiálu (měří se pouze natíraná plocha) - předznačení a reflexní úpravu
43 | 917223 |  | SILNIČNÍ A CHODNÍKOVÉ OBRUBY Z BETONOVÝCH OBRUBNÍKŮ ŠÍŘ 100MM 100/250/1000 do beton.lože | M | 6.8 |  | 0
přechod pro pěší s ostrůvkem a nasvětlením : 3,4=3,40 [A] místo pro přecházení s ostrůvkem : 3,4=3,40 [B] Celkem: A+B=6,80 [C] dle samostatného výkazu výměr
Položka zahrnuje: dodání a pokládku betonových obrubníků o rozměrech předepsaných zadávací dokumentací betonové lože i boční betonovou opěrku.
44 | 917224 |  | SILNIČNÍ A CHODNÍKOVÉ OBRUBY Z BETONOVÝCH OBRUBNÍKŮ ŠÍŘ 150MM 150/250/1000 do beton. lože | M | 34.6 |  | 0
přechod pro pěší s ostrůvkem a nasvětlením : 8,3=8,30 [A] nájezdový obrubník 150/150/1000 : 6,0=6,00 [D] místo pro přecházení s ostrůvkem : 10,3=10,30 [B] nájezdový obrubník 150/150/1000 : 8,0=8,00 [E] uliční vpusti (odvodnění) : 2,0=2,00 [F] Celkem: A+D+B+E+F=34,60 [G] dle samostatného výkazu výměr
Položka zahrnuje: dodání a pokládku betonových obrubníků o rozměrech předepsaných zadávací dokumentací betonové lože i boční betonovou opěrku.
45 | 919113 |  | ŘEZÁNÍ ASFALTOVÉHO KRYTU VOZOVEK TL DO 150MM | M | 2130.5 |  | 0
zařezání styčné hrany živičné vozovky : 1140,40=1 140,40 [A] zařezání hrany odstupňovaně po vrstvách pro napojení na stáv.stav: 14,0=14,00 [B] prořezání středové čáry : 881,40=881,40 [C] zařezání stačné hrany živičné vozovky - přechod pro pěší : 14,30=14,30 [D] zařezání styčné hrany živičné vozovky - přechod se střed.ostrůvkem : 28,60=28,60 [E] zařezání styčné hrany živičné vozovky - odvodnění : 51,80=51,80 [F] Celkem: A+B+C+D+E+F=2 130,50 [G] dle samostatného výkazu výměr
položka zahrnuje řezání vozovkové vrstvy v předepsané tloušťce, včetně spotřeby vody
46 | 93808 |  | OČIŠTĚNÍ VOZOVEK ZAMETENÍM očištění povrchu vozovky včetně odklizení odpadu v režii zhotovitele | M2 | 7051.2 |  | 0
v úseku částečné rekonstrukce : 768,10=768,10 [A] v úseku 0,00-0,881-Nové vrstvy vozovky : 6283,10=6 283,10 [B] Celkem: A+B=7 051,20 [C] dle samostatného výkazu výměr
položka zahrnuje očištění předepsaným způsobem včetně odklizení vzniklého odpadu
|  | 9 | Ostatní konstrukce a práce |  |  |  | 0 | 0
|  |  | C e l k e m |  |  |  | 0 | 0

## SO 101.1
Aspe |  | Firma: Správa a údržba silnic Jihomoravského kraje, příspěvková organizace kraje
Příloha k formuláři pro ocenění nabídky
Stavba |  | II/385 | ČEBÍN průtah, úpr. po DI č. I
číslo a název SO |  | SO 101.1 | OPRAVA KRYTU VOZOVKY - investice obce Čebín
číslo a název rozpočtu: |  | SO 101.1 | OPRAVA KRYTU VOZOVKY - investice obce Čebín
Poř. č.pol. | Kód položky | Varianta položky | Název položky | jednotka | Počet jednotek | CENA
[6 empty] | jednotková | celkem
1 | 2 | 3 | 4 | 5 | 6 | 7 | 8
|  | 0 | Všeobecné konstrukce a práce
1 | 014102 | a | POPLATKY ZA SKLÁDKU živice a obalované kamenivo, beton | T | 113.82 |  | 0
viz pol. 11352 - vybourání beton.obrubníku - 229,0m : 15,0*2,3=34,50 [A] viz pol. 113134 - kryt s asfalt. pojivem : 16,72*2,4=40,13 [B] viz pol. 113334 - podklad s asfalt. pojivem : 16,33*2,4=39,19 [C] Celkem: A+B+C=113,82 [D]
zahrnuje veškeré poplatky provozovateli skládky související s uložením odpadu na skládce.
2 | 014102 | b | POPLATKY ZA SKLÁDKU podkladní vrstvy | T | 24.23 |  | 0
viz pol. 113344 - podklad s cement. pojivem : 12,75*1,9=24,23 [A]
zahrnuje veškeré poplatky provozovateli skládky související s uložením odpadu na skládce.
|  | 0 | Všeobecné konstrukce a práce |  |  |  | 0 | 0
|  | 1 | Zemní práce
3 | 113134 |  | ODSTRANĚNÍ KRYTU ZPEVNĚNÝCH PLOCH S ASFALT POJIVEM, ODVOZ DO 5KM vybourání živičné vozovky | M3 | 16.72 |  | 0
osazení nových obrub : 73,0*0,09=6,57 [A] doplnění nových obrubníků : 86,38*0,09=7,77 [B] zřízení vysazených zpevněných ploch - km 0,075 : 18,0*0,35*0,1=0,63 [C] - km 0,185 : 50,0*0,35*0,1=1,75 [D] Celkem: A+B+C+D=16,72 [E] dle samostatného výkazu výměr
Položka zahrnuje veškerou manipulaci s vybouranou sutí a s vybouranými hmotami vč. uložení na skládku. Nezahrnuje poplatek za skládku, který se vykazuje v položce 014102a (s výjimkou malého množství bouraného materiálu, kde je možné poplatek zahrnout do jednotkové ceny bourání – tento fakt musí být uveden v doplňujícím textu k položce).
4 | 113334 |  | ODSTRAN PODKL ZPEVNĚNÝCH PLOCH S ASFALT POJIVEM, ODVOZ DO 5KM | M3 | 16.33 |  | 0
osazení nových obrub : 73,0*0,08=5,84 [A] doplnění nových obrubníků : 86,38*0,08=6,91 [B] zřízení vysazených zpevněných ploch - km 0,075 : 18,0*0,35*0,15=0,95 [C] - km 0,185 : 50,0*0,35*0,15=2,63 [D] Celkem: A+B+C+D=16,33 [E] dle samostatného výkazu výměr
Položka zahrnuje veškerou manipulaci s vybouranou sutí a s vybouranými hmotami vč. uložení na skládku. Nezahrnuje poplatek za skládku, který se vykazuje v položce 014102a (s výjimkou malého množství bouraného materiálu, kde je možné poplatek zahrnout do jednotkové ceny bourání – tento fakt musí být uveden v doplňujícím textu k položce).
5 | 113344 |  | ODSTRAN PODKL ZPEVNĚNÝCH PLOCH S CEM POJIVEM, ODVOZ DO 5KM | M3 | 12.75 |  | 0
osazení nových obrub : 73,0*0,08=5,84 [A] doplnění nových obrubníků : 86,38*0,08=6,91 [B] Celkem: A+B=12,75 [C] dle samostatného výkazu výměr
Položka zahrnuje veškerou manipulaci s vybouranou sutí a s vybouranými hmotami vč. uložení na skládku. Nezahrnuje poplatek za skládku, který se vykazuje v položce 014102b (s výjimkou malého množství bouraného materiálu, kde je možné poplatek zahrnout do jednotkové ceny bourání – tento fakt musí být uveden v doplňujícím textu k položce).
6 | 11352 |  | ODSTRANĚNÍ CHODNÍKOVÝCH OBRUBNÍKŮ BETONOVÝCH | M | 292 |  | 0
osazení nových obrub : 292,0=292,00 [A] dle samostatného výkazu výměr
Položka zahrnuje veškerou manipulaci s vybouranou sutí a s vybouranými hmotami vč. uložení na skládku. Nezahrnuje poplatek za skládku, který se vykazuje v položce 014102a (s výjimkou malého množství bouraného materiálu, kde je možné poplatek zahrnout do jednotkové ceny bourání – tento fakt musí být uveden v doplňujícím textu k položce).
|  | 1 | Zemní práce |  |  |  | 0 | 0
|  | 5 | Komunikace
7 | 574A34 |  | ASFALTOVÝ BETON PRO OBRUSNÉ VRSTVY ACO 11+, 11S TL. 40MM ACO 11 S | M2 | 63.75 |  | 0
osazení nových obrub do stáv.polohy : 29,20=29,20 [A] doplnění nových sil. obrubníků : 34,55=34,55 [B] Celkem: A+B=63,75 [C] dle samostatného výkazu výměr
- dodání směsi v požadované kvalitě - očištění podkladu - uložení směsi dle předepsaného technologického předpisu, zhutnění vrstvy v předepsané tloušťce - zřízení vrstvy bez rozlišení šířky, pokládání vrstvy po etapách, včetně pracovních spar a spojů - úpravu napojení, ukončení podél obrubníků, dilatačních zařízení, odvodňovacích proužků, odvodňovačů, vpustí, šachet a pod. - nezahrnuje postřiky, nátěry - nezahrnuje těsnění podél obrubníků, dilatačních zařízení, odvodňovacích proužků, odvodňovačů, vpustí, šachet a pod.
8 | 574C46 |  | ASFALTOVÝ BETON PRO LOŽNÍ VRSTVY ACL 16+, 16S TL. 50MM ACL 16 + | M2 | 63.75 |  | 0
osazení nových obrub do stáv.polohy : 29,20=29,20 [A] doplnění nových sil. obrubníků : 34,55=34,55 [B] Celkem: A+B=63,75 [C] dle samostatného výkazu výměr
- dodání směsi v požadované kvalitě - očištění podkladu - uložení směsi dle předepsaného technologického předpisu, zhutnění vrstvy v předepsané tloušťce - zřízení vrstvy bez rozlišení šířky, pokládání vrstvy po etapách, včetně pracovních spar a spojů - úpravu napojení, ukončení podél obrubníků, dilatačních zařízení, odvodňovacích proužků, odvodňovačů, vpustí, šachet a pod. - nezahrnuje postřiky, nátěry - nezahrnuje těsnění podél obrubníků, dilatačních zařízení, odvodňovacích proužků, odvodňovačů, vpustí, šachet a pod.
9 | 574E66 |  | ASFALTOVÝ BETON PRO PODKLADNÍ VRSTVY ACP 16+, 16S TL. 70MM ACP 16 + | M2 | 63.75 |  | 0
osazení nových obrub do stáv.polohy : 29,20=29,20 [A] doplnění nových sil. obrubníků : 34,55=34,55 [B] Celkem: A+B=63,75 [C] dle samostatného výkazu výměr
- dodání směsi v požadované kvalitě - očištění podkladu - uložení směsi dle předepsaného technologického předpisu, zhutnění vrstvy v předepsané tloušťce - zřízení vrstvy bez rozlišení šířky, pokládání vrstvy po etapách, včetně pracovních spar a spojů - úpravu napojení, ukončení podél obrubníků, dilatačních zařízení, odvodňovacích proužků, odvodňovačů, vpustí, šachet a pod. - nezahrnuje postřiky, nátěry - nezahrnuje těsnění podél obrubníků, dilatačních zařízení, odvodňovacích proužků, odvodňovačů, vpustí, šachet a pod.
10 | 58920 |  | VÝPLŇ SPAR MODIFIKOVANÝM ASFALTEM zalití styčných hran asfaltovou pružnou zálivkou | M | 637.5 |  | 0
osazení nových obrub do stáv.polohy : 292,0=292,00 [A] doplnění nových sil. obrubníků : 345,5=345,50 [B] Celkem: A+B=637,50 [C] dle samostatného výkazu výměr
položka zahrnuje: - dodávku předepsaného materiálu - vyčištění a výplň spar tímto materiálem
|  | 5 | Komunikace |  |  |  | 0 | 0
|  | 8 | Potrubí
11 | 87627 |  | CHRÁNIČKY Z TRUB PLASTOVÝCH DN DO 100MM DN 100 mm,založení chrániček pro nasvětlení přechodu v km 0,234 a 0,412 | M | 29.5 |  | 0
3*4,5+2*8=29,50 [A]
položky pro zhotovení potrubí platí bez ohledu na sklon zahrnuje: - výrobní dokumentaci (včetně technologického předpisu) - dodání veškerého trubního a pomocného materiálu (trouby, trubky, tvarovky, spojovací a těsnící materiál a pod.), podpěrných, závěsných a upevňovacích prvků, včetně potřebných úprav - úprava a příprava podkladu a podpěr, očištění a ošetření podkladu a podpěr - zřízení plně funkčního potrubí, kompletní soustavy, podle příslušného technologického předpisu - zřízení potrubí i jednotlivých částí po etapách, včetně pracovních spar a spojů, pracovního zaslepení konců a pod. - úprava prostupů, průchodů šachtami a komorami, okolí podpěr a vyústění, zaústění, napojení, vyvedení a upevnění odpad. výustí - ochrana potrubí nátěrem (vč. úpravy povrchu), případně izolací, nejsou-li tyto práce předmětem jiné položky - úprava, očištění a ošetření prostoru kolem potrubí včetně případně předepsaného utěsnění konců chrániček - položky platí pro práce prováděné v prostoru zapaženém i nezapaženém a i v kolektorech, chráničkách
12 | 89952 |  | OBETONOVÁNÍ POTRUBÍ Z PROSTÉHO BETONU založení chrániček pro nasvětlení přechodu v km 0,234 a 0,412 | M3 | 0.81 |  | 0
0,27+0,54=0,81 [A]
- dodání čerstvého betonu (betonové směsi) požadované kvality, jeho uložení do požadovaného tvaru při jakékoliv hustotě výztuže, konzistenci čerstvého betonu a způsobu hutnění, ošetření a ochranu betonu, - zhotovení nepropustného, mrazuvzdorného betonu a betonu požadované trvanlivosti a vlastností, - užití potřebných přísad a technologií výroby betonu, - zřízení pracovních a dilatačních spar, včetně potřebných úprav, výplně, vložek, opracování, očištění a ošetření, - bednění požadovaných konstr. (i ztracené) s úpravou dle požadované kvality povrchu betonu, včetně odbedňovacích a odskružovacích prostředků, - podpěrné konstr. (skruže) a lešení všech druhů pro bednění, uložení čerstvého betonu, výztuže a doplňkových konstr., vč. požadovaných otvorů, ochranných a bezpečnostních opatření a základů těchto konstrukcí a lešení, - vytvoření kotevních čel, kapes, nálitků, a sedel, - zřízení všech požadovaných otvorů, kapes, výklenků, prostupů, dutin, drážek a pod., vč. ztížení práce a úprav kolem nich, - úpravy pro osazení výztuže, doplňkových konstrukcí a vybavení, - úpravy povrchu pro položení požadované izolace, povlaků a nátěrů, případně vyspravení, - ztížení práce u kabelových a injektážních trubek a ostatních zařízení osazovaných do betonu, - konstrukce betonových kloubů, upevnění kotevních prvků a doplňkových konstrukcí, - nátěry zabraňující soudržnost betonu a bednění, - výplň, těsnění a tmelení spar a spojů, - opatření povrchů betonu izolací proti zemní vlhkosti v částech, kde přijdou do styku se zeminou nebo kamenivem, - případné zřízení spojovací vrstvy u základů, - úpravy pro osazení zařízení ochrany konstrukce proti vlivu bludných proudů
|  | 8 | Potrubí |  |  |  | 0 | 0
|  | 9 | Ostatní konstrukce a práce
13 | 917224 |  | SILNIČNÍ A CHODNÍKOVÉ OBRUBY Z BETONOVÝCH OBRUBNÍKŮ ŠÍŘ 150MM do beton.lože s boční beton. opěrou | M | 717.1 |  | 0
osazení nových obrub do stáv.polohy : 150/250/1000: 186,0=186,00 [A] nájezdové obrub. 150/150/1000 : 75,5=75,50 [B] přechodové obrubníky levý + pravý : 15,0+15,0=30,00 [C] doplnění nových sil. obrubníků : 150/250/1000: 259,8=259,80 [D] nájezdové obrub. 150/150/1000 : 65,70=65,70 [E] přechodové obrubníky levý + pravý : 10,0+10,0=20,00 [F] zřízení vasazených zpevněných ploch : 150/250/1000 : 18,0+50,10=68,10 [G] nájezdové obrubníky 150/150/1000 : 4,8+7,2=12,00 [H] Celkem: A+B+C+D+E+F+G+H=717,10 [I] dle samostatného výkazu výměr
Položka zahrnuje: dodání a pokládku betonových obrubníků o rozměrech předepsaných zadávací dokumentací betonové lože i boční betonovou opěrku.
14 | 919113 |  | ŘEZÁNÍ ASFALTOVÉHO KRYTU VOZOVEK TL DO 150MM zařezání styčné hrany živ. vozovky ve vzdál. 0,1 m od hrany stáv. obrubníků | M | 773.7 |  | 0
osazení nových obrub : 292,0=292,00 [A] doplnění nových obrubníků : 345,5=345,50 [B] zřízení vysazených zpevněných ploch - km 0,075 : 18,0*2=36,00 [C] - km 0,185 : 50,1*2=100,20 [D] Celkem: A+B+C+D=773,70 [E] dle samostatného výkazu výměr
položka zahrnuje řezání vozovkové vrstvy v předepsané tloušťce, včetně spotřeby vody
|  | 9 | Ostatní konstrukce a práce |  |  |  | 0 | 0
|  |  | C e l k e m |  |  |  | 0 | 0

## SO 101.2
Aspe |  | Firma: Správa a údržba silnic Jihomoravského kraje, příspěvková organizace kraje
Příloha k formuláři pro ocenění nabídky
Stavba |  | II/385 | ČEBÍN průtah, úpr. po DI č. I
číslo a název SO |  | SO 101.2 | PARKOVACÍ PRUH A ZPEVNĚNÉ PLOCHY - investice a realizace obce Čebín
číslo a název rozpočtu: |  | SO 101.2 | PARKOVACÍ PRUH A ZPEVNĚNÉ PLOCHY - investice a realizace obce Čebín
Poř. č.pol. | Kód položky | Varianta položky | Název položky | jednotka | Počet jednotek | CENA
[6 empty] | jednotková | celkem
1 | 2 | 3 | 4 | 5 | 6 | 7 | 8
|  | 0 | Všeobecné konstrukce a práce
1 | 014102 | a | POPLATKY ZA SKLÁDKU živice a obalované kamenivo, beton | T | 29.57 |  | 0
viz pol. 113134 - vybourání živič. vrstev : 9,83*2,4=23,59 [A] viz pol. 113524 - vybourání bet. obrubníků - 70,0 m : 2,6*2,3=5,98 [B] Celkem: A+B=29,57 [C]
zahrnuje veškeré poplatky provozovateli skládky související s uložením odpadu na skládce.
2 | 014102 | b | POPLATKY ZA SKLÁDKU podkladní vrstvy a odtěžená zemina | T | 24.73 |  | 0
viz pol. 113324 - podklad z kameniva : 3,20*2,0=6,40 [A] viz pol. 113344 - podklad s cement.pojivem : 6,83*1,9=12,98 [B] viz pol. 93808 - čištění nánosu z povrchu vozovek : 334,10*0,01*1,6=5,35 [C] Celkem: A+B+C=24,73 [D]
zahrnuje veškeré poplatky provozovateli skládky související s uložením odpadu na skládce.
|  | 0 | Všeobecné konstrukce a práce |  |  |  | 0 | 0
|  | 1 | Zemní práce
3 | 113134 |  | ODSTRANĚNÍ KRYTU ZPEVNĚNÝCH PLOCH S ASFALT POJIVEM, ODVOZ DO 5KM včetně odvozu a uložení na skládku | M3 | 9.82 |  | 0
vybourání živičných vrstev 0,10 m - parkovací pruh: 85,40*0,25*0,1=2,14 [A] výměna obrubníků : 8,54 m2*0,9=7,69 [B] Celkem: A+B=9,83 [C] dle samostatného výkazu výměr
Položka zahrnuje veškerou manipulaci s vybouranou sutí a s vybouranými hmotami vč. uložení na skládku. Nezahrnuje poplatek za skládku, který se vykazuje v položce 014102 a (s výjimkou malého množství bouraného materiálu, kde je možné poplatek zahrnout do jednotkové ceny bourání – tento fakt musí být uveden v doplňujícím textu k položce).
4 | 113324 |  | ODSTRAN PODKL ZPEVNĚNÝCH PLOCH Z KAMENIVA NESTMEL, ODVOZ DO 5KM včetně odvozu suti a uložení na skládku | M3 | 3.2 |  | 0
vybourání podkladu parkovacího pruhu 0,15m : 85,40*0,25*0,15=3,20 [A] dle samostatného výkazu výměr
Položka zahrnuje veškerou manipulaci s vybouranou sutí a s vybouranými hmotami vč. uložení na skládku. Nezahrnuje poplatek za skládku, který se vykazuje v položce 014102b (s výjimkou malého množství bouraného materiálu, kde je možné poplatek zahrnout do jednotkové ceny bourání – tento fakt musí být uveden v doplňujícím textu k položce).
5 | 113334 |  | ODSTRAN PODKL ZPEVNĚNÝCH PLOCH S ASFALT POJIVEM, ODVOZ DO 5KM včetně odvozu a uložení na skládku | M3 | 6.83 |  | 0
výměna obrubníků - tl. vrstvy 80 mm : 8,54*0,8=6,83 [A] dle samostatného výkazu výměr
Položka zahrnuje veškerou manipulaci s vybouranou sutí a s vybouranými hmotami vč. uložení na skládku. Nezahrnuje poplatek za skládku, který se vykazuje v položce 014102b (s výjimkou malého množství bouraného materiálu, kde je možné poplatek zahrnout do jednotkové ceny bourání – tento fakt musí být uveden v doplňujícím textu k položce).
6 | 113344 |  | ODSTRAN PODKL ZPEVNĚNÝCH PLOCH S CEM POJIVEM, ODVOZ DO 5KM včetně odvozu a uložení na skládku | M3 | 6.83 |  | 0
výměna obrubníků - tl. 80 mm : 8,54 m2*0,8=6,83 [A] dle samostatného výkazu výměr
Položka zahrnuje veškerou manipulaci s vybouranou sutí a s vybouranými hmotami vč. uložení na skládku. Nezahrnuje poplatek za skládku, který se vykazuje v položce 014102b (s výjimkou malého množství bouraného materiálu, kde je možné poplatek zahrnout do jednotkové ceny bourání – tento fakt musí být uveden v doplňujícím textu k položce).
7 | 113524 |  | ODSTRANĚNÍ CHODNÍKOVÝCH OBRUBNÍKŮ BETONOVÝCH, ODVOZ DO 5KM včetně odvozu a uložení na skládku | M | 70 |  | 0
výměna obrubníků : 70,0=70,00 [A] dle samostatného výkazu výměr
Položka zahrnuje veškerou manipulaci s vybouranou sutí a s vybouranými hmotami vč. uložení na skládku. Nezahrnuje poplatek za skládku, který se vykazuje v položce 014102a (s výjimkou malého množství bouraného materiálu, kde je možné poplatek zahrnout do jednotkové ceny bourání – tento fakt musí být uveden v doplňujícím textu k položce).
8 | 11372 |  | FRÉZOVÁNÍ ZPEVNĚNÝCH PLOCH ASFALTOVÝCH včetně odvozu a likvidace v režii zhotovitele | M3 | 9.08 |  | 0
frézování tl. 40 mm v šířce nad 3,0 m pro výměnu krytové vrstvy : 227,0*0,04=9,08 [A] dle samostatného výkazu výměr
Položka zahrnuje veškerou manipulaci s vybouranou sutí a s vybouranými hmotami.
|  | 1 | Zemní práce |  |  |  | 0 | 0
|  | 5 | Komunikace
9 | 572213 |  | SPOJOVACÍ POSTŘIK Z EMULZE DO 0,5KG/M2 | M2 | 594.1 |  | 0
parkovací pruh - 0,2 kg/m2 : 227,0=227,00 [A] - 0,4 kg/m2 : 227,0=227,00 [B] doplnění konstrukčních vrstev - 0,2 kg/m2 : 140,10=140,10 [C] Celkem: A+B+C=594,10 [D] dle samostatného výkazu výměr
- dodání všech předepsaných materiálů pro postřiky v předepsaném množství - provedení dle předepsaného technologického předpisu - zřízení vrstvy bez rozlišení šířky, pokládání vrstvy po etapách - úpravu napojení, ukončení
10 | 574A34 |  | ASFALTOVÝ BETON PRO OBRUSNÉ VRSTVY ACO 11+, 11S TL. 40MM ACO 11 S | M2 | 375.64 |  | 0
parkovací pruh - nová obrusná vrstva : 227,00=227,00 [A] doplnění konstrukčních vrstev : 140,10=140,10 [B] výměna obrubníků : 8,54=8,54 [C] Celkem: A+B+C=375,64 [D] dle samostatného výkazu výměr
- dodání směsi v požadované kvalitě - očištění podkladu - uložení směsi dle předepsaného technologického předpisu, zhutnění vrstvy v předepsané tloušťce - zřízení vrstvy bez rozlišení šířky, pokládání vrstvy po etapách, včetně pracovních spar a spojů - úpravu napojení, ukončení podél obrubníků, dilatačních zařízení, odvodňovacích proužků, odvodňovačů, vpustí, šachet a pod. - nezahrnuje postřiky, nátěry - nezahrnuje těsnění podél obrubníků, dilatačních zařízení, odvodňovacích proužků, odvodňovačů, vpustí, šachet a pod.
11 | 574C46 |  | ASFALTOVÝ BETON PRO LOŽNÍ VRSTVY ACL 16+, 16S TL. 50MM ACL 16 + | M2 | 99.24 |  | 0
parkovací pruh : 90,70=90,70 [A] výměna obrubníků : 8,54=8,54 [B] Celkem: A+B=99,24 [C] dle samostatného výkazu výměr
- dodání směsi v požadované kvalitě - očištění podkladu - uložení směsi dle předepsaného technologického předpisu, zhutnění vrstvy v předepsané tloušťce - zřízení vrstvy bez rozlišení šířky, pokládání vrstvy po etapách, včetně pracovních spar a spojů - úpravu napojení, ukončení podél obrubníků, dilatačních zařízení, odvodňovacích proužků, odvodňovačů, vpustí, šachet a pod. - nezahrnuje postřiky, nátěry - nezahrnuje těsnění podél obrubníků, dilatačních zařízení, odvodňovacích proužků, odvodňovačů, vpustí, šachet a pod.
12 | 574E66 |  | ASFALTOVÝ BETON PRO PODKLADNÍ VRSTVY ACP 16+, 16S TL. 70MM ACP 16 + | M2 | 8.54 |  | 0
výměna obrubníků : 8,54=8,54 [A] dle samostatného výkazu výměr
- dodání směsi v požadované kvalitě - očištění podkladu - uložení směsi dle předepsaného technologického předpisu, zhutnění vrstvy v předepsané tloušťce - zřízení vrstvy bez rozlišení šířky, pokládání vrstvy po etapách, včetně pracovních spar a spojů - úpravu napojení, ukončení podél obrubníků, dilatačních zařízení, odvodňovacích proužků, odvodňovačů, vpustí, šachet a pod. - nezahrnuje postřiky, nátěry - nezahrnuje těsnění podél obrubníků, dilatačních zařízení, odvodňovacích proužků, odvodňovačů, vpustí, šachet a pod.
14 | 58252 |  | DLÁŽDĚNÉ KRYTY Z BETONOVÝCH DLAŽDIC DO LOŽE Z MC | M2 | 21.35 |  | 0
silniční přídlažba podél parkovacího pruhu 0,25*0,5*0,10 do beton.lože : 85,4 m *0,25 m=21,35 [A] dle samostatného výkazu výměr
- dodání dlažebního materiálu v požadované kvalitě, dodání materiálu pro předepsané lože v tloušťce předepsané dokumentací a pro předepsanou výplň spar - očištění podkladu - uložení dlažby dle předepsaného technologického předpisu včetně předepsané podkladní vrstvy a předepsané výplně spar - zřízení vrstvy bez rozlišení šířky, pokládání vrstvy po etapách - úpravu napojení, ukončení podél obrubníků, dilatačních zařízení, odvodňovacích proužků, odvodňovačů, vpustí, šachet a pod., nestanoví-li zadávací dokumentace jinak - nezahrnuje postřiky, nátěry - nezahrnuje těsnění podél obrubníků, dilatačních zařízení, odvodňovacích proužků, odvodňovačů, vpustí, šachet a pod.
15 | 582611 |  | KRYTY Z BETON DLAŽDIC SE ZÁMKEM ŠEDÝCH TL 60MM DO LOŽE Z KAM lože z drti fr. 4/8 | M2 | 107.1 |  | 0
zřízení vysazených zpevněných ploch : 25,1+10,8+60,4+10,8=107,10 [A] dle samostatného výkazu výměr
- dodání dlažebního materiálu v požadované kvalitě, dodání materiálu pro předepsané lože v tloušťce předepsané dokumentací a pro předepsanou výplň spar - očištění podkladu - uložení dlažby dle předepsaného technologického předpisu včetně předepsané podkladní vrstvy a předepsané výplně spar - zřízení vrstvy bez rozlišení šířky, pokládání vrstvy po etapách - úpravu napojení, ukončení podél obrubníků, dilatačních zařízení, odvodňovacích proužků, odvodňovačů, vpustí, šachet a pod., nestanoví-li zadávací dokumentace jinak - nezahrnuje postřiky, nátěry - nezahrnuje těsnění podél obrubníků, dilatačních zařízení, odvodňovacích proužků, odvodňovačů, vpustí, šachet a pod.
16 | 58920 |  | VÝPLŇ SPAR MODIFIKOVANÝM ASFALTEM | M | 85.4 |  | 0
zalití styčné hrany asf.pružnou zálivkou : 85,40=85,40 [A] dle samostatného výkazu výměr
položka zahrnuje: - dodávku předepsaného materiálu - vyčištění a výplň spar tímto materiálem
|  | 5 | Komunikace |  |  |  | 0 | 0
|  | 9 | Ostatní konstrukce a práce
17 | 917224 |  | SILNIČNÍ A CHODNÍKOVÉ OBRUBY Z BETONOVÝCH OBRUBNÍKŮ ŠÍŘ 150MM | M | 70 |  | 0
osazení bet.obr.silničních 150/250/1000 do bet.lože s boční opěrou : 31,0=31,00 [A] osazení bet.obr.nájezdových 150/150/1000 do bet.lože s boční opěrou : 31,0=31,00 [B] osazení přechodového obrubníku levého + pravého : 4,0+4,0=8,00 [C] Celkem: A+B+C=70,00 [D] dle samostatného výkazu výměr
Položka zahrnuje: dodání a pokládku betonových obrubníků o rozměrech předepsaných zadávací dokumentací betonové lože i boční betonovou opěrku.
18 | 919113 |  | ŘEZÁNÍ ASFALTOVÉHO KRYTU VOZOVEK TL DO 150MM | M | 170.8 |  | 0
zařezání styčné hrany živ.vozovky - parkovací pruh : 85,4=85,40 [A] dtto - výměna obrubníků : 85,4=85,40 [B] Celkem: A+B=170,80 [C] dle samostatného výkazu výměr
položka zahrnuje řezání vozovkové vrstvy v předepsané tloušťce, včetně spotřeby vody
19 | 93808 |  | OČIŠTĚNÍ VOZOVEK ZAMETENÍM včetně odklizení odpadu a likvidace v režii zhotovitele | M2 | 334.1 |  | 0
očištění povrchu - parkovací pruh : 227,0=227,00 [A] očištění povrchu - zřízení vysazených zpev.ploch : 25,1+10,8+60,4+10,8=107,10 [B] Celkem: A+B=334,10 [C] dle samostatného výkazu výměr
položka zahrnuje očištění předepsaným způsobem včetně odklizení vzniklého odpadu
|  | 9 | Ostatní konstrukce a práce |  |  |  | 0 | 0
|  |  | C e l k e m |  |  |  | 0 | 0