## PO 2-9MISTNA
Technická specifikace a parametry vozidla |  | Příloha č. 4
IDENTIFIKACE AUTOMOBILU | požadavky dle zadávacích podmínek | popis nabízeného parametru (doplní účastník)
Identifikace automobilu | nový nepoužitý automobil
Výrobce, značka, typ | neurčen
Karoserie | L2H1-pro přepravu osob
Počet míst k sezení (včetně místa řidiče) | 9
Barva | metalická modrá
Rok výroby | 2017 a mladší
MOTOR A POHON
Typ motoru | vznětový
Palivo (benzin, nafta) | nafta
Zdvihový objem (od - do v cm³) | do 2000 cm³
Výkon motoru min. (v kW) | min. 100 kW
Emisní limit EURO min. | EURO 6
Převodovka (manuální 5-6stupňová, automatická) | manuální 6stupňová, automatická
ROZMĚRY, OBJEMY, HMOTNOSTI
Délka (od - do v mm) | min. 5000 mm
Šířka (od - do v mm) | min. 1800 mm
Výška (od - do v mm) | max. 2000 mm
Největší povolená hmotnost | max. 3500 kg
Kombinovaná spotřeba do (l/100 km) | max.ve výši stanovené nařízením vlády č. 173/2016 Sb. pro příslušnou typovou (M1/N1), výkonnostní a hmotnostní kategorii nabízeného automobilu
BEZPEČNOST
Elektronický stabilizační systém (např. ESP, ESC) | ANO
Brzdový asistent | ANO
Asistent rozjezdu do kopce | ANO
Čelní airbag řidiče | ANO
Čelní airbag spolujezdce | ANO
Boční airbag řidiče a hlavové airbagy vpředu | ANO
Centrální zamykání s dálkovým ovládáním | ANO
Mechanické zabezpečení řazení | ANO
Imobilizér | ANO
SVĚTLA
LED denní světlomety | .
Přední mlhové světlomety | ANO
SEDADLA, DVEŘE A ZAVAZADLOVÝ PROSTOR U DODÁVEK
Výškově nastavitelné sedadlo řidiče | ANO
Dvojsedadlo spolujezdce | ANO
2. řada sedadel - trojmístná lavice, samostatná sedadla, vyjímatelná, sklopná | ANO
3. řada sedadel - trojmístná lavice, samostatná sedadla, vyjímatelná, sklopná | ANO
Boční posuvné dveře (na obou stranách s oknem) | ANO
Okna ve druhé řadě sedadel na obou stranách | ANO
Okna ve třetí řadě sedadel na obou stranách / prosklené boky vzadu | ANO
Výklopné zadní dveře s oknem a stěračem | ANO
AUDIO, TELEFONY, NAVIGACE
Integrovaný navigační systém | ANO
Autorádio AM / FM | ANO
Další funkce autorádia: USB, AUX,MP3 | ANO
Bluetooth handsfree | ANO
Ovládání audio systému na volantu / pod volantem | ANO
Reproduktory | ANO
KOLA A PNEUMATIKY
Disky kol z lehkých slitin | ANO
Plnohodnotné rezervní kolo (případně dojezdové / minirezerva) | ANO
Kompletní sada kol pro zimní a letní provoz (ne celoroční pneumatiky) | ANO-zimní ocelové s poklic.
KOMFORT
Klimatizace | min. manuální
Klimatizace s odděleným topením vzadu | ANO
Nezávislé přídavné topení (s dálkovým ovládáním) | ANO
Stěrač zadního skla | ANO
Elektrické ovládání předních oken | ANO
Elektricky ovládaná a vyhřívaná vnější zpětná zrcátka | ANO
Palubní počítač | ANO
Dešťový senzor | ANO
Parkovací senzory zadní | ANO
Výškově nastavitelný volant | ANO
Posilovač řízení | ANO
Gumové koberce | ANO
OSTATNÍ
Povinná výbava vozidla (dle přílohy č. 12 písm. B) odst. 1, 6, 7 a 10 vyhlášky č. 341/2014 Sb.) | ANO
Záruka plné funkčnosti | min. 2 roky
Záruka na vady laku | min. 2 roky
Záruka na neprorezivění karoserie | min. 5 let
Záruční servis | ANO
Automobil bez reklamních či jiných nápisů nebo vyobrazení | ANO
Maximální cena v kč bez DPH | 818.000,- Kč