## Stavební rozpočet
Slepý stavební rozpočet
Název stavby: |  |  | NEMOCNICE HUSTOPEČE - ÚPRAVA BÝVALÝCH PROSTOR JIP NA REHABILITAČNÍ PRACOVIŠTĚ | Doba výstavby: |  |  |  | Objednatel:
Druh stavby: |  |  | D1.04 Zdravotně technické instalace | Začátek výstavby: |  |  |  | Projektant:
Lokalita: |  |  | Hustopeče | Konec výstavby: |  |  |  | Zhotovitel:
JKSO: |  |  |  | Zpracováno dne: |  |  |  | Zpracoval:
Č | Objekt | Kód | Zkrácený popis / Varianta | M.j. | Množství | Jednot. | Náklady (Kč) |  |  | Hmotnost (t) |  | Cenová
|  |  | Rozměry |  |  | cena (Kč) | Dodávka | Montáž | Celkem | Jednot. | Celkem | soustava | Přesuny | Typ skupiny | HSV mat | HSV prac | PSV mat | PSV prac | Mont mat | Mont prac | Ostatní mat.
|  | 13 | Hloubené vykopávky |  |  |  | 0 | 0 | 0 |  | 0 | [17 empty] | 0 | 0 | 0
1 |  | 139711101RT4 | Vykopávka v uzavřených prostorách v hor.1-4 | m3 | 19.2 | 0 | 0 | 0 | 0 | 0 | 0 | RTS I / 2017 | 0 |  | 0 | 0 | 0 | 0 | 0 | 0 | 0 | 0 | 0 | 0 | 21 | 0 | 0 | 1 |  |  |  | 0 | 0 | 13_ | 1_ | _ | 0 | 0 | 0 | 0
hornina 4
|  |  | 40*0,8*0,6 |  | 19.2
|  | 16 | Přemístění výkopku |  |  |  | 0 | 0 | 0 |  | 0 | [17 empty] | 0 | 0 | 0
2 |  | 161101501R00 | Svislé přemístění výkopku z hor. 1-4 ruční | m3 | 19.2 | 0 | 0 | 0 | 0 | 0 | 0 | RTS I / 2017 | 0 |  | 0 | 0 | 0 | 0 | 0 | 0 | 0 | 0 | 0 | 0 | 21 | 0 | 0 | 1 |  |  |  | 0 | 0 | 16_ | 1_ | _ | 0 | 0 | 0 | 0
3 |  | 162201203R00 | Vodorovné přemíst.výkopku, kolečko hor.1-4, do 10m | m3 | 19.2 | 0 | 0 | 0 | 0 | 0 | 0 | RTS I / 2017 | 0 |  | 0 | 0 | 0 | 0 | 0 | 0 | 0 | 0 | 0 | 0 | 21 | 0 | 0 | 1 |  |  |  | 0 | 0 | 16_ | 1_ | _ | 0 | 0 | 0 | 0
4 |  | 162201210R00 | Příplatek za dalš.10 m, kolečko, výkop. z hor.1- 4 | m3 | 96 | 0 | 0 | 0 | 0 | 0 | 0 | RTS I / 2017 | 0 |  | 0 | 0 | 0 | 0 | 0 | 0 | 0 | 0 | 0 | 0 | 21 | 0 | 0 | 1 |  |  |  | 0 | 0 | 16_ | 1_ | _ | 0 | 0 | 0 | 0
|  |  | 19,2*5 |  | 96
5 |  | 162701105RT3 | Vodorovné přemístění výkopku z hor.1-4 do 10000 m | m3 | 19.2 | 0 | 0 | 0 | 0 | 0 | 0 | RTS I / 2017 | 0 |  | 0 | 0 | 0 | 0 | 0 | 0 | 0 | 0 | 0 | 0 | 21 | 0 | 0 | 1 |  |  |  | 0 | 0 | 16_ | 1_ | _ | 0 | 0 | 0 | 0
6 |  | 162701109RT3 | Příplatek k vod. přemístění hor.1-4 za další 1 km | m3 | 268.8 | 0 | 0 | 0 | 0 | 0 | 0 | RTS I / 2017 | 0 |  | 0 | 0 | 0 | 0 | 0 | 0 | 0 | 0 | 0 | 0 | 21 | 0 | 0 | 1 |  |  |  | 0 | 0 | 16_ | 1_ | _ | 0 | 0 | 0 | 0
nosnost 12 t
|  |  | 19,2*14 |  | 268.8
7 |  | 167101101R00 | Nakládání výkopku z hor.1-4 v množství do 100 m3 | m3 | 19.2 | 0 | 0 | 0 | 0 | 0 | 0 | RTS I / 2017 | 0 |  | 0 | 0 | 0 | 0 | 0 | 0 | 0 | 0 | 0 | 0 | 21 | 0 | 0 | 1 |  |  |  | 0 | 0 | 16_ | 1_ | _ | 0 | 0 | 0 | 0
8 |  | 979-00101 | Poplatek za skládku stavební suti | t | 32.064 | 0 | 0 | 0 | 0 | 0 | 0 |  | 0 |  | 0 | 0 | 0 | 0 | 0 | 0 | 0 | 0 | 0 | 0 | 21 | 0 | 0 | 1 |  |  |  | 0 | 0 | 16_ | 1_ | _ | 0 | 0 | 0 | 0
|  |  | 19,2*1,67 |  | 32.064
|  | 17 | Konstrukce ze zemin |  |  |  | 0 | 0 | 0 |  | 26.052 | [17 empty] | 0 | 0 | 0
9 |  | 174101101R00 | Zásyp jam, rýh, šachet se zhutněním | m3 | 4.8 | 0 | 0 | 0 | 0 | 0 | 0 | RTS I / 2017 | 0 |  | 0 | 0 | 0 | 0 | 0 | 0 | 0 | 0 | 0 | 0 | 21 | 0 | 0 | 1 |  |  |  | 0 | 0 | 17_ | 1_ | _ | 0 | 0 | 0 | 0
|  |  | 19,2-14,4 |  | 4.8
10 |  | 175101101R00 | Obsyp potrubí bez prohození sypaniny | m3 | 10.8 | 0 | 0 | 0 | 0 | 0 | 0 | RTS I / 2017 | 0 |  | 0 | 0 | 0 | 0 | 0 | 0 | 0 | 0 | 0 | 0 | 21 | 0 | 0 | 1 |  |  |  | 0 | 0 | 17_ | 1_ | _ | 0 | 0 | 0 | 0
|  |  | 40*0,6*0,45 |  | 10.8
11 |  | 58337310 | Štěrkopísek frakce 0-4 tř.B | t | 26.052 | 0 | 0 | 0 | 0 | 1 | 26.052 | RTS I / 2017 | 0 |  | 0 | 0 | 0 | 0 | 0 | 0 | 0 | 0 | 0 | 0 | 21 | 0 | 0 | 1 |  |  |  | 0 | 0 | 17_ | 1_ | _ | 0 | 0 | 0 | 26.052
|  |  | 10,8*1,67 obsyp |  | 18.036
|  |  | 4,8*1,67 zásyp |  | 8.016
|  | 45 | Podkladní a vedlejší konstrukce (kromě vozovek a železničního svršku) |  |  |  | 0 | 0 | 0 |  | 6.8068 | [17 empty] | 0 | 0 | 0
12 |  | 451572111RK1 | Lože pod potrubí z kameniva těženého 0 - 4 mm | m3 | 3.6 | 0 | 0 | 0 | 0 | 1.8908 | 6.8068 | RTS I / 2017 | 0 |  | 0 | 0 | 0 | 0 | 0 | 0 | 0 | 0 | 0 | 0 | 21 | 0 | 0 | 1 |  |  |  | 0 | 0 | 45_ | 4_ | _ | 0 | 0 | 0 | 6.8068
|  |  | 40*0,6*0,15 |  | 3.6
|  | 721 | Vnitřní kanalizace |  |  |  | 0 | 0 | 0 |  | 0.58454 | [17 empty] | 0 | 0 | 0
13 |  | 721 02-0900VD | Demontáž stávajících instalací včetně ekologické likvidace odpadu | hod | 16 | 0 | 0 | 0 | 0 | 0 | 0 |  | 0 |  | 0 | 0 | 0 | 0 | 0 | 0 | 0 | 0 | 0 | 0 | 21 | 0 | 0 | 7 |  |  |  | 0 | 0 | 721_ | 72_ | _ | 0 | 0 | 0 | 0
|  |  | 2*8 |  | 16
14 |  | 721 01-0011VD | Protipožární průchodky pro plastové kanal.potrubí | soub | 10 | 0 | 0 | 0 | 0 | 0.015 | 0.15 |  | 0 |  | 0 | 0 | 0 | 0 | 0 | 0 | 0 | 0 | 0 | 0 | 21 | 0 | 0 | 7 |  |  |  | 0 | 0 | 721_ | 72_ | _ | 0 | 0 | 0 | 0.15
15 |  | 721140923R00 | Oprava potrubí litinového, krácení trub DN 70 | kus | 5 | 0 | 0 | 0 | 0 | 0 | 0 | RTS I / 2017 | 0 |  | 0 | 0 | 0 | 0 | 0 | 0 | 0 | 0 | 0 | 0 | 21 | 0 | 0 | 7 |  |  |  | 0 | 0 | 721_ | 72_ | _ | 0 | 0 | 0 | 0
|  |  | 1*5 |  | 5
16 |  | 721140925R00 | Oprava potrubí litinového, krácení trub DN 100 | kus | 15 | 0 | 0 | 0 | 0 | 0 | 0 | RTS I / 2017 | 0 |  | 0 | 0 | 0 | 0 | 0 | 0 | 0 | 0 | 0 | 0 | 21 | 0 | 0 | 7 |  |  |  | 0 | 0 | 721_ | 72_ | _ | 0 | 0 | 0 | 0
17 |  | 721140926R00 | Oprava potrubí litinového, krácení trub DN 125 | kus | 1 | 0 | 0 | 0 | 0 | 0 | 0 | RTS I / 2017 | 0 |  | 0 | 0 | 0 | 0 | 0 | 0 | 0 | 0 | 0 | 0 | 21 | 0 | 0 | 7 |  |  |  | 0 | 0 | 721_ | 72_ | _ | 0 | 0 | 0 | 0
|  |  | 1*1 |  | 1
18 |  | 721140933R00 | Oprava - přechod z plastových trub na litinu DN 70 | kus | 5 | 0 | 0 | 0 | 0 | 0.00023 | 0.00115 | RTS I / 2017 | 0 |  | 0 | 0 | 0 | 0 | 0 | 0 | 0 | 0 | 0 | 0 | 21 | 0 | 0 | 7 |  |  |  | 0 | 0 | 721_ | 72_ | _ | 0 | 0 | 0 | 0.00115
|  |  | 1*5 |  | 5
19 |  | 721140935R00 | Oprava - přechod z plastových trub na litinu DN100 | kus | 10 | 0 | 0 | 0 | 0 | 0.00038 | 0.0038 | RTS I / 2017 | 0 |  | 0 | 0 | 0 | 0 | 0 | 0 | 0 | 0 | 0 | 0 | 21 | 0 | 0 | 7 |  |  |  | 0 | 0 | 721_ | 72_ | _ | 0 | 0 | 0 | 0.0038
|  |  | 1*10 |  | 10
20 |  | 721170955R00 | Oprava-vsazení odbočky, potrubí PVC hrdlové D 110 | kus | 1 | 0 | 0 | 0 | 0 | 0.00894 | 0.00894 | RTS I / 2017 | 0 |  | 0 | 0 | 0 | 0 | 0 | 0 | 0 | 0 | 0 | 0 | 21 | 0 | 0 | 7 |  |  |  | 0 | 0 | 721_ | 72_ | _ | 0 | 0 | 0 | 0.00894
Napojení na stáv. kanlizaci pod stropem 1.pp
|  |  | 1*1 |  | 1
21 |  | 721170965R00 | Oprava - propojení dosavadního potrubí PVC D 110 | kus | 2 | 0 | 0 | 0 | 0 | 0.00675 | 0.0135 | RTS I / 2017 | 0 |  | 0 | 0 | 0 | 0 | 0 | 0 | 0 | 0 | 0 | 0 | 21 | 0 | 0 | 7 |  |  |  | 0 | 0 | 721_ | 72_ | _ | 0 | 0 | 0 | 0.0135
|  |  | 1*2 |  | 2
22 |  | 721170975R00 | Oprava potrubí z PVC, krácení trub D 110 mm | kus | 2 | 0 | 0 | 0 | 0 | 0 | 0 | RTS I / 2017 | 0 |  | 0 | 0 | 0 | 0 | 0 | 0 | 0 | 0 | 0 | 0 | 21 | 0 | 0 | 7 |  |  |  | 0 | 0 | 721_ | 72_ | _ | 0 | 0 | 0 | 0
|  |  | 1*2 |  | 2
23 |  | 721176101R00 | Potrubí HT připojovací D 32 x 1,8 mm | m | 40 | 0 | 0 | 0 | 0 | 0.00034 | 0.0136 | RTS I / 2017 | 0 |  | 0 | 0 | 0 | 0 | 0 | 0 | 0 | 0 | 0 | 0 | 21 | 0 | 0 | 7 |  |  |  | 0 | 0 | 721_ | 72_ | _ | 0 | 0 | 0 | 0.0136
Montáž a dodávka potrubí včetně tvarovek a těsnění
|  |  | 1*40 |  | 40
24 |  | 721176102R00 | Potrubí HT připojovací D 40 x 1,8 mm | m | 25 | 0 | 0 | 0 | 0 | 0.00038 | 0.0095 | RTS I / 2017 | 0 |  | 0 | 0 | 0 | 0 | 0 | 0 | 0 | 0 | 0 | 0 | 21 | 0 | 0 | 7 |  |  |  | 0 | 0 | 721_ | 72_ | _ | 0 | 0 | 0 | 0.0095
Montáž a dodávka potrubí včetně tvarovek a těsnění
|  |  | 1*25 |  | 25
25 |  | 721176103R00 | Potrubí HT připojovací D 50 x 1,8 mm | m | 25 | 0 | 0 | 0 | 0 | 0.00047 | 0.01175 | RTS I / 2017 | 0 |  | 0 | 0 | 0 | 0 | 0 | 0 | 0 | 0 | 0 | 0 | 21 | 0 | 0 | 7 |  |  |  | 0 | 0 | 721_ | 72_ | _ | 0 | 0 | 0 | 0.01175
Montáž a dodávka potrubí včetně tvarovek a těsnění
|  |  | 1*25 |  | 25
26 |  | 721176104R00 | Potrubí HT připojovací D 75 x 1,9 mm | m | 10 | 0 | 0 | 0 | 0 | 0.0007 | 0.007 | RTS I / 2017 | 0 |  | 0 | 0 | 0 | 0 | 0 | 0 | 0 | 0 | 0 | 0 | 21 | 0 | 0 | 7 |  |  |  | 0 | 0 | 721_ | 72_ | _ | 0 | 0 | 0 | 0.007
Montáž a dodávka potrubí včetně tvarovek a těsnění
|  |  | 1*10 |  | 10
27 |  | 721176105R00 | Potrubí HT připojovací D 110 x 2,7 mm | m | 5 | 0 | 0 | 0 | 0 | 0.00152 | 0.0076 | RTS I / 2017 | 0 |  | 0 | 0 | 0 | 0 | 0 | 0 | 0 | 0 | 0 | 0 | 21 | 0 | 0 | 7 |  |  |  | 0 | 0 | 721_ | 72_ | _ | 0 | 0 | 0 | 0.0076
Montáž a dodávka potrubí včetně tvarovek a těsnění
|  |  | 1*5 |  | 5
28 |  | 721176114R00 | Potrubí HT odpadní svislé a zavěšené D 75 x 1,9 mm | m | 32 | 0 | 0 | 0 | 0 | 0.00078 | 0.02496 | RTS I / 2017 | 0 |  | 0 | 0 | 0 | 0 | 0 | 0 | 0 | 0 | 0 | 0 | 21 | 0 | 0 | 7 |  |  |  | 0 | 0 | 721_ | 72_ | _ | 0 | 0 | 0 | 0.02496
Montáž a dodávka potrubí včetně tvarovek a těsnění
|  |  | 1*32 |  | 32
29 |  | 721176115R00 | Potrubí HT odpadní svislé a zavěšené D 110 x 2,7 mm | m | 40 | 0 | 0 | 0 | 0 | 0.00131 | 0.0524 | RTS I / 2017 | 0 |  | 0 | 0 | 0 | 0 | 0 | 0 | 0 | 0 | 0 | 0 | 21 | 0 | 0 | 7 |  |  |  | 0 | 0 | 721_ | 72_ | _ | 0 | 0 | 0 | 0.0524
Montáž a dodávka potrubí včetně tvarovek a těsnění
|  |  | 1*40 |  | 40
30 |  | 721176116R00 | Potrubí HT odpadní svislé a zavěšené D 125 x 3,1 mm | m | 11 | 0 | 0 | 0 | 0 | 0.00161 | 0.01771 | RTS I / 2017 | 0 |  | 0 | 0 | 0 | 0 | 0 | 0 | 0 | 0 | 0 | 0 | 21 | 0 | 0 | 7 |  |  |  | 0 | 0 | 721_ | 72_ | _ | 0 | 0 | 0 | 0.01771
Montáž a dodávka potrubí včetně tvarovek a těsnění
|  |  | 1*11 |  | 11
31 |  | 721176222R00 | Potrubí KG svodné (ležaté) v zemi D 110 x 3,2 mm | m | 20 | 0 | 0 | 0 | 0 | 0.0021 | 0.042 | RTS I / 2017 | 0 |  | 0 | 0 | 0 | 0 | 0 | 0 | 0 | 0 | 0 | 0 | 21 | 0 | 0 | 7 |  |  |  | 0 | 0 | 721_ | 72_ | _ | 0 | 0 | 0 | 0.042
Montáž a dodávka potrubí včetně tvarovek a těsnění
|  |  | 1*20 |  | 20
32 |  | 721176223R00 | Potrubí KG svodné (ležaté) v zemi D 125 x 3,2 mm | m | 21 | 0 | 0 | 0 | 0 | 0.00252 | 0.05292 | RTS I / 2017 | 0 |  | 0 | 0 | 0 | 0 | 0 | 0 | 0 | 0 | 0 | 0 | 21 | 0 | 0 | 7 |  |  |  | 0 | 0 | 721_ | 72_ | _ | 0 | 0 | 0 | 0.05292
Montáž a dodávka potrubí včetně tvarovek a těsnění
|  |  | 1*21 |  | 21
33 |  | 721 00-00031VD | Podomítkový kondenzační sifon 100x100mm s mechanickým uzávěrem (kuličkou),DN32,včetně podomítkového tělesa a krytu-montáž+dodávka | soub | 11 | 0 | 0 | 0 | 0 | 0.0011 | 0.0121 |  | 0 |  | 0 | 0 | 0 | 0 | 0 | 0 | 0 | 0 | 0 | 0 | 21 | 0 | 0 | 7 |  |  |  | 0 | 0 | 721_ | 72_ | _ | 0 | 0 | 0 | 0.0121
Položka zahrnuje i dopojení vlastní jednotky a redukční tvarovku
|  |  | 1*11 |  | 11
34 |  | 721194103R00 | Vyvedení odpadních výpustek D 32 x 1,8 | kus | 11 | 0 | 0 | 0 | 0 | 0 | 0 | RTS I / 2017 | 0 |  | 0 | 0 | 0 | 0 | 0 | 0 | 0 | 0 | 0 | 0 | 21 | 0 | 0 | 7 |  |  |  | 0 | 0 | 721_ | 72_ | _ | 0 | 0 | 0 | 0
|  |  | 1*11 |  | 11
35 |  | 721194104R00 | Vyvedení odpadních výpustek D 40 x 1,8 | kus | 14 | 0 | 0 | 0 | 0 | 0 | 0 | RTS I / 2017 | 0 |  | 0 | 0 | 0 | 0 | 0 | 0 | 0 | 0 | 0 | 0 | 21 | 0 | 0 | 7 |  |  |  | 0 | 0 | 721_ | 72_ | _ | 0 | 0 | 0 | 0
|  |  | 1*14 |  | 14
36 |  | 721194105R00 | Vyvedení odpadních výpustek D 50 x 1,8 | kus | 6 | 0 | 0 | 0 | 0 | 0 | 0 | RTS I / 2017 | 0 |  | 0 | 0 | 0 | 0 | 0 | 0 | 0 | 0 | 0 | 0 | 21 | 0 | 0 | 7 |  |  |  | 0 | 0 | 721_ | 72_ | _ | 0 | 0 | 0 | 0
|  |  | 1*6 |  | 6
37 |  | 721194109R00 | Vyvedení odpadních výpustek D 110 x 2,3 | kus | 9 | 0 | 0 | 0 | 0 | 0 | 0 | RTS I / 2017 | 0 |  | 0 | 0 | 0 | 0 | 0 | 0 | 0 | 0 | 0 | 0 | 21 | 0 | 0 | 7 |  |  |  | 0 | 0 | 721_ | 72_ | _ | 0 | 0 | 0 | 0
|  |  | 1*9 |  | 9
38 |  | 721223423RT1 | VP100/PVC - Vpust podlahová se zápachovou uzávěrkou, nástavcem pro PVC podlahové krytiny, merez mřížka | kus | 2 | 0 | 0 | 0 | 0 | 0.00072 | 0.00144 | RTS I / 2017 | 0 |  | 0 | 0 | 0 | 0 | 0 | 0 | 0 | 0 | 0 | 0 | 21 | 0 | 0 | 7 |  |  |  | 0 | 0 | 721_ | 72_ | _ | 0 | 0 | 0 | 0.00144
Těleso vpusti DN50/75/110 se svislým odtokem s pevným izolačním límcem. Stavební kryt v balení + Nástavec d 100mm / 185x185mm s PVC límcem a vtokovou mřížkou z nerezové oceli 115x115mm a zápachovým uzávěrem, celková výška 109mm, výška rámečku 30mm +1,5mm
|  |  | 1*2 |  | 2
39 |  | 721223424RT1 | VP100 - Vpust podlahová se zápachovou uzávěrkou, sítkem na nečistoty a nerezovou mřížkou-instalace do dlažby | kus | 4 | 0 | 0 | 0 | 0 | 0.00118 | 0.00472 | RTS I / 2017 | 0 |  | 0 | 0 | 0 | 0 | 0 | 0 | 0 | 0 | 0 | 0 | 21 | 0 | 0 | 7 |  |  |  | 0 | 0 | 721_ | 72_ | _ | 0 | 0 | 0 | 0.00472
Instalace ve sprchách - Podlahová vpust DN50/75/110 se svislým odtokem, pevným izolačním límcem, sifonovou vložkou, s plastovým výškově stavitelným nástavcem s rámečkem 20 - 70mm / 147 x 147mm, mřížkou z nerezové oceli 138x138mm a sítkem na nečistoty. Stavební kryt v balení.Kapacita odtoku 1,8 l/s
|  |  | 1*4 |  | 4
40 |  | 721273150R00 | Hlavice ventilační přivětrávací | kus | 5 | 0 | 0 | 0 | 0 | 0.00049 | 0.00245 | RTS I / 2017 | 0 |  | 0 | 0 | 0 | 0 | 0 | 0 | 0 | 0 | 0 | 0 | 21 | 0 | 0 | 7 |  |  |  | 0 | 0 | 721_ | 72_ | _ | 0 | 0 | 0 | 0.00245
Přivzdušňovací ventil DN50/75/110 s dvojitou izolační stěnou, s masivní pryžovou membránou, s odnímatelnou mřížkou jak proti hmyzu, tak i pro čištění. Odpovídá EN 12380-1 a požadavkům ČSN 756760. Průtok vzduchu pro DN110 dle zkoušek podle EN 12380 činí 37 l/s. Je určen pro přivzdušnění splaškových odpadních potrubí do průtoku vody 3,7 l/s a pro přivzdušnění připojovacích potrubí do průtoku vod 30 l/sec. Zařazen do třídy A1 (-20 st.C až +60 st.C) a pro použití i pod úrovní vody v zařizovacích předmětech.
|  |  | 1*5 |  | 5
41 |  | 721 01-0011VD | Protipožární průchodky pro kanal.potrubí | soub | 9 | 0 | 0 | 0 | 0 | 0.015 | 0.135 |  | 0 |  | 0 | 0 | 0 | 0 | 0 | 0 | 0 | 0 | 0 | 0 | 21 | 0 | 0 | 7 |  |  |  | 0 | 0 | 721_ | 72_ | _ | 0 | 0 | 0 | 0.135
42 |  | 721--825005VD | Ověření nápojných bodů a navazujících tras | soub | 4 | 0 | 0 | 0 | 0 | 0.003 | 0.012 |  | 0 |  | 0 | 0 | 0 | 0 | 0 | 0 | 0 | 0 | 0 | 0 | 21 | 0 | 0 | 7 |  |  |  | 0 | 0 | 721_ | 72_ | _ | 0 | 0 | 0 | 0.012
|  |  | 1*4 |  | 4
43 |  | 721290111R00 | Zkouška těsnosti kanalizace vodou DN 125 | m | 229 | 0 | 0 | 0 | 0 | 0 | 0 | RTS I / 2017 | 0 |  | 0 | 0 | 0 | 0 | 0 | 0 | 0 | 0 | 0 | 0 | 21 | 0 | 0 | 7 |  |  |  | 0 | 0 | 721_ | 72_ | _ | 0 | 0 | 0 | 0
|  |  | 40+25+25+10+5+32+40+11+20+21 |  | 229
44 |  | 721290123R00 | Zkouška těsnosti kanalizace kouřem DN 300 | m | 229 | 0 | 0 | 0 | 0 | 0 | 0 | RTS I / 2017 | 0 |  | 0 | 0 | 0 | 0 | 0 | 0 | 0 | 0 | 0 | 0 | 21 | 0 | 0 | 7 |  |  |  | 0 | 0 | 721_ | 72_ | _ | 0 | 0 | 0 | 0
45 |  | 998721102R00 | Přesun hmot pro vnitřní kanalizaci, výšky do 12 m | t | 33.24 | 0 | 0 | 0 | 0 | 0 | 0 | RTS I / 2017 | 0 |  | 0 | 0 | 0 | 0 | 0 | 0 | 0 | 0 | 0 | 0 | 21 | 0 | 0 | 5 |  |  |  | 0 | 0 | 721_ | 72_ | _ | 0 | 0 | 0 | 0
|  |  | 26+6,8+0,44 |  | 33.24
|  | 722 | Vnitřní vodovod |  |  |  | 0 | 0 | 0 |  | 0.94887 | [17 empty] | 0 | 0 | 0
46 |  | 722130913R00 | Oprava-přeřezání ocelové trubky DN 25 | kus | 16 | 0 | 0 | 0 | 0 | 0 | 0 | RTS I / 2017 | 0 |  | 0 | 0 | 0 | 0 | 0 | 0 | 0 | 0 | 0 | 0 | 21 | 0 | 0 | 7 |  |  |  | 0 | 0 | 722_ | 72_ | _ | 0 | 0 | 0 | 0
|  |  | 8*2 |  | 16
47 |  | 722130916R00 | Oprava-přeřezání ocelové trubky DN 50 | kus | 25 | 0 | 0 | 0 | 0 | 0 | 0 | RTS I / 2017 | 0 |  | 0 | 0 | 0 | 0 | 0 | 0 | 0 | 0 | 0 | 0 | 21 | 0 | 0 | 7 |  |  |  | 0 | 0 | 722_ | 72_ | _ | 0 | 0 | 0 | 0
|  |  | 2*12 |  | 24
|  |  | 1*1 |  | 1
48 |  | 722131933R00 | Oprava-propojení dosavadního potrubí závit. DN 25 | kus | 16 | 0 | 0 | 0 | 0 | 0.00099 | 0.01584 | RTS I / 2017 | 0 |  | 0 | 0 | 0 | 0 | 0 | 0 | 0 | 0 | 0 | 0 | 21 | 0 | 0 | 7 |  |  |  | 0 | 0 | 722_ | 72_ | _ | 0 | 0 | 0 | 0.01584
|  |  | 1*16 |  | 16
49 |  | 722131934R00 | Oprava-propojení dosavadního potrubí závit. DN 32 | kus | 23 | 0 | 0 | 0 | 0 | 0.00135 | 0.03105 | RTS I / 2017 | 0 |  | 0 | 0 | 0 | 0 | 0 | 0 | 0 | 0 | 0 | 0 | 21 | 0 | 0 | 7 |  |  |  | 0 | 0 | 722_ | 72_ | _ | 0 | 0 | 0 | 0.03105
|  |  | 1*23 |  | 23
50 |  | 722131935R00 | Oprava-propojení dosavadního potrubí závit. DN 40 | kus | 2 | 0 | 0 | 0 | 0 | 0.00147 | 0.00294 | RTS I / 2017 | 0 |  | 0 | 0 | 0 | 0 | 0 | 0 | 0 | 0 | 0 | 0 | 21 | 0 | 0 | 7 |  |  |  | 0 | 0 | 722_ | 72_ | _ | 0 | 0 | 0 | 0.00294
|  |  | 1*2 |  | 2
51 |  | 722130233R00SZ | Potrubí z trub.závit.pozink. DN 25 | m | 2 | 0 | 0 | 0 | 0 | 0.0159 | 0.0318 | RTS I / 2017 | 0 |  | 0 | 0 | 0 | 0 | 0 | 0 | 0 | 0 | 0 | 0 | 21 | 0 | 0 | 7 |  |  |  | 0 | 0 | 722_ | 72_ | _ | 0 | 0 | 0 | 0.0318
Montáž a dodávka potrubí včetně tvarovek a spojek
|  |  | 1*2 |  | 2
52 |  | 722178711R00 | Potrubí vícevrstvé s čedičovou vrstvou, D 20x2,8 mm | m | 270 | 0 | 0 | 0 | 0 | 0.00043 | 0.1161 | RTS I / 2017 | 0 |  | 0 | 0 | 0 | 0 | 0 | 0 | 0 | 0 | 0 | 0 | 21 | 0 | 0 | 7 |  |  |  | 0 | 0 | 722_ | 72_ | _ | 0 | 0 | 0 | 0.1161
Montáž a dodávka potrubí včetně tvarovek, spojek a kompenzací
|  |  | 1*270 |  | 270
53 |  | 722178712R00 | Potrubí vícevrstvé s čedičovou vrstvou D 25x3,5 mm | m | 55 | 0 | 0 | 0 | 0 | 0.00053 | 0.02915 | RTS I / 2017 | 0 |  | 0 | 0 | 0 | 0 | 0 | 0 | 0 | 0 | 0 | 0 | 21 | 0 | 0 | 7 |  |  |  | 0 | 0 | 722_ | 72_ | _ | 0 | 0 | 0 | 0.02915
Montáž a dodávka potrubí včetně tvarovek, spojek a kompenzací
|  |  | 1*55 |  | 55
54 |  | 722178713R00 | Potrubí vícevrstvé s čedičovou vrstvou, D 32x4,4 mm | m | 45 | 0 | 0 | 0 | 0 | 0.00073 | 0.03285 | RTS I / 2017 | 0 |  | 0 | 0 | 0 | 0 | 0 | 0 | 0 | 0 | 0 | 0 | 21 | 0 | 0 | 7 |  |  |  | 0 | 0 | 722_ | 72_ | _ | 0 | 0 | 0 | 0.03285
Montáž a dodávka potrubí včetně tvarovek, spojek a kompenzací
|  |  | 1*45 |  | 45
55 |  | 722178714R00 | Potrubí vícevrstvé s čedičovou vrstvou, D 40x5,5 mm | m | 10 | 0 | 0 | 0 | 0 | 0.00102 | 0.0102 | RTS I / 2017 | 0 |  | 0 | 0 | 0 | 0 | 0 | 0 | 0 | 0 | 0 | 0 | 21 | 0 | 0 | 7 |  |  |  | 0 | 0 | 722_ | 72_ | _ | 0 | 0 | 0 | 0.0102
Montáž a dodávka potrubí včetně tvarovek, spojek a kompenzací
|  |  | 1*10 |  | 10
56 |  | 722178715R00 | Potrubí vícevrstvé s čedičovou vrstvou, D 50x6,9 mm | m | 10 | 0 | 0 | 0 | 0 | 0.00138 | 0.0138 | RTS I / 2017 | 0 |  | 0 | 0 | 0 | 0 | 0 | 0 | 0 | 0 | 0 | 0 | 21 | 0 | 0 | 7 |  |  |  | 0 | 0 | 722_ | 72_ | _ | 0 | 0 | 0 | 0.0138
Montáž a dodávka potrubí včetně tvarovek, spojek a kompenzací
|  |  | 1*10 |  | 10
57 |  | 722 18-0013VD | Izolace potrubí návleková včetně izolace tvarovek - Montáž+dodávka,lepící páska | m | 392 | 0 | 0 | 0 | 0 | 0.0013 | 0.5096 |  | 0 |  | 0 | 0 | 0 | 0 | 0 | 0 | 0 | 0 | 0 | 0 | 21 | 0 | 0 | 7 |  |  |  | 0 | 0 | 722_ | 72_ | _ | 0 | 0 | 0 | 0.5096
Položka zahrnuje i náklady na doizolování tvarovek a armatur
|  |  | 270+55+45+10+10+2 |  | 392
58 |  | 722190401R00 | Vyvedení a upevnění výpustek DN 15 | kus | 46 | 0 | 0 | 0 | 0 | 0 | 0 | RTS I / 2017 | 0 |  | 0 | 0 | 0 | 0 | 0 | 0 | 0 | 0 | 0 | 0 | 21 | 0 | 0 | 7 |  |  |  | 0 | 0 | 722_ | 72_ | _ | 0 | 0 | 0 | 0
|  |  | 1*46 |  | 46
59 |  | 722235521R00 | Filtr, vnitřní-vnitřní z. DN 15 | kus | 1 | 0 | 0 | 0 | 0 | 0 | 0 | RTS I / 2017 | 0 |  | 0 | 0 | 0 | 0 | 0 | 0 | 0 | 0 | 0 | 0 | 21 | 0 | 0 | 7 |  |  |  | 0 | 0 | 722_ | 72_ | _ | 0 | 0 | 0 | 0
|  |  | 1*1 |  | 1
60 |  | 722238313R00 | Ventil uzav.přímý, 2xvnitř. z. DN 20 | kus | 6 | 0 | 0 | 0 | 0 | 0.00038 | 0.00228 | RTS I / 2017 | 0 |  | 0 | 0 | 0 | 0 | 0 | 0 | 0 | 0 | 0 | 0 | 21 | 0 | 0 | 7 |  |  |  | 0 | 0 | 722_ | 72_ | _ | 0 | 0 | 0 | 0.00228
|  |  | 1*6 |  | 6
61 |  | 722238314R00 | Ventil uzav.přímý, 2xvnitř. z. DN 25 | kus | 12 | 0 | 0 | 0 | 0 | 0.00061 | 0.00732 | RTS I / 2017 | 0 |  | 0 | 0 | 0 | 0 | 0 | 0 | 0 | 0 | 0 | 0 | 21 | 0 | 0 | 7 |  |  |  | 0 | 0 | 722_ | 72_ | _ | 0 | 0 | 0 | 0.00732
|  |  | 1*12 |  | 12
62 |  | 722238315R00 | Ventil uzav.přímý, 2xvnitř. z. DN 32 | kus | 12 | 0 | 0 | 0 | 0 | 0.00098 | 0.01176 | RTS I / 2017 | 0 |  | 0 | 0 | 0 | 0 | 0 | 0 | 0 | 0 | 0 | 0 | 21 | 0 | 0 | 7 |  |  |  | 0 | 0 | 722_ | 72_ | _ | 0 | 0 | 0 | 0.01176
|  |  | 1*12 |  | 12
63 |  | 722238316R00 | Ventil uzav.přímý, 2xvnitř. z. DN 40 | kus | 1 | 0 | 0 | 0 | 0 | 0.00126 | 0.00126 | RTS I / 2017 | 0 |  | 0 | 0 | 0 | 0 | 0 | 0 | 0 | 0 | 0 | 0 | 21 | 0 | 0 | 7 |  |  |  | 0 | 0 | 722_ | 72_ | _ | 0 | 0 | 0 | 0.00126
|  |  | 1*1 |  | 1
64 |  | 722 00-9024VD | Zpětná klapka kontrolovatelná typ EA 1/2" | soub | 1 | 0 | 0 | 0 | 0 | 0.011 | 0.011 |  | 0 |  | 0 | 0 | 0 | 0 | 0 | 0 | 0 | 0 | 0 | 0 | 21 | 0 | 0 | 7 |  |  |  | 0 | 0 | 722_ | 72_ | _ | 0 | 0 | 0 | 0.011
|  |  | 1*1 |  | 1
65 |  | 722 00-8020VD | Ventil samoregulační/vyvažovací pro syst.cirkulace teplé vody závit.- DN15-montáž+dodávka | soub | 4 | 0 | 0 | 0 | 0 | 0.011 | 0.044 |  | 0 |  | 0 | 0 | 0 | 0 | 0 | 0 | 0 | 0 | 0 | 0 | 21 | 0 | 0 | 7 |  |  |  | 0 | 0 | 722_ | 72_ | _ | 0 | 0 | 0 | 0.044
|  |  | 1*4 |  | 4
66 |  | 722-42239061VD | Podomítkový průchozí uzavírací ventil G1/2"-krytka chrom | soub | 2 | 0 | 0 | 0 | 0 | 0.011 | 0.022 |  | 0 |  | 0 | 0 | 0 | 0 | 0 | 0 | 0 | 0 | 0 | 0 | 21 | 0 | 0 | 7 |  |  |  | 0 | 0 | 722_ | 72_ | _ | 0 | 0 | 0 | 0.022
|  |  | 1*2 |  | 2
67 |  | 722190901R00 | Uzavření/otevření vodovodního potrubí při opravě včetně vypuštění a zpětného napuštění úseku | kus | 38 | 0 | 0 | 0 | 0 | 0 | 0 | RTS I / 2017 | 0 |  | 0 | 0 | 0 | 0 | 0 | 0 | 0 | 0 | 0 | 0 | 21 | 0 | 0 | 7 |  |  |  | 0 | 0 | 722_ | 72_ | _ | 0 | 0 | 0 | 0
|  |  | 6*3*2 pitná |  | 36
|  |  | 1*2 požární |  | 2
68 |  | 722254231RT2 | Hydrantový systém, box nerez k instalaci do niky ve stěně | kus | 1 | 0 | 0 | 0 | 0 | 0.03 | 0.03 | RTS I / 2017 | 0 |  | 0 | 0 | 0 | 0 | 0 | 0 | 0 | 0 | 0 | 0 | 21 | 0 | 0 | 7 |  |  |  | 0 | 0 | 722_ | 72_ | _ | 0 | 0 | 0 | 0.03
průměr 19/30, stálotvará hadice
|  |  | 1*1 |  | 1
69 |  | 722259201R00 | Montáž hydrantového systému D25 | kus | 1 | 0 | 0 | 0 | 0 | 0 | 0 | RTS I / 2017 | 0 |  | 0 | 0 | 0 | 0 | 0 | 0 | 0 | 0 | 0 | 0 | 21 | 0 | 0 | 7 |  |  |  | 0 | 0 | 722_ | 72_ | _ | 0 | 0 | 0 | 0
|  |  | 1*1 |  | 1
70 |  | 722-4225005VD | Ověření nápojných bodů a navazujících tras | soub | 4 | 0 | 0 | 0 | 0 | 0.003 | 0.012 |  | 0 |  | 0 | 0 | 0 | 0 | 0 | 0 | 0 | 0 | 0 | 0 | 21 | 0 | 0 | 7 |  |  |  | 0 | 0 | 722_ | 72_ | _ | 0 | 0 | 0 | 0.012
|  |  | 1*4 |  | 4
71 |  | 722 09-0011VD | Demontáž stávajících instalací vodovodu včetně ekologické likvidace odpadu | hod | 32 | 0 | 0 | 0 | 0 | 0 | 0 |  | 0 |  | 0 | 0 | 0 | 0 | 0 | 0 | 0 | 0 | 0 | 0 | 21 | 0 | 0 | 7 |  |  |  | 0 | 0 | 722_ | 72_ | _ | 0 | 0 | 0 | 0
|  |  | 2*16 |  | 32
72 |  | 722 98-0015VD | Identifikační samolepky+popisové a orientační tabulky (popis armatur) | ks | 100 | 0 | 0 | 0 | 0 | 0.0001 | 0.01 |  | 0 |  | 0 | 0 | 0 | 0 | 0 | 0 | 0 | 0 | 0 | 0 | 21 | 0 | 0 | 7 |  |  |  | 0 | 0 | 722_ | 72_ | _ | 0 | 0 | 0 | 0.01
|  |  | 1*100 |  | 100
73 |  | 722280108R00 | Tlaková zkouška vodovodního potrubí DN 50 | m | 392 | 0 | 0 | 0 | 0 | 0 | 0 | RTS I / 2017 | 0 |  | 0 | 0 | 0 | 0 | 0 | 0 | 0 | 0 | 0 | 0 | 21 | 0 | 0 | 7 |  |  |  | 0 | 0 | 722_ | 72_ | _ | 0 | 0 | 0 | 0
|  |  | 1*392 |  | 392
74 |  | 722290234R00 | Proplach a dezinfekce vodovod.potrubí DN 80 | m | 392 | 0 | 0 | 0 | 0 | 1e-05 | 0.00392 | RTS I / 2017 | 0 |  | 0 | 0 | 0 | 0 | 0 | 0 | 0 | 0 | 0 | 0 | 21 | 0 | 0 | 7 |  |  |  | 0 | 0 | 722_ | 72_ | _ | 0 | 0 | 0 | 0.00392
|  |  | 1*392 |  | 392
75 |  | 998722102R00 | Přesun hmot pro vnitřní vodovod, výšky do 12 m | t | 0.95 | 0 | 0 | 0 | 0 | 0 | 0 | RTS I / 2017 | 0 |  | 0 | 0 | 0 | 0 | 0 | 0 | 0 | 0 | 0 | 0 | 21 | 0 | 0 | 5 |  |  |  | 0 | 0 | 722_ | 72_ | _ | 0 | 0 | 0 | 0
|  | 725 | Zařizovací předměty |  |  |  | 0 | 0 | 0 |  | 1.1057 | [17 empty] | 0 | 0 | 0
76 |  | 725013163R00 | WC - Klozet kombi keramický bílý, nádrž s armaturou pro 2 splachování. odpad.vodor, rohový ventil, | soubor | 3 | 0 | 0 | 0 | 0 | 0.02794 | 0.08382 | RTS I / 2017 | 0 |  | 0 | 0 | 0 | 0 | 0 | 0 | 0 | 0 | 0 | 0 | 21 | 0 | 0 | 7 |  |  |  | 0 | 0 | 725_ | 72_ | _ | 0 | 0 | 0 | 0.08382
pancéřová připojovací hadička tlaková - montáž a dodávka Sedátko+poklop
|  |  | 1*3 |  | 3
77 |  | 725 10-0002VD | WCi-WC závěsné pro imobilní dl.700mm,keramika bílá,sedátko,oddálené pneumat.splachování,mont.sada | soub | 1 | 0 | 0 | 0 | 0 | 0.025 | 0.025 |  | 0 |  | 0 | 0 | 0 | 0 | 0 | 0 | 0 | 0 | 0 | 0 | 21 | 0 | 0 | 7 |  |  |  | 0 | 0 | 725_ | 72_ | _ | 0 | 0 | 0 | 0.025
|  |  | 1*1 |  | 1
78 |  | 725017162R00 | U - Umyvadlo keramické bílé bez otvoru pro baterii , 55 x 45 cm včetně lahvového sifonu-montáž a dodávka | soubor | 8 | 0 | 0 | 0 | 0 | 0.01401 | 0.11208 | RTS I / 2017 | 0 |  | 0 | 0 | 0 | 0 | 0 | 0 | 0 | 0 | 0 | 0 | 21 | 0 | 0 | 7 |  |  |  | 0 | 0 | 725_ | 72_ | _ | 0 | 0 | 0 | 0.11208
|  |  | 1*8 |  | 8
79 |  | 725017352R00 | Um - Umývátko keramické bez otvoru pro baterii 45 x 37 cm včetně lahvového sifonu - montáž a dodávka | soubor | 2 | 0 | 0 | 0 | 0 | 0.008 | 0.016 | RTS I / 2017 | 0 |  | 0 | 0 | 0 | 0 | 0 | 0 | 0 | 0 | 0 | 0 | 21 | 0 | 0 | 7 |  |  |  | 0 | 0 | 725_ | 72_ | _ | 0 | 0 | 0 | 0.016
|  |  | 1*2 |  | 2
80 |  | 725 01-9511VD | Ui - Umyvadlo podjezdné vozíkem 64x55cm s otvorem pro bat.+ZU pod omítku,mont.sada - montáž a dodávka | soub | 1 | 0 | 0 | 0 | 0 | 0.0012 | 0.0012 |  | 0 |  | 0 | 0 | 0 | 0 | 0 | 0 | 0 | 0 | 0 | 0 | 21 | 0 | 0 | 7 |  |  |  | 0 | 0 | 725_ | 72_ | _ | 0 | 0 | 0 | 0.0012
Madla v dodávce stavební části
|  |  | 1*1 |  | 1
81 |  | 725 03-0005VD | Pi - Pisoár keramický bílý s bezdotykovou splachovací elektronikoul,včetně sifonu | soub | 1 | 0 | 0 | 0 | 0 | 0.012 | 0.012 |  | 0 |  | 0 | 0 | 0 | 0 | 0 | 0 | 0 | 0 | 0 | 0 | 21 | 0 | 0 | 7 |  |  |  | 0 | 0 | 725_ | 72_ | _ | 0 | 0 | 0 | 0.012
|  |  | 1*1 |  | 1
82 |  | 725 03-0008VD | Zdroj bezpečného napětí pro pisoáry 1-3zařízení-montáž+dodávka | soub | 1 | 0 | 0 | 0 | 0 | 0.011 | 0.011 |  | 0 |  | 0 | 0 | 0 | 0 | 0 | 0 | 0 | 0 | 0 | 0 | 21 | 0 | 0 | 7 |  |  |  | 0 | 0 | 725_ | 72_ | _ | 0 | 0 | 0 | 0.011
|  |  | 1*1 |  | 1
83 |  | 725 03-0009VD | Dálkové ovládání pro optoelektroniku pisoárů | soub | 1 | 0 | 0 | 0 | 0 | 0.01 | 0.01 |  | 0 |  | 0 | 0 | 0 | 0 | 0 | 0 | 0 | 0 | 0 | 0 | 21 | 0 | 0 | 7 |  |  |  | 0 | 0 | 725_ | 72_ | _ | 0 | 0 | 0 | 0.01
|  |  | 1*1 |  | 1
84 |  | 725119402R00 | Montáž předstěnových systémů do sádrokartonu | soubor | 3 | 0 | 0 | 0 | 0 | 0 | 0 | RTS I / 2017 | 0 |  | 0 | 0 | 0 | 0 | 0 | 0 | 0 | 0 | 0 | 0 | 21 | 0 | 0 | 7 |  |  |  | 0 | 0 | 725_ | 72_ | _ | 0 | 0 | 0 | 0
|  |  | 1*3 |  | 3
85 |  | 725 11-0100VD | Montážní prvek pro pisoár s automatickým splachováním,samonosný | soub | 1 | 0 | 0 | 0 | 0 | 0.035 | 0.035 |  | 0 |  | 0 | 0 | 0 | 0 | 0 | 0 | 0 | 0 | 0 | 0 | 21 | 0 | 0 | 7 |  |  |  | 0 | 0 | 725_ | 72_ | _ | 0 | 0 | 0 | 0.035
|  |  | 1*1 |  | 1
86 |  | 725 11-0200VD | Montážní prvek pro uchycení umyvadla a baterie,samonosný | soub | 1 | 0 | 0 | 0 | 0 | 0.11 | 0.11 |  | 0 |  | 0 | 0 | 0 | 0 | 0 | 0 | 0 | 0 | 0 | 0 | 21 | 0 | 0 | 7 |  |  |  | 0 | 0 | 725_ | 72_ | _ | 0 | 0 | 0 | 0.11
|  |  | 1*1 |  | 1
87 |  | 725 11-0300VD | Montážní prvek pro závěsné WC imobilní samonosný včetně nádržky,mont.sady a příslušenství,ovládací deska | soub | 1 | 0 | 0 | 0 | 0 | 0.045 | 0.045 |  | 0 |  | 0 | 0 | 0 | 0 | 0 | 0 | 0 | 0 | 0 | 0 | 21 | 0 | 0 | 7 |  |  |  | 0 | 0 | 725_ | 72_ | _ | 0 | 0 | 0 | 0.045
Madla v dodávce stavební části
|  |  | 1*1 |  | 1
88 |  | 725 11-9001VD | VYL - Nádržka vysoko položená ,bílý plast + RVG1/2"+splach.trubka+hadička k ventilu | soub | 1 | 0 | 0 | 0 | 0 | 0.036 | 0.036 |  | 0 |  | 0 | 0 | 0 | 0 | 0 | 0 | 0 | 0 | 0 | 0 | 21 | 0 | 0 | 7 |  |  |  | 0 | 0 | 725_ | 72_ | _ | 0 | 0 | 0 | 0.036
|  |  | 1*1 |  | 1
89 |  | 725 86-0410VD | Ut+Dt - Sifon umyvadloví/dřezový pro montáž do nábytku | soub | 6 | 0 | 0 | 0 | 0 | 0.022 | 0.132 |  | 0 |  | 0 | 0 | 0 | 0 | 0 | 0 | 0 | 0 | 0 | 0 | 21 | 0 | 0 | 7 |  |  |  | 0 | 0 | 725_ | 72_ | _ | 0 | 0 | 0 | 0.132
|  |  | 1*6 |  | 6
90 |  | 725019101R00 | VYL - Výlevka stojící keramická bílá s plastovou mřížkou | soubor | 1 | 0 | 0 | 0 | 0 | 0.01444 | 0.01444 | RTS I / 2017 | 0 |  | 0 | 0 | 0 | 0 | 0 | 0 | 0 | 0 | 0 | 0 | 21 | 0 | 0 | 7 |  |  |  | 0 | 0 | 725_ | 72_ | _ | 0 | 0 | 0 | 0.01444
|  |  | 1*1 |  | 1
91 |  | 725 86-0004VD | U+Um+Ui+Ut+Dt+VYL - Baterie umyvadlová/ dřezová nástěnná páková-chrom - montáž+dodávka | soub | 18 | 0 | 0 | 0 | 0 | 0.012 | 0.216 |  | 0 |  | 0 | 0 | 0 | 0 | 0 | 0 | 0 | 0 | 0 | 0 | 21 | 0 | 0 | 7 |  |  |  | 0 | 0 | 725_ | 72_ | _ | 0 | 0 | 0 | 0.216
Umyvadlová páková nástěnná baterie s dolním ramínkem 210 mm, povrch crom Baterie s pohyblivou roztečí 134–166 mm obsahuje vysoce kvalitní keramickou kartuš se systémem Ecodisk, která výrazně šetří vodu. Perlátor umístěný v baterii je vyroben ze speciálního materiálu, na kterém se neusazuje vodní kámen
|  |  | 1*18 |  | 18
92 |  | 725 86-00014VD | Baterie sprchová nástěnná páková povrch chtom, držák sprchy s nastavitelnou výškou, sprchová hadice, sprchová růžice-chrom - montáž+dodávka | soub | 2 | 0 | 0 | 0 | 0 | 0.012 | 0.024 |  | 0 |  | 0 | 0 | 0 | 0 | 0 | 0 | 0 | 0 | 0 | 0 | 21 | 0 | 0 | 7 |  |  |  | 0 | 0 | 725_ | 72_ | _ | 0 | 0 | 0 | 0.024
Sprchová nástěnná baterie obsahuje vysoce kvalitní keramickou kartuš Optim Eco, která výrazně šetří vodu.
|  |  | 1*2 |  | 2
93 |  | 725 99-0100VD | Demontáž stávajících instalací včetně ekologické likvidace odpadu | hod | 16 | 0 | 0 | 0 | 0 | 0 | 0 |  | 0 |  | 0 | 0 | 0 | 0 | 0 | 0 | 0 | 0 | 0 | 0 | 21 | 0 | 0 | 7 |  |  |  | 0 | 0 | 725_ | 72_ | _ | 0 | 0 | 0 | 0
|  |  | 2*8 |  | 16
94 |  | 725 00-3602VD | Zásobník na toal papír,mont.na stěnu-bílý | soub | 4 | 0 | 0 | 0 | 0 | 0.0011 | 0.0044 |  | 0 |  | 0 | 0 | 0 | 0 | 0 | 0 | 0 | 0 | 0 | 0 | 21 | 0 | 0 | 7 |  |  |  | 0 | 0 | 725_ | 72_ | _ | 0 | 0 | 0 | 0.0044
|  |  | 1*4 |  | 4
95 |  | 725 00-3603VD | Zásobník na papír.ručníky,mont.na stěnu- bílý | soub | 4 | 0 | 0 | 0 | 0 | 0.0011 | 0.0044 |  | 0 |  | 0 | 0 | 0 | 0 | 0 | 0 | 0 | 0 | 0 | 0 | 21 | 0 | 0 | 7 |  |  |  | 0 | 0 | 725_ | 72_ | _ | 0 | 0 | 0 | 0.0044
|  |  | 1*4 |  | 4
96 |  | 725 00-3604VD | Koš na použité ručníky,15L nášlapný,bílý | soub | 4 | 0 | 0 | 0 | 0 | 0.0011 | 0.0044 |  | 0 |  | 0 | 0 | 0 | 0 | 0 | 0 | 0 | 0 | 0 | 0 | 21 | 0 | 0 | 7 |  |  |  | 0 | 0 | 725_ | 72_ | _ | 0 | 0 | 0 | 0.0044
|  |  | 1*4 |  | 4
97 |  | 725 00-3605VD | Dávkovač tekutého mýdla 0,8L,mont.na stěnu bílý | soub | 4 | 0 | 0 | 0 | 0 | 0.0011 | 0.0044 |  | 0 |  | 0 | 0 | 0 | 0 | 0 | 0 | 0 | 0 | 0 | 0 | 21 | 0 | 0 | 7 |  |  |  | 0 | 0 | 725_ | 72_ | _ | 0 | 0 | 0 | 0.0044
|  |  | 1*4 |  | 4
98 |  | 725 00-3705VD | Koš na dámskou toaletu,závěsný na stěnu bílý-montáž+dodávka | soub | 2 | 0 | 0 | 0 | 0 | 0.0012 | 0.0024 |  | 0 |  | 0 | 0 | 0 | 0 | 0 | 0 | 0 | 0 | 0 | 0 | 21 | 0 | 0 | 7 |  |  |  | 0 | 0 | 725_ | 72_ | _ | 0 | 0 | 0 | 0.0024
|  |  | 1*2 |  | 2
99 |  | 725 00-3706VD | Zásobník tna hygienické sáčky- bílý-montáž+dodávka | soub | 2 | 0 | 0 | 0 | 0 | 0.0012 | 0.0024 |  | 0 |  | 0 | 0 | 0 | 0 | 0 | 0 | 0 | 0 | 0 | 0 | 21 | 0 | 0 | 7 |  |  |  | 0 | 0 | 725_ | 72_ | _ | 0 | 0 | 0 | 0.0024
|  |  | 1*2 |  | 2
100 |  | 725 00-3707VD | WC souprava s krytkou pro montáž na stěnu bílá-montáž+dodávka | soub | 4 | 0 | 0 | 0 | 0 | 0.0012 | 0.0048 |  | 0 |  | 0 | 0 | 0 | 0 | 0 | 0 | 0 | 0 | 0 | 0 | 21 | 0 | 0 | 7 |  |  |  | 0 | 0 | 725_ | 72_ | _ | 0 | 0 | 0 | 0.0048
|  |  | 1*4 |  | 4
101 |  | 725980113R00SZ | Dvířka revizní do stěny 150 x 300 mm | kus | 10 | 0 | 0 | 0 | 0 | 0.0008 | 0.008 | RTS I / 2017 | 0 |  | 0 | 0 | 0 | 0 | 0 | 0 | 0 | 0 | 0 | 0 | 21 | 0 | 0 | 7 |  |  |  | 0 | 0 | 725_ | 72_ | _ | 0 | 0 | 0 | 0.008
Povrch v barvě stěny v místě instalace
|  |  | 1*10 |  | 10
102 |  | 725 00-1900VD | Závěrečná kompletace keramiky | soub | 17 | 0 | 0 | 0 | 0 | 0.011 | 0.187 |  | 0 |  | 0 | 0 | 0 | 0 | 0 | 0 | 0 | 0 | 0 | 0 | 21 | 0 | 0 | 7 |  |  |  | 0 | 0 | 725_ | 72_ | _ | 0 | 0 | 0 | 0.187
|  |  | 1*17 |  | 17
103 |  | 998725102R00 | Přesun hmot pro zařizovací předměty, výšky do 12 m | t | 1.1 | 0 | 0 | 0 | 0 | 0 | 0 | RTS I / 2017 | 0 |  | 0 | 0 | 0 | 0 | 0 | 0 | 0 | 0 | 0 | 0 | 21 | 0 | 0 | 5 |  |  |  | 0 | 0 | 725_ | 72_ | _ | 0 | 0 | 0 | 0
|  | 767 | Konstrukce doplňkové stavební (zámečnické) |  |  |  | 0 | 0 | 0 |  | 0.009 | [17 empty] | 0 | 0 | 0
104 |  | 767995101R00sz | Systémové uložení potrubí a zařízení, nosné žlábky pro potrubí, objímky s pryžovou manžetou, objímky plastové, fixace hrdel proti vysunutí | kg | 150 | 0 | 0 | 0 | 0 | 6e-05 | 0.009 | RTS II / 2017 | 0 |  | 0 | 0 | 0 | 0 | 0 | 0 | 0 | 0 | 0 | 0 | 21 | 0 | 0 | 7 |  |  |  | 0 | 0 | 767_ | 76_ | _ | 0 | 0 | 0 | 0.009
pomocný a kotevní materiál
105 |  | 998767103R00 | Přesun hmot pro zámečnické konstr., výšky do 24 m | t | 0.01 | 0 | 0 | 0 | 0 | 0 | 0 | RTS II / 2017 | 0 |  | 0 | 0 | 0 | 0 | 0 | 0 | 0 | 0 | 0 | 0 | 21 | 0 | 0 | 5 |  |  |  | 0 | 0 | 767_ | 76_ | _ | 0 | 0 | 0 | 0
|  | 94 | Lešení a stavební výtahy |  |  |  | 0 | 0 | 0 |  | 0.387 | [17 empty] | 0 | 0 | 0
106 |  | 941941041R00 | Montáž lešení leh.řad.s podlahami,š.1,2 m, H 10 m | m2 | 20 | 0 | 0 | 0 | 0 | 0.01838 | 0.3676 | RTS II / 2017 | 0 |  | 0 | 0 | 0 | 0 | 0 | 0 | 0 | 0 | 0 | 0 | 21 | 0 | 0 | 1 |  |  |  | 0 | 0 | 94_ | 9_ | _ | 0 | 0 | 0 | 0.3676
107 |  | 941941111R00 | Pronájem lešení za den | m2 | 200 | 0 | 0 | 0 | 0 | 0 | 0 | RTS II / 2017 | 0 |  | 0 | 0 | 0 | 0 | 0 | 0 | 0 | 0 | 0 | 0 | 21 | 0 | 0 | 1 |  |  |  | 0 | 0 | 94_ | 9_ | _ | 0 | 0 | 0 | 0
|  |  | 20*10 60dní |  | 200
108 |  | 941941291R00 | Příplatek za každý měsíc použití lešení k pol.1041 | m2 | 20 | 0 | 0 | 0 | 0 | 0.00097 | 0.0194 | RTS II / 2017 | 0 |  | 0 | 0 | 0 | 0 | 0 | 0 | 0 | 0 | 0 | 0 | 21 | 0 | 0 | 1 |  |  |  | 0 | 0 | 94_ | 9_ | _ | 0 | 0 | 0 | 0.0194
|  |  | 20*1 |  | 20
109 |  | 941941841R00 | Demontáž lešení leh.řad.s podlahami,š.1,2 m,H 10 m | m2 | 20 | 0 | 0 | 0 | 0 | 0 | 0 | RTS II / 2017 | 0 |  | 0 | 0 | 0 | 0 | 0 | 0 | 0 | 0 | 0 | 0 | 21 | 0 | 0 | 1 |  |  |  | 0 | 0 | 94_ | 9_ | _ | 0 | 0 | 0 | 0
|  | 97 | Prorážení otvorů a ostatní bourací práce |  |  |  | 0 | 0 | 0 |  | 5.6152 | [17 empty] | 0 | 0 | 0
110 |  | 974031167R00 | Vysekání rýh ve zdi cihelné 15 x 30 cm | m | 30 | 0 | 0 | 0 | 0 | 0.08149 | 2.4447 | RTS I / 2017 | 0 |  | 0 | 0 | 0 | 0 | 0 | 0 | 0 | 0 | 0 | 0 | 21 | 0 | 0 | 1 |  |  |  | 0 | 0 | 97_ | 9_ | _ | 0 | 0 | 0 | 2.4447
Položka zahrnuje i zpětné zapravení a ekologickou likvidaci vybouraných hmot
111 |  | 974031164R00 | Vysekání rýh ve zdi cihelné 15 x 15 cm | m | 35 | 0 | 0 | 0 | 0 | 0.04049 | 1.4171 | RTS I / 2017 | 0 |  | 0 | 0 | 0 | 0 | 0 | 0 | 0 | 0 | 0 | 0 | 21 | 0 | 0 | 1 |  |  |  | 0 | 0 | 97_ | 9_ | _ | 0 | 0 | 0 | 1.4171
Položka zahrnuje i zpětné zapravení a ekologickou likvidaci vybouraných hmot
112 |  | 971052481R00 | Vybourání otvorů zdi želbet. pl. 0,25 m2, tl. 90cm | kus | 1 | 0 | 0 | 0 | 0 | 0.58333 | 0.58333 | RTS I / 2017 | 0 |  | 0 | 0 | 0 | 0 | 0 | 0 | 0 | 0 | 0 | 0 | 21 | 0 | 0 | 1 |  |  |  | 0 | 0 | 97_ | 9_ | _ | 0 | 0 | 0 | 0.58333
113 |  | 972054341R00 | Vybourání otv. stropy ŽB pl. 0,25 m2, tl. 15 cm | kus | 13 | 0 | 0 | 0 | 0 | 0.09 | 1.17 | RTS I / 2017 | 0 |  | 0 | 0 | 0 | 0 | 0 | 0 | 0 | 0 | 0 | 0 | 21 | 0 | 0 | 1 |  |  |  | 0 | 0 | 97_ | 9_ | _ | 0 | 0 | 0 | 1.17
Položka zahrnuje i zpětné zapravení a ekologickou likvidaci vybouraných hmot
[7 empty] | Celkem: |  | 0
Poznámka:

## Stavební rozpočet - součet
Slepý stavební rozpočet - rekapitulace
Název stavby: | NEMOCNICE HUSTOPEČE - ÚPRAVA BÝVALÝCH PROSTOR JIP NA REHABILITAČNÍ PRACOVIŠTĚ |  | Objednatel:
Druh stavby: | D1.04 Zdravotně technické instalace |  | Projektant:
Lokalita: | Hustopeče |  | Zhotovitel:
Zpracoval: |  |  | Zpracováno dne:
Objekt | Kód | Zkrácený popis | Náklady (Kč) - dodávka | Náklady (Kč) - Montáž | Náklady (Kč) - celkem | Celková hmotnost (t)
| 13 | Hloubené vykopávky | 0 | 0 | 0 | 0 | T | 0
| 16 | Přemístění výkopku | 0 | 0 | 0 | 0 | T | 0
| 17 | Konstrukce ze zemin | 0 | 0 | 0 | 26.052 | T | 0
| 45 | Podkladní a vedlejší konstrukce (kromě vozovek a železničního svršku) | 0 | 0 | 0 | 6.8068 | T | 0
| 721 | Vnitřní kanalizace | 0 | 0 | 0 | 0.58454 | T | 0
| 722 | Vnitřní vodovod | 0 | 0 | 0 | 0.94887 | T | 0
| 725 | Zařizovací předměty | 0 | 0 | 0 | 1.1057 | T | 0
| 767 | Konstrukce doplňkové stavební (zámečnické) | 0 | 0 | 0 | 0.009 | T | 0
| 94 | Lešení a stavební výtahy | 0 | 0 | 0 | 0.387 | T | 0
| 97 | Prorážení otvorů a ostatní bourací práce | 0 | 0 | 0 | 5.6152 | T | 0
|  |  |  | Celkem: | 0

## Krycí list rozpočtu
Krycí list slepého rozpočtu
Název stavby: |  | NEMOCNICE HUSTOPEČE - ÚPRAVA BÝVALÝCH PROSTOR JIP NA REHABILITAČNÍ PRACOVIŠTĚ |  | Objednatel: |  |  | IČ/DIČ:
Druh stavby: |  | D1.04 Zdravotně technické instalace |  | Projektant: |  |  | IČ/DIČ:
Lokalita: |  | Hustopeče |  | Zhotovitel: |  |  | IČ/DIČ:
Začátek výstavby: |  |  |  | Konec výstavby: |  |  | Položek: | 113
JKSO: |  |  |  | Zpracoval: |  |  | Datum:
Rozpočtové náklady v Kč
A | Základní rozpočtové náklady |  | B | Doplňkové náklady |  | C | Náklady na umístění stavby (NUS)
HSV | Dodávky | 0 | Práce přesčas |  | 0 | Zařízení staveniště |  | 0
| Montáž | 0 | Bez pevné podl. |  | 0 | Mimostav. doprava |  | 0
PSV | Dodávky | 0 | Kulturní památka |  | 0 | Územní vlivy |  | 0
| Montáž | 0 |  |  |  | Provozní vlivy |  | 0
"M" | Dodávky | 0 |  |  |  | Ostatní |  | 0
| Montáž | 0 |  |  |  | NUS z rozpočtu |  | 0
Ostatní materiál |  | 0
Přesun hmot a sutí |  | 0
ZRN celkem |  | 0 | DN celkem |  | 0 | NUS celkem |  | 0
|  |  | DN celkem z obj. |  | 0 | NUS celkem z obj. |  | 0
ORN celkem
[6 empty] | ORN celkem z obj. |  | 0
Základ 0% |  | 0
Základ 15% |  | 0 | DPH 15% |  | 0 | Celkem bez DPH |  | 0
Základ 21% |  | 0 | DPH 21% |  | 0 | Celkem včetně DPH |  | 0
Projektant |  |  | Objednatel |  |  | Zhotovitel
Datum, razítko a podpis |  |  | Datum, razítko a podpis |  |  | Datum, razítko a podpis
Poznámka: