## rekapitulace
ASPE 9 | Firma: NOVÁK A PARTNER s.r.o.
Soupis objektů s DPH
Stavba:12-NO-03-001 - Morava
| Varianta:ZŘ - Základní řešení |  |  |  | Sazba 1 | 0
| Odbytová cena: | 0 |  |  | Sazba 2 | 15
| OC+DPH: | 0 |  |  | Sazba 3 | 21
Objekt | Popis | OC | DPH | OC+DPH
SO 000 | OSTATNÍ POŽADAVKY | 0 | 0 | 0
SO 101 | PŘÍSTUPOVÁ KOMUNIKACE | 0 | 0 | 0
SO 102 | ÚPRAVA PRAVOSTRANNÉ HRÁZE V HRÁZOVÉM KM 94,681 AŽ 95,220 | 0 | 0 | 0
SO 103 | ÚPRAVA ĽAVOSTRANNEJ HRÁDZE V HRÁDZOVOM KM 94,681 AŽ 95,220 | 0 | 0 | 0
SO 111 | MOBILIÁŘ | 0 | 0 | 0
SO 201 | LÁVKA PŘES MORAVU | 0 | 0 | 0

## SO 000
ASPE 9 |  | Firma: NOVÁK A PARTNER s.r.o.
Příloha k formuláři pro ocenění nabídky
Stavba : |  | 12-NO-03-001 | Morava
číslo a název SO: |  | SO 000 | OSTATNÍ POŽADAVKY
číslo a název rozpočtu: |  | SO 000 | OSTATNÍ POŽADAVKY
Poř. č.pol. | Kód položky | Varianta položky | Název položky | jednotka | Počet jednotek | CENA |  | Sazba | DPH
[6 empty] | jednotková | celkem | DPH
1 | 2 | 3 | 4 | 5 | 6 | 7 | 8
|  | 0 | Všeobecné konstrukce a práce
1 | 02710 |  | POMOC PRÁCE ZŘÍZ NEBO ZAJIŠŤ OBJÍŽĎKY A PŘÍSTUP CESTY oprava asfaltové cesty na hrázi SR | M2 | 420 |  | 0 | 21 | 0
1400*3=4 200,000 [A] 10% z plochy: A*0,1=420,000 [B]
2 | 027422 |  | PROVIZORNÍ LÁVKY - NÁJEMNÉ mostní provizorium včetně nájezdů přes vodoteč u Anglické aleje na rozpětí 10 m, šířka 4m | MĚS | 8 |  | 0 | 21 | 0
3 | 02821 |  | PRŮZKUMNÉ PRÁCE ARCHEOLOGICKÉ NA POVRCHU záchranný archeologický průzkum – v oblasti SO 101 – podle popisu v průvodní zprávě | KČ | 1 |  | 0 | 21 | 0
4 | 02911 |  | OSTATNÍ POŽADAVKY - GEODETICKÉ ZAMĚŘENÍ geodetické zaměření hrází v úseku provádění stavebních prací před zahájením stavby – délka po 500 m na české i slovenské straně | HM | 10 |  | 0 | 21 | 0
5 | 02930 |  | OSTATNÍ POŽADAVKY - UMĚLECKÁ DÍLA pamětní desky z bronzu – 2 ks – rozměr, prezentovaný text a loga budou v souladu s podmínkami Operačného programu cezhraničnej spolupráce Slovenská republika – Česká republika 2014 - 2020 | KČ | 1 |  | 0 | 21 | 0
6 | 02939 |  | OSTATNÍ POŽADAVKY velkoplošný informační panel (min. 2x3 m) - rozměr, prezentovaný text a loga budou v souladu s podmínkami Operačného programu cezhraničnej spolupráce Slovenská republika – Česká republika 2014 - 2020 | KČ | 2 |  | 0 | 21 | 0
7 | 02940 | a | OSTATNÍ POŽADAVKY - VYPRACOVÁNÍ DOKUMENTACE vypracování RDS (pro všechny objekty stavby), 8 souprav | KČ | 1 |  | 0 | 21 | 0
8 | 02940 | b | OSTATNÍ POŽADAVKY - VYPRACOVÁNÍ DOKUMENTACE vypracování DSPS - 4 soupravy, 10 ks geometrických plánů na českém i slovenském území | KČ | 1 |  | 0 | 21 | 0
9 | 02940 | c | OSTATNÍ POŽADAVKY - VYPRACOVÁNÍ DOKUMENTACE kontrola dokumentace RDS a VTD včetně potvrzení autorizovanou osobou zpracovatele DSP | KČ | 1 |  | 0 | 21 | 0
10 | 02940 | d | OSTATNÍ POŽADAVKY - VYPRACOVÁNÍ DOKUMENTACE dokumentace stavu přístupů na staveniště před zahájením stavby a po jejím skončení | KČ | 1 |  | 0 | 21 | 0
11 | 02940 | e | OSTATNÍ POŽADAVKY - VYPRACOVÁNÍ DOKUMENTACE zpracování návrhu na vklad do KN včetně vkladu do KN v české i slovenské republice | KČ | 1 |  | 0 | 21 | 0
12 | 02940 | f | OSTATNÍ POŽADAVKY - VYPRACOVÁNÍ DOKUMENTACE vypracování projektu údržby lávky a jeho odsouhlasení správcem - 4 soupravy | KČ | 1 |  | 0 | 21 | 0
13 | 02940 | g | OSTATNÍ POŽADAVKY - VYPRACOVÁNÍ DOKUMENTACE povodňový plán a havarijní plán stavby - 6 souprav | KČ | 1 |  | 0 | 21 | 0
14 | 029412 |  | OSTATNÍ POŽADAVKY - VYPRACOVÁNÍ MOSTNÍHO LISTU 4 soupravy | KUS | 1 |  | 0 | 21 | 0
15 | 02950 | a | OSTATNÍ POŽADAVKY - POSUDKY, KONTROLY, REVIZNÍ ZPRÁVY 1. hl. prohlídka mostu - 4 soupravy | KČ | 1 |  | 0 | 21 | 0
16 | 02950 | b | OSTATNÍ POŽADAVKY - POSUDKY, KONTROLY, REVIZNÍ ZPRÁVY znalecký posudek na stanovení ceny věcného břemena – 3x (Lesy ČR-p.č.2131/3 v k.ú.Mikulčice, Povodí Moravy-p.č.2133/1 v k.ú. Mikulčice a p.č.4355/1 v k.ú.Moravská Nová Ves, Slovenský vodohospodársky podnik p.č.3407/2 v k.ú. Kopčany a p.č.4397 v k.ú.Moravská Nová Ves), geometrické zaměření, vypracování geometrického plánu a zpracování návrhu a podání vkladu věcného břemena do KN v ČR i SR včetně poplatku za vklad do KN | KČ | 1 |  | 0 | 21 | 0
17 | 029611 | a | OSTATNÍ POŽADAVKY - ODBORNÝ DOZOR dozor zodpovědného geologa | HOD | 1 |  | 0 | 21 | 0
18 | 029611 | b | OSTATNÍ POŽADAVKY - ODBORNÝ DOZOR geodetické zaměření | HOD | 1 |  | 0 | 21 | 0
19 | 029611 | c | OSTATNÍ POŽADAVKY - ODBORNÝ DOZOR archeologický dohled během provádění stavby | HOD | 1 |  | 0 | 21 | 0
20 | 03179 |  | ZAŘÍZENÍ STAVENIŠTĚ | KČ | 1 |  | 0 | 21 | 0
21 | 03710 |  | POMOC PRÁCE ZAJIŠŤ NEBO ZŘÍZ OBJÍŽĎKY A PŘÍSTUP CESTY přístupy a příjezdy | KČ | 1 |  | 0 | 21 | 0
|  | 0 | Všeobecné konstrukce a práce |  |  |  | 0 |  | 0
|  | 1 | Zemní práce
22 | 11313 |  | ODSTRANĚNÍ KRYTU VOZOVEK A CHODNÍKŮ S ASFALTOVÝM POJIVEM odstranění stávajícího asfaltu na hrázích | M3 | 15 |  | 0 | 21 | 0
100*3*0,05=15,000 [A]
23 | 11349 |  | ODSTRAN ŠTĚRKOVÉ VRSTVY sejmutí štěrkové vrstvy tl. 100 mm v délce 200 m, šířce 4,0 m, použití do opravy | M3 | 80 |  | 0 | 21 | 0
200*4,0*0,1=80,000 [A]
24 | 12939 |  | VYČIŠTĚNÍ KORYTA OD STAVEBNÍHO ODPADU | KPL | 1 |  | 0 | 21 | 0
25 | 18090 | a | VŠEOBECNÉ ÚPRAVY OSTATNÍCH PLOCH úprava koruny hrází během provádění stavby – 10x za dobu stavby, délka 2800m, šířka 8m | M2 | 224000 |  | 0 | 21 | 0
8*2800*10=224 000,000 [A]
26 | 18090 | b | VŠEOBECNÉ ÚPRAVY OSTATNÍCH PLOCH obnovení lesní cesty mezi SO 101 a SO 102 – délka 1400m, šířka 4m | M2 | 5600 |  | 0 | 21 | 0
4*1400=5 600,000 [A]
|  | 1 | Zemní práce |  |  |  | 0 |  | 0
|  | 2 | Základy
27 | 28997 |  | ZPEVNĚNÍ Z GEOTEXTILIE oprava trasy před zahájením stavby za anglickou alejí | M2 | 900 |  | 0 | 21 | 0
200*4,5=900,000 [A]
|  | 2 | Základy |  |  |  | 0 |  | 0
|  | 5 | Komunikace
28 | 56312 |  | VOZOVKOVÉ VRSTVY Z MECHANICKY ZPEVNĚNÉHO KAMENIVA TL. DO 100MM oprava trasy před zahájením stavby za anglickou alejí | M2 | 900 |  | 0 | 21 | 0
200*4,5=900,000 [A]
29 | 56333 |  | VOZOVKOVÉ VRSTVY ZE ŠTĚRKODRTI TL. DO 150MM oprava trasy před zahájením stavby za anglickou alejí | M2 | 900 |  | 0 | 21 | 0
200*4,5=900,000 [A]
30 | 56341 |  | VOZOVKOVÉ VRSTVY ZE ŠTĚRKOPÍSKU TL. DO 50MM oprava trasy před zahájením stavby za anglickou alejí | M2 | 900 |  | 0 | 21 | 0
200*4,5=900,000 [A]
31 | 572111 |  | INFILTRAČNÍ POSTŘIK ASFALTOVÝ DO 0,5KG/M2 oprava trasy před zahájením stavby za anglickou alejí | M2 | 900 |  | 0 | 21 | 0
200*4,5=900,000 [A]
32 | 57510 |  | LITÝ ASFALT položení nového asfaltu na hrázích | M3 | 15 |  | 0 | 21 | 0
100*3*0,05=15,000 [A]
|  | 5 | Komunikace |  |  |  | 0 |  | 0
|  |  | C e l k e m |  |  |  | 0 |  | 0
Ostatní ve výkazu nespecifikované práce
Vícepráce
|  |  | Vícepráce celkem |  |  |  | 0 |  | 0
Méněpráce
|  |  | Méněpráce celkem |  |  |  | 0 |  | 0
|  |  | Celkem |  |  |  | 0 |  | 0
|  |  | Celkem |  |  |  | 0 |  | 0

## SO 101
ASPE 9 |  | Firma: NOVÁK A PARTNER s.r.o.
Příloha k formuláři pro ocenění nabídky
Stavba : |  | 12-NO-03-001 | Morava
číslo a název SO: |  | SO 101 | PŘÍSTUPOVÁ KOMUNIKACE
číslo a název rozpočtu: |  | SO 101 | PŘÍSTUPOVÁ KOMUNIKACE
Poř. č.pol. | Kód položky | Varianta položky | Název položky | jednotka | Počet jednotek | CENA |  | Sazba | DPH
[6 empty] | jednotková | celkem | DPH
1 | 2 | 3 | 4 | 5 | 6 | 7 | 8
|  | 1 | Zemní práce
1 | 12110 |  | SEJMUTÍ ORNICE NEBO LESNÍ PŮDY včetně odvozu na mezideponii | M3 | 232 |  | 0 | 21 | 0
vhodná 232=232,000 [A]
2 | 123718 |  | ODKOP PRO SPOD STAVBU SILNIC A ŽELEZNIC TŘ. 1-4, ODVOZ DO 20KM včetně odvozu, uložení a poplatků za skládku | M3 | 34 |  | 0 | 21 | 0
nevhodný 34=34,000 [A]
3 | 12571 | b | VYKOPÁVKY ZE ZEMNÍKŮ A SKLÁDEK TŘ. 1-4 včetně dovozu ornice z mezideponie | M3 | 232 |  | 0 | 21 | 0
232=232,000 [A]
4 | 125718 |  | VYKOPÁVKY ZE ZEMNÍKŮ A SKLÁDEK TŘ. 1-4, ODVOZ DO 20KM včetně dovozu pro násyp z nakupovaných materiálů | M3 | 63 |  | 0 | 21 | 0
násyp 48=48,000 [A] krajnice 15=15,000 [B] Celkem: A+B=63,000 [C]
5 | 17110 |  | ULOŽENÍ SYPANINY DO NÁSYPŮ SE ZHUTNĚNÍM | M3 | 48 |  | 0 | 21 | 0
48=48,000 [A]
6 | 17310 |  | ZEMNÍ KRAJNICE A DOSYPÁVKY SE ZHUTNĚNÍM | M3 | 15 |  | 0 | 21 | 0
15=15,000 [A]
7 | 18110 |  | ÚPRAVA PLÁNĚ SE ZHUTNĚNÍM V HORNINĚ TŘ. 1-4 | M2 | 1023 |  | 0 | 21 | 0
1023=1 023,000 [A]
8 | 18220 |  | ROZPROSTŘENÍ ORNICE VE SVAHU tl. 150 mm | M3 | 20 |  | 0 | 21 | 0
20=20,000 [A]
9 | 18230 |  | ROZPROSTŘENÍ ORNICE V ROVINĚ na přilehlém prostranství | M3 | 212 |  | 0 | 21 | 0
212=212,000 [A]
10 | 18242 |  | ZALOŽENÍ TRÁVNÍKU HYDROOSEVEM NA ORNICI včetně 1. posekání | M2 | 133.333 |  | 0 | 21 | 0
20/0,15=133,333 [A]
11 | 18247 |  | OŠETŘOVÁNÍ TRÁVNÍKU 4x | M2 | 532 |  | 0 | 21 | 0
4*133=532,000 [A]
12 | 183511 |  | CHEMICKÉ ODPLEVELENÍ CELOPLOŠNÉ 1,5x | M2 | 199.5 |  | 0 | 21 | 0
1,5*133=199,500 [A]
13 | 18600 |  | ZALÉVÁNÍ VODOU 3x5 l/m2 | M3 | 1.995 |  | 0 | 21 | 0
3*0,005*133=1,995 [A]
|  | 1 | Zemní práce |  |  |  | 0 |  | 0
|  | 4 | Vodorovné konstrukce
14 | 45157 |  | PODKLADNÍ A VÝPLŇOVÉ VRSTVY Z KAMENIVA TĚŽENÉHO tl. 100 mm | M3 | 6.1 |  | 0 | 21 | 0
kamenný brod: 61 m2 * tl. 0,1 m =6,100 [A]
15 | 465511 | A | DLAŽBY Z LOMOVÉHO KAMENE NA SUCHO tl. 200 mm | M3 | 12.2 |  | 0 | 21 | 0
kamenný brod: 61 m2 * tl. 0,2 m=12,200 [A]
|  | 4 | Vodorovné konstrukce |  |  |  | 0 |  | 0
|  | 5 | Komunikace
16 | 56312 |  | VOZOVKOVÉ VRSTVY Z MECHANICKY ZPEVNĚNÉHO KAMENIVA TL. DO 100MM frakce 0-32 mm, tl. 100 mm | M2 | 740 |  | 0 | 21 | 0
740=740,000 [A]
17 | 56331 |  | VOZOVKOVÉ VRSTVY ZE ŠTĚRKODRTI TL. DO 50MM frakce 0-4 mm, tl. 40 mm | M2 | 736 |  | 0 | 21 | 0
736=736,000 [A]
18 | 56340 |  | VOZOVKOVÉ VRSTVY ZE ŠTĚRKOPÍSKU tl. 150 mm | M3 | 157 |  | 0 | 21 | 0
157=157,000 [A]
19 | 56930 |  | ZPEVNĚNÍ KRAJNIC ZE ŠTĚRKODRTI tl. 50 mm | M3 | 12 |  | 0 | 21 | 0
12=12,000 [A]
|  | 5 | Komunikace |  |  |  | 0 |  | 0
|  |  | C e l k e m |  |  |  | 0 |  | 0
Ostatní ve výkazu nespecifikované práce
Vícepráce
|  |  | Vícepráce celkem |  |  |  | 0 |  | 0
Méněpráce
|  |  | Méněpráce celkem |  |  |  | 0 |  | 0
|  |  | Celkem |  |  |  | 0 |  | 0
|  |  | Celkem |  |  |  | 0 |  | 0

## SO 102
ASPE 9 |  | Firma: NOVÁK A PARTNER s.r.o.
Příloha k formuláři pro ocenění nabídky
Stavba : |  | 12-NO-03-001 | Morava
číslo a název SO: |  | SO 102 | ÚPRAVA PRAVOSTRANNÉ HRÁZE V HRÁZOVÉM KM 94,681 AŽ 95,220
číslo a název rozpočtu: |  | SO 102 | ÚPRAVA PRAVOSTRANNÉ HRÁZE V HRÁZOVÉM KM 94,681 AŽ 95,220
Poř. č.pol. | Kód položky | Varianta položky | Název položky | jednotka | Počet jednotek | CENA |  | Sazba | DPH
[6 empty] | jednotková | celkem | DPH
1 | 2 | 3 | 4 | 5 | 6 | 7 | 8
|  | 1 | Zemní práce
1 | 11332 |  | ODSTRANĚNÍ PODKLADŮ VOZOVEK A CHODNÍKŮ Z KAMENIVA NESTMELENÉHO vč. přesunu a uložení do násypu | M3 | 77 |  | 0 | 21 | 0
385,0 m2 * 0,2=77,000 [A]
2 | 12110 |  | SEJMUTÍ ORNICE NEBO LESNÍ PŮDY včetně odvozu na mezideponii | M3 | 160 |  | 0 | 21 | 0
vhodná sanace tl.0,20 m: 520,0*0,20=104,000 [A] svahy hráze, tl. 0,10 m: 560,0*0,10=56,000 [B] Celkem: A+B=160,000 [C]
3 | 123718 |  | ODKOP PRO SPOD STAVBU SILNIC A ŽELEZNIC TŘ. 1-4, ODVOZ DO 20KM včetně odvozu, uložení a poplatků za skládku | M3 | 10 |  | 0 | 21 | 0
nevhodný 10=10,000 [A]
4 | 12571 |  | VYKOPÁVKY ZE ZEMNÍKŮ A SKLÁDEK TŘ. 1-4 ornice z mezideponie, vč. dovozu | M3 | 160 |  | 0 | 21 | 0
160=160,000 [A]
5 | 125718 |  | VYKOPÁVKY ZE ZEMNÍKŮ A SKLÁDEK TŘ. 1-4, ODVOZ DO 20KM pro násyp z nakupovaných materiálů, vč. dovozu | M3 | 1107 |  | 0 | 21 | 0
násyp: 1097=1 097,000 [A] krajnice: 10=10,000 [B] Celkem: A+B=1 107,000 [C]
6 | 12671 |  | ZŘÍZENÍ STUPŇŮ V PODLOŽÍ NÁSYPŮ TŘ. 1-4 včetně odvozu na místo uložení | M3 | 248 |  | 0 | 21 | 0
248=248,000 [A]
7 | 17110 |  | ULOŽENÍ SYPANINY DO NÁSYPŮ SE ZHUTNĚNÍM | M3 | 1422 |  | 0 | 21 | 0
násyp: 1097=1 097,000 [A] zazubení: 248=248,000 [B] nestmelené vrstvy: 77=77,000 [C] Celkem: A+B+C=1 422,000 [D]
8 | 17310 |  | ZEMNÍ KRAJNICE A DOSYPÁVKY SE ZHUTNĚNÍM | M3 | 10 |  | 0 | 21 | 0
10=10,000 [A]
9 | 18110 |  | ÚPRAVA PLÁNĚ SE ZHUTNĚNÍM V HORNINĚ TŘ. 1-4 | M2 | 687 |  | 0 | 21 | 0
687=687,000 [A]
10 | 18220 |  | ROZPROSTŘENÍ ORNICE VE SVAHU tl. 0,20 m | M3 | 160 |  | 0 | 21 | 0
A: 800 m2 *0,20=160,000 [A]
11 | 18242 |  | ZALOŽENÍ TRÁVNÍKU HYDROOSEVEM NA ORNICI včetně 1. posekání | M2 | 800 |  | 0 | 21 | 0
800=800,000 [A]
12 | 18247 |  | OŠETŘOVÁNÍ TRÁVNÍKU 4x | M2 | 3200 |  | 0 | 21 | 0
4*800=3 200,000 [A]
13 | 183511 |  | CHEMICKÉ ODPLEVELENÍ CELOPLOŠNÉ 1,5x | M2 | 1200 |  | 0 | 21 | 0
1,5*800=1 200,000 [A]
14 | 18600 |  | ZALÉVÁNÍ VODOU 3x5 l/m2 | M3 | 12 |  | 0 | 21 | 0
3*0,005*800=12,000 [A]
|  | 1 | Zemní práce |  |  |  | 0 |  | 0
|  | 2 | Základy
15 | 21450 |  | SANAČNÍ VRSTVY Z KAMENIVA sanace podloží ze ŠD fr. 63/125, tl. 300 mm | M3 | 110.4 |  | 0 | 21 | 0
368*0,3=110,400 [A]
16 | 28997 |  | ZPEVNĚNÍ Z GEOTEXTILIE separační geotextilie pro sanaci podloží, CBR > 3 kN, odolnost proti proražení 10 mm, tažnost > 50% | M2 | 734.89 |  | 0 | 21 | 0
2*367,445=734,890 [A]
|  | 2 | Základy |  |  |  | 0 |  | 0
|  | 5 | Komunikace
17 | 56340 |  | VOZOVKOVÉ VRSTVY ZE ŠTĚRKOPÍSKU tl. 150 mm | M3 | 101.1 |  | 0 | 21 | 0
674 m2 *0,15=101,100 [A]
18 | 56361 |  | VOZOVKOVÉ VRSTVY Z RECYKLOVANÉHO MATERIÁLU TL DO 50MM RA, tl. 50 mm | M2 | 610 |  | 0 | 21 | 0
610=610,000 [A]
19 | 56930 |  | ZPEVNĚNÍ KRAJNIC ZE ŠTĚRKODRTI tl. 50 mm | M3 | 8 |  | 0 | 21 | 0
8=8,000 [A]
20 | 572213 |  | SPOJOVACÍ POSTŘIK Z EMULZE DO 0,5KG/M2 PS-E, 0,3 kg/m2 | M2 | 605 |  | 0 | 21 | 0
605=605,000 [A]
21 | 574143 |  | ASFALTOVÝ BETON TŘ.III TL. 50MM ACO 11, tl. 50 mm | M2 | 605 |  | 0 | 21 | 0
605=605,000 [A]
|  | 5 | Komunikace |  |  |  | 0 |  | 0
|  | 9 | Ostatní konstrukce a práce
22 | 91275 |  | ZÁVORA umožňující přejezd cyklistů | KUS | 2 |  | 0 | 21 | 0
2=2,000 [A]
|  | 9 | Ostatní konstrukce a práce |  |  |  | 0 |  | 0
|  |  | C e l k e m |  |  |  | 0 |  | 0
Ostatní ve výkazu nespecifikované práce
Vícepráce
|  |  | Vícepráce celkem |  |  |  | 0 |  | 0
Méněpráce
|  |  | Méněpráce celkem |  |  |  | 0 |  | 0
|  |  | Celkem |  |  |  | 0 |  | 0
|  |  | Celkem |  |  |  | 0 |  | 0

## SO 103
ASPE 9 |  | Firma: NOVÁK A PARTNER s.r.o.
Příloha k formuláři pro ocenění nabídky
Stavba : |  | 12-NO-03-001 | Morava
číslo a název SO: |  | SO 103 | ÚPRAVA ĽAVOSTRANNEJ HRÁDZE V HRÁDZOVOM KM 94,681 AŽ 95,220
číslo a název rozpočtu: |  | SO 103 | ÚPRAVA ĽAVOSTRANNEJ HRÁDZE V HRÁDZOVOM KM 94,681 AŽ 95,220
Poř. č.pol. | Kód položky | Varianta položky | Název položky | jednotka | Počet jednotek | CENA |  | Sazba | DPH
[6 empty] | jednotková | celkem | DPH
1 | 2 | 3 | 4 | 5 | 6 | 7 | 8
|  | 1 | Zemní práce
1 | 11332 |  | ODSTRANĚNÍ PODKLADŮ VOZOVEK A CHODNÍKŮ Z KAMENIVA NESTMELENÉHO vč. přesunu a uložení do násypu | M3 | 44 |  | 0 | 21 | 0
220,0 m2 * 0,2=44,000 [A]
2 | 113728 |  | FRÉZOVÁNÍ VOZOVEK ASFALTOVÝCH, ODVOZ DO 20KM tl. 100 mm povinný odkup zhotovitelem | M3 | 22 |  | 0 | 21 | 0
220,0*0,1=22,000 [A]
3 | 12110 |  | SEJMUTÍ ORNICE NEBO LESNÍ PŮDY včetně odvozu na mezideponii | M3 | 82 |  | 0 | 21 | 0
vhodná sanace tl.0,20 m: 245,0*0,20=49,000 [A] svahy hráze, tl. 0,10 m: 330,0*0,10=33,000 [B] Celkem: A+B=82,000 [C]
4 | 123718 |  | ODKOP PRO SPOD STAVBU SILNIC A ŽELEZNIC TŘ. 1-4, ODVOZ DO 20KM včetně odvozu, uložení a poplatků za skládku | M3 | 2 |  | 0 | 21 | 0
nevhodný 2=2,000 [A]
5 | 12571 |  | VYKOPÁVKY ZE ZEMNÍKŮ A SKLÁDEK TŘ. 1-4 ornice z mezideponie, vč. dovozu | M3 | 82 |  | 0 | 21 | 0
82=82,000 [A]
6 | 125718 |  | VYKOPÁVKY ZE ZEMNÍKŮ A SKLÁDEK TŘ. 1-4, ODVOZ DO 20KM pro násyp z nakupovaných materiálů, vč. dovozu | M3 | 537 |  | 0 | 21 | 0
násyp: 532=532,000 [A] krajnice: 5=5,000 [B] Celkem: A+B=537,000 [C]
7 | 12671 |  | ZŘÍZENÍ STUPŇŮ V PODLOŽÍ NÁSYPŮ TŘ. 1-4 včetně odvozu na místo uložení | M3 | 140 |  | 0 | 21 | 0
140=140,000 [A]
8 | 17110 |  | ULOŽENÍ SYPANINY DO NÁSYPŮ SE ZHUTNĚNÍM | M3 | 716 |  | 0 | 21 | 0
násyp: 532=532,000 [A] zazubení: 140=140,000 [B] nestmelené vrstvy: 44=44,000 [C] Celkem: A+B+C=716,000 [D]
9 | 17310 |  | ZEMNÍ KRAJNICE A DOSYPÁVKY SE ZHUTNĚNÍM | M3 | 5 |  | 0 | 21 | 0
5=5,000 [A]
10 | 18110 |  | ÚPRAVA PLÁNĚ SE ZHUTNĚNÍM V HORNINĚ TŘ. 1-4 | M2 | 322 |  | 0 | 21 | 0
322=322,000 [A]
11 | 18220 |  | ROZPROSTŘENÍ ORNICE VE SVAHU tl. 0,15 m | M3 | 82 |  | 0 | 21 | 0
A: 546,666 m2 *0,15=82,000 [A]
12 | 18242 |  | ZALOŽENÍ TRÁVNÍKU HYDROOSEVEM NA ORNICI včetně 1. posekání | M2 | 546.666 |  | 0 | 21 | 0
546,666=546,666 [A]
13 | 18247 |  | OŠETŘOVÁNÍ TRÁVNÍKU 4x | M2 | 2186.664 |  | 0 | 21 | 0
4*546,666=2 186,664 [A]
14 | 183511 |  | CHEMICKÉ ODPLEVELENÍ CELOPLOŠNÉ 1,5x | M2 | 819.999 |  | 0 | 21 | 0
1,5*546,666=819,999 [A]
15 | 18600 |  | ZALÉVÁNÍ VODOU 3x5 l/m2 | M3 | 8.2 |  | 0 | 21 | 0
3*0,005*546,666=8,200 [A]
|  | 1 | Zemní práce |  |  |  | 0 |  | 0
|  | 2 | Základy
16 | 21450 |  | SANAČNÍ VRSTVY Z KAMENIVA sanace podloží ze ŠD fr. 63/125, tl. 300 mm | M3 | 74.01 |  | 0 | 21 | 0
246,7*0,3=74,010 [A]
17 | 28996 |  | ZPEVNĚNÍ SÍŤOVINOU Z PLASTICKÝCH HMOT výztužná geomříž, násyp km 0,026 - 0,054 vpravo | M2 | 771.094 |  | 0 | 21 | 0
18 | 28997 |  | ZPEVNĚNÍ Z GEOTEXTILIE separační geotextilie pro sanaci podloží, CBR > 3 kN, odolnost proti proražení 10 mm, tažnost > 50% | M2 | 573 |  | 0 | 21 | 0
573=573,000 [A]
|  | 2 | Základy |  |  |  | 0 |  | 0
|  | 5 | Komunikace
19 | 56340 |  | VOZOVKOVÉ VRSTVY ZE ŠTĚRKOPÍSKU tl. 150 mm | M3 | 46.995 |  | 0 | 21 | 0
313,3 m2 *0,15=46,995 [A]
20 | 56361 |  | VOZOVKOVÉ VRSTVY Z RECYKLOVANÉHO MATERIÁLU TL DO 50MM RA, tl. 50 mm | M2 | 315.4 |  | 0 | 21 | 0
315,4=315,400 [A]
21 | 56930 |  | ZPEVNĚNÍ KRAJNIC ZE ŠTĚRKODRTI tl. 50 mm | M3 | 4 |  | 0 | 21 | 0
4=4,000 [A]
22 | 572213 |  | SPOJOVACÍ POSTŘIK Z EMULZE DO 0,5KG/M2 PS-E, 0,3 kg/m2 | M2 | 300 |  | 0 | 21 | 0
300=300,000 [A]
23 | 574143 |  | ASFALTOVÝ BETON TŘ.III TL. 50MM ACO 11, tl. 50 mm | M2 | 300 |  | 0 | 21 | 0
300=300,000 [A]
|  | 5 | Komunikace |  |  |  | 0 |  | 0
|  | 9 | Ostatní konstrukce a práce
24 | 91275 |  | ZÁVORA umožňující přejezd cyklistů | KUS | 2 |  | 0 | 21 | 0
2=2,000 [A]
|  | 9 | Ostatní konstrukce a práce |  |  |  | 0 |  | 0
|  |  | C e l k e m |  |  |  | 0 |  | 0
Ostatní ve výkazu nespecifikované práce
Vícepráce
|  |  | Vícepráce celkem |  |  |  | 0 |  | 0
Méněpráce
|  |  | Méněpráce celkem |  |  |  | 0 |  | 0
|  |  | Celkem |  |  |  | 0 |  | 0
|  |  | Celkem |  |  |  | 0 |  | 0

## SO 111
ASPE 9 |  | Firma: NOVÁK A PARTNER s.r.o.
Příloha k formuláři pro ocenění nabídky
Stavba : |  | 12-NO-03-001 | Morava
číslo a název SO: |  | SO 111 | MOBILIÁŘ
číslo a název rozpočtu: |  | SO 111 | MOBILIÁŘ
Poř. č.pol. | Kód položky | Varianta položky | Název položky | jednotka | Počet jednotek | CENA |  | Sazba | DPH
[6 empty] | jednotková | celkem | DPH
1 | 2 | 3 | 4 | 5 | 6 | 7 | 8
|  | 9 | Ostatní konstrukce a práce
1 | 914321 |  | DOPRAV ZNAČKY ZMENŠ VEL OCEL FÓLIE TŘ 1 - DODÁVKA A MONT směrové tabulky z polyuretanu rozměrů 400x140 mm včetně šipky vč. upevňovacích objímek a šroubů | KUS | 15 |  | 0 | 21 | 0
2 | 914911 |  | SLOUPKY A STOJKY DOPRAVNÍCH ZNAČEK Z OCEL TRUBEK SE ZABETONOVÁNÍM - DODÁVKA A MO | KUS | 2 |  | 0 | 21 | 0
3 | 916799 |  | KOŠ NA ODPADKY hranatý koš z půlené dřevěné palisády, o objemu min. 200 l, do venkovního prostředí vč. kotvení | KUS | 2 |  | 0 | 21 | 0
|  | 9 | Ostatní konstrukce a práce |  |  |  | 0 |  | 0
|  |  | C e l k e m |  |  |  | 0 |  | 0
Ostatní ve výkazu nespecifikované práce
Vícepráce
|  |  | Vícepráce celkem |  |  |  | 0 |  | 0
Méněpráce
|  |  | Méněpráce celkem |  |  |  | 0 |  | 0
|  |  | Celkem |  |  |  | 0 |  | 0
|  |  | Celkem |  |  |  | 0 |  | 0

## SO 201
ASPE 9 |  | Firma: NOVÁK A PARTNER s.r.o.
Příloha k formuláři pro ocenění nabídky
Stavba : |  | 12-NO-03-001 | Morava
číslo a název SO: |  | SO 201 | LÁVKA PŘES MORAVU
číslo a název rozpočtu: |  | SO 201 | LÁVKA PŘES MORAVU
Poř. č.pol. | Kód položky | Varianta položky | Název položky | jednotka | Počet jednotek | CENA |  | Sazba | DPH
[6 empty] | jednotková | celkem | DPH
1 | 2 | 3 | 4 | 5 | 6 | 7 | 8
|  | 0 | Všeobecné konstrukce a práce
1 | 014101 |  | POPLATKY ZA SKLÁDKU objem je uveden bez nakypření | M3 | 713.127 |  | 0 | 21 | 0
z vrtů pro piloty Opěra 00: 5*14,0*0,322=22,540 [A] Pilíř 01: 9*14,0*0,322=40,572 [B] Pilíř 02: 9*14,0*0,322=40,572 [C] Opěra 03: 5*14,0*0,322=22,540 [D] z výkopů 715,523-128,62=586,903 [E] Celkem: A+B+C+D+E=713,127 [F]
2 | 0290 | A | ZNAČKA PRO TRIGONOMETRICKÉ SLEDOVÁNÍ dle ČSN ISO 4463-2 | KUS | 8 |  | 0 | 21 | 0
3 | 02911 | A | OSTATNÍ POŽADAVKY - GEODETICKÉ ZAMĚŘENÍ Vytyčovací bod mikrosítě - typ HVB. | KUS | 3 |  | 0 | 21 | 0
4 | 02930 | a | OSTATNÍ POŽADAVKY - UMĚLECKÁ DÍLA rozkreslení historických znaků, jejich odlití z litiny a uložení do konstrukce podle detailu | KČ | 12 |  | 0 | 21 | 0
|  | 0 | Všeobecné konstrukce a práce |  |  |  | 0 |  | 0
|  | 1 | Zemní práce
5 | 11512 |  | ČERPÁNÍ VODY DO 1000 L/MIN | HOD | 340 |  | 0 | 21 | 0
čerpání vody: 340 hod.=340,000 [A]
6 | 12110 |  | SEJMUTÍ ORNICE NEBO LESNÍ PŮDY včetně dopravy a uložení na mezideponii | M3 | 48.24 |  | 0 | 21 | 0
(173,1+148,5)*0,15=48,240 [A] m3
7 | 12211 |  | ODKOPÁVKY A PROKOPÁVKY OBECNÉ TŘ. 1-2 odtěžení rampy pro přejezd hráze v místě lávky po dobu stavby | M3 | 120 |  | 0 | 21 | 0
2*20m*3m*prům.1m=120,000 [A]
8 | 12573 |  | VYKOPÁVKY ZE ZEMNÍKŮ A SKLÁDEK TŘ. I ornice | M3 | 48.27 |  | 0 | 21 | 0
natěžení a dovoz dle pol.č.18230: 48.27=48,270 [A]
9 | 13173 |  | HLOUBENÍ JAM ZAPAŽ I NEPAŽ TŘ. I vč.odvozu přebytečného materiálu na skládku - základy pilířů a opěr vč. čerpání vody (u základů 01 a 02 intenzivnější) | M3 | 715.523 |  | 0 | 21 | 0
Opěra 00: 35,1*0,4=14,040 [A] Pilíř 01: 3,1*9,54*1,71=50,572 [B] Pilíř 02: 3,1*9,54*1,23=36,376 [C] Opěra 03: 36,1*0,45=16,245 [D] pro nový štěrkový pás: 10,29=10,290 [E] odtěžení náplav na bermě: 14,7*20,0*2=588,000 [F] Celkem: A+B+C+D+E+F=715,523 [G]
10 | 17180 |  | ULOŽENÍ SYPANINY DO NÁSYPŮ Z NAKUPOVANÝCH MATERIÁLŮ nasypání rampy pro přejezd hráze v místě lávky po dobu stavby | M3 | 120 |  | 0 | 21 | 0
2*20m*3m*prům.1m=120,000 [A]
11 | 17411 |  | ZÁSYP JAM A RÝH ZEMINOU SE ZHUT zásyp základů pilířů a opěr | M3 | 60.418 |  | 0 | 21 | 0
Opěra 00: 35,1*0,4-16,9*0,4=7,280 [A] Pilíř 01: hutněno jako zásyp za opěrou 29,574*1,71-17,9*0,6-12,3*1,1=26,302 [B] Pilíř 02: hutněno jako zásyp za opěrou 29,574*1,23-17,9*0,6-12,4*0,6=18,196 [C] Opěra 03: 36,1*0,45-16,9*0,45=8,640 [D] Celkem: A+B+C+D=60,418 [E]
12 | 17581 |  | OBSYP POTRUBÍ A OBJEKTŮ Z NAKUPOVANÝCH MATERIÁLŮ zásyp za opěrou ze zeminy velmi vhodné-přechodová oblast-vč.nákupu materiálu a hutnění po vrstvách 300mm materiál shodný s materiálem hráze | M3 | 6.4 |  | 0 | 21 | 0
2*0,5*6,4=6,400 [A]
13 | 18210 |  | ÚPRAVA POVRCHŮ SROVNÁNÍM ÚZEMÍ obnovení poškozené bermy vlivem pojezdu staveništní dopravou - v průběhu stavby a po jejím dokončení vč. osetí | M3 | 1119.947 |  | 0 | 21 | 0
5,0*1119,947*0,1*2=1 119,947 [A]
14 | 18230 |  | ROZPROSTŘENÍ ORNICE V ROVINĚ pod mostem | M3 | 48.27 |  | 0 | 21 | 0
(173,1+148,7)*0.15=48,270 [A]
15 | 18242 |  | ZALOŽENÍ TRÁVNÍKU HYDROOSEVEM NA ORNICI vč. 1. posekání | M2 | 321.8 |  | 0 | 21 | 0
173,1+148,7=321,800 [A]
16 | 18247 |  | OŠETŘOVÁNÍ TRÁVNÍKU | M2 | 965.4 |  | 0 | 21 | 0
3*(173,1+148,7)=965,400 [A]
17 | 183511 |  | CHEMICKÉ ODPLEVELENÍ CELOPLOŠNÉ | M2 | 321.8 |  | 0 | 21 | 0
173,1+148,7=321,800 [A]
18 | 18600 |  | ZALÉVÁNÍ VODOU | M3 | 9.654 |  | 0 | 21 | 0
(173,1+148,7)*3*0.01=9,654 [A]
|  | 1 | Zemní práce |  |  |  | 0 |  | 0
|  | 2 | Základy
19 | 21263 |  | TRATIVODY KOMPLET Z TRUB Z PLAST HMOT DN DO 150MM včetně obetonování mezer. betonem | M | 20 |  | 0 | 21 | 0
rub opěry2*10,0=20,000 [A]
20 | 224324 |  | PILOTY ZE ŽELEZOBETONU DO C25/30 (B30) C 25/30 - XA2 | M3 | 114.632 |  | 0 | 21 | 0
Opěra 00: 5*14,0*0,322=22,540 [A] Pilíř 01: 9*12,0*0,322=34,776 [B] Pilíř 02: 9*12,0*0,322=34,776 [C] Opěra 03: 5*14,0*0,322=22,540 [D] Celkem: A+B+C+D=114,632 [E]
21 | 224365 |  | VÝZTUŽ PILOT Z OCELI 10505 | T | 5.428 |  | 0 | 21 | 0
Opěra 00: 5*(41,24+166,53+1,6)/1000=1,047 [A] Pilíř 01: 9*(35,35+148,30+1,6)/1000=1,667 [B] Pilíř 02: 9*(35,35+148,30+1,6)/1000=1,667 [C] Opěra 03: 5*(41,24+166,53+1,6)/1000=1,047 [D] Celkem: A+B+C+D=5,428 [E]
22 | 23117 |  | ŠTĚTOVÉ STĚNY BERANĚNÉ Z KOVOVÝCH DÍLCŮ pažení ze štětovnic - IIn - pro pilíře až pod propustné vrstvy | T | 65.851 |  | 0 | 21 | 0
pilíř 01: výška 9,0m pilíř 02: výška 10,5m obvod: (2*(3,7+10,14)) (9+10,5)*(2*(3,7+10,14))*0,122=65,851 [A]
23 | 237171 |  | VYTAŽENÍ ŠTĚTOVÝCH STĚN Z KOVOVÝCH DÍLCŮ | T | 65.851 |  | 0 | 21 | 0
pilíř 01: výška 9,0m pilíř 02: výška 10,5m obvod: (2*(3,7+10,14)) (9+10,5)*(2*(3,7+10,14))*0,122=65,851 [A]
24 | 264341 |  | VRTY PRO PILOTY TŘ III D DO 1000MM vč.odvozu | M | 98 |  | 0 | 21 | 0
Opěra 00: 25% 0,25*5*14,0=17,500 [A] Pilíř 01: 25% 0,25*9*(12,0+2,0)=31,500 [B] (2 m hluché vrtání) Pilíř 02: 25% 0,25*9*(12,0+2,0)=31,500 [C] (2 m hluché vrtání) Opěra 03: 25% 0,25*5*14,0=17,500 [D] Celkem: A+B+C+D=98,000 [E]
25 | 264741 |  | VRTY PRO PILOTY TŘ I A II D DO 1000MM vč. hluchého vrtání vč.odvozu | M | 294 |  | 0 | 21 | 0
Opěra 00: 75% 0,75*5*14,0=52,500 [A] Pilíř 01: 75% 0,75*9*(12,0+2,0)=94,500 [B] (2,0 m hluché vrtání) Pilíř 02: 75% 0,75*9*(12,0+2,0)=94,500 [C] (2,0 m hluché vrtání) Opěra 03: 75% 0,75*5*14,0=52,500 [D] Celkem: A+B+C+D=294,000 [E]
26 | 272324 |  | ZÁKLADY ZE ŽELEZOBETONU DO C25/30 (B30) C 25/30-XF3+XA2 vč.izolace proti zemní vlhkosti částí ve styku se zeminou | M3 | 38.38 |  | 0 | 21 | 0
Opěra 00: 16,9*0,5=8,450 [A] Pilíř 01:17,9*0,6,=10,740 [B] Pilíř 02: 17,9*0,6,=10,740 [C] Opěra 03: 16,9*0,5=8,450 [D] Celkem: A+B+C+D=38,380 [E]
27 | 272365 |  | VÝZTUŽ ZÁKLADŮ Z OCELI 10505 135 kg/m3 | T | 5.181 |  | 0 | 21 | 0
38,38*0,135=5,181 [A]
|  | 2 | Základy |  |  |  | 0 |  | 0
|  | 3 | Svislé konstrukce
28 | 333325 |  | MOSTNÍ OPĚRY A KŘÍDLA ZE ŽELEZOBET DO C30/37 (B37) C 30/37-XF4+XD3 vč.ložiskových bloků,izolace proti zemní vlkosti částí ve styku se zeminou tabulky s letopočtem-vlysem(2x) | M3 | 14.82 |  | 0 | 21 | 0
Opěra 00 0,68*7,2+2*1,1*0,25+2*1,9*0,5+2*0,5*0,4*0,16=7,410 [A] Opěra 03 0,68*7,2+2*1,1*0,25+2*1,9*0,5+2*0,5*0,4*0,16=7,410 [B] Celkem: A+B=14,820 [C]
29 | 333365 |  | VÝZTUŽ MOST OPĚR A KŘÍDEL Z OCELI 10505 150 kg/m3 | T | 2.223 |  | 0 | 21 | 0
14,82*0.15=2,223 [A]
30 | 334325 |  | MOSTNÍ PILÍŘE A STATIVA ZE ŽELEZOVÉHO BETONU DO C30/37 (B37) C 30/37-XF4+XD3 vč.izolace proti zemní vlkosti částí ve styku se zeminou | M3 | 107.362 |  | 0 | 21 | 0
Pilíř 01: (12,5+6,3)/2*5,7+2*0,6*0,6*0,14=53,681 [A] Pilíř 02: (12,5+6,3)/2*5,7+2*0,6*0,6*0,14=53,681 [B] Celkem: A+B=107,362 [C]
31 | 334365 |  | VÝZTUŽ MOST PILÍŘŮ A STATIV Z OCELI 10505 210 kg/m3 | T | 22.546 |  | 0 | 21 | 0
107,362*0.210=22,546 [A]
|  | 3 | Svislé konstrukce |  |  |  | 0 |  | 0
|  | 4 | Vodorovné konstrukce
32 | 421125 |  | MOSTNÍ NOSNÉ DESKOVÉ KONSTR Z DÍLCŮ ŽELBET DO C30/37 (B37) ŽB pochozí deska - prefabrikovaná spodní část - vč. výztuže | M3 | 46.308 |  | 0 | 21 | 0
7/22*1,03*141,3=46,308 [A]
33 | 421325 |  | MOSTNÍ NOSNÉ DESKOVÉ KONSTRUKCE ZE ŽELEZOBETONU C30/37 ŽB pochozí deska | M3 | 99.231 |  | 0 | 21 | 0
15/22*1,03*141,3=99,231 [A]
34 | 421365 |  | VÝZTUŽ MOSTNÍ DESKOVÉ KONSTRUKCE Z OCELI 10505 300 kg/m3 | T | 29.769 |  | 0 | 21 | 0
99,231*0,30=29,769 [A]
35 | 424199 | , | MOSTNÍ NOSNÍKY Z OCELI NK vč. PKO, nátěrového systému, přejímek, vč.montáže | T | 307.619 |  | 0 | 21 | 0
Příhrada: 300/300/16: dl.320,3m*0,141t/m=45,162 [A] Spodní podélník: 500/300/20: dl.309,1m*0,245t/m=75,730 [B] Horní podélník: 400/300/20: dl.295,7m*0,206t/m=60,914 [C] Závěsy: trubka 127/8: dl.75,5m*0,024t/m=1,812 [D] Oblouk: 600/300/30: dl.209.7m*0,396t/m=83,041 [E] Spodní příčník: HEB 200: dl.139,7m*0,061t/m=8,522 [F] Spodní příčník: HEB 140: dl.267,8m*0,034t/m=9,105 [G] Horní příčník: 350/150/16: dl.29,3m*0,118t/m=3,457 [H] TR 20x4, 2x46x6ks,dl. 0,9m: 2*46*6ks*0,9m*0,0016t/m=0,795 [I] Styčníkové plechy u mostních závěrů: 2*6*2*0,8*0,02*8,0=3,072 [J] Úprava nad ložisky: 8*0,17=1,360 [K] Výztuhy a další 5%: (A+B+C+D+E+F+G+H+I+J+K)*0,05=14,649 [L] Celkem: A+B+C+D+E+F+G+H+I+J+K+L=307,619 [M]
36 | 42862 |  | MOSTNÍ LOŽISKA ELASTOMEROVÁ PRO ZATÍŽ DO 2,5MN 4*2000 kN | KUS | 4 |  | 0 | 21 | 0
4=4,000 [A]
37 | 42863 |  | MOSTNÍ LOŽISKA ELASTOMEROVÁ PRO ZATÍŽ DO 5,0MN 4*3300 kN | KUS | 4 |  | 0 | 21 | 0
4=4,000 [A]
38 | 451311 |  | PODKL A VÝPLŇ VRSTVY Z PROST BET DO B12,5 C 8/10-X0 - základy | M3 | 13.29 |  | 0 | 21 | 0
Opěra 00: 21,9*0,15=3,285 [A] Pilíř 01: 22,4*0,15,=3,360 [B] Pilíř 02: 22,4*0,15,=3,360 [C] Opěra 03: 21,9*0,15=3,285 [D] Celkem: A+B+C+D=13,290 [E]
39 | 451314 |  | PODKL A VÝPLŇ VRSTVY Z PROST BET DO C25/30 (B30) C 25/30-XF3 - pod dlažbu | M3 | 9.75 |  | 0 | 21 | 0
svahy pod mostem Opěra 00: 45,1*0,10=4,510 [A] Opěra 03: 52,4*0,10=5,240 [B] Celkem: A+B=9,750 [C]
40 | 45157 |  | PODKL A VÝPLŇ VRSTVY Z KAMENIVA TĚŽENÉHO | M3 | 10.29 |  | 0 | 21 | 0
okapový štěrkový pás 33,3*0,15+35,3*0,15=10,290 [A]
41 | 45857 |  | VÝPLŇ ZA OPĚRAMI A ZDMI Z KAMENIVA TĚŽENÉHO podkladní přechodový klín - nakupovaný materiál | M3 | 18.96 |  | 0 | 21 | 0
(1,2+1,2)*7,9=18,960 [A]
42 | 465512 |  | DLAŽBY Z LOMOVÉHO KAMENE NA MC Kamenná dlažba spárovaná tl.200mm | M3 | 19.5 |  | 0 | 21 | 0
svahy pod mostem Opěra 00: 45,1*0,20=9,020 [A] Opěra 03: 52,4*0,20=10,480 [B] Celkem: A+B=19,500 [C]
|  | 4 | Vodorovné konstrukce |  |  |  | 0 |  | 0
|  | 7 | Práce PSV
43 | 711415 |  | IZOLACE MOSTOVEK CELOPLOŠ POLYMERNÍ pochozí hydroizolace | M2 | 623.133 |  | 0 | 21 | 0
4,41*141,3=623,133 [A]
44 | 711509 |  | OCHRANA IZOLACE NA POVRCHU TEXTILIÍ | M2 | 43.2 |  | 0 | 21 | 0
rub opěry,2 vrstvy 300g/m2 2*2*10,8=43,200 [A]
45 | 721132 |  | VNITŘNÍ KANALIZACE Z TRUB Z NEREZ OCELI DN DO 100MM napojení odvodňovače | M | 88 |  | 0 | 21 | 0
22*4,0=88,000 [A]
46 | 74262 |  | ZEMNÍCÍ PÁSEK FEZN 30X4MM | M | 25 |  | 0 | 21 | 0
|  | 7 | Práce PSV |  |  |  | 0 |  | 0
|  | 8 | Potrubí
47 | 87615 |  | CHRÁNIČKY Z TRUB PLAST DN DO 50MM | M | 240 |  | 0 | 21 | 0
2*120,0=240,000 [A]
48 | 87727 |  | CHRÁNIČKY PŮLENÉ Z TRUB PLAST DN DO 100MM | M | 14.2 |  | 0 | 21 | 0
prof.75-půlená 2*7,1=14,200 [A]
|  | 8 | Potrubí |  |  |  | 0 |  | 0
|  | 9 | Ostatní konstrukce a práce
49 | 911299 |  | OCEL MOSTNÍ ZÁBRADLÍ nerezové lankové zábradlí, vč. napínání, upevnění vč. kotvení na předmostí | M | 290.8 |  | 0 | 21 | 0
2*145,4=290,800 [A]
50 | 91345 |  | NIVELAČNÍ ZNAČKY KOVOVÉ | KUS | 26 |  | 0 | 21 | 0
spodní značka: 4*2=8,000 [A] nosná konstrukce: 9*2=18,000 [B] Celkem: A+B=26,000 [C]
51 | 91355 |  | EVIDENČNÍ ČÍSLO MOSTU tabulka s letopočtem výstavby | KUS | 2 |  | 0 | 21 | 0
52 | 914111 |  | DOPRAVNÍ ZNAČKY ZÁKLADNÍ VELIKOSTI OCELOVÉ - DODÁVKA A MONTÁŽ plavební znaky | KUS | 6 |  | 0 | 21 | 0
6=6,000 [A]
53 | 93153 |  | MOSTNÍ ZÁVĚRY POVRCHOVÉ POSUN DO 160MM kobercový mostní závěr | M | 12 |  | 0 | 21 | 0
2*6,0=12,000 [A]
54 | 93313 |  | ZATĚŽOVACÍ ZKOUŠKA MOSTU STATICKÁ 1. POLE DO 800M2 | KUS | 1 |  | 0 | 21 | 0
55 | 93317 |  | ZATĚŽOVACÍ ZKOUŠKA MOSTU STATICKÁ 2. A DALŠÍ POLE DO 800M2 | KUS | 1 |  | 0 | 21 | 0
56 | 93323 |  | ZATĚŽ ZKOUŠKA MOSTU DYNAMIC 1.POLE DO 800M2 | KUS | 1 |  | 0 | 21 | 0
57 | 93333 |  | ZKOUŠKA INTEGRITY PILOT SYSTÉMOVÝCH PRELIMINÁŘ testování integrity pilot metodou PIT každé piloty | KUS | 28 |  | 0 | 21 | 0
2*5+2*9'=28,000 [A]
58 | 936531 |  | MOSTNÍ ODVODŇOVACÍ SOUPRAVA 300/300 třída zatížení D400 | KUS | 44 |  | 0 | 21 | 0
2*22=44,000 [A]
|  | 9 | Ostatní konstrukce a práce |  |  |  | 0 |  | 0
|  |  | C e l k e m |  |  |  | 0 |  | 0
Ostatní ve výkazu nespecifikované práce
Vícepráce
|  |  | Vícepráce celkem |  |  |  | 0 |  | 0
Méněpráce
|  |  | Méněpráce celkem |  |  |  | 0 |  | 0
|  |  | Celkem |  |  |  | 0 |  | 0
|  |  | Celkem |  |  |  | 0 |  | 0