## Pokyny pro vyplnění
Pokyny pro vyplnění
Ve všech listech tohoto souboru můžete měnit pouze buňky s modrým pozadím. Jedná se o tyto údaje : - údaje o firmě - jednotkové ceny položek zadané na maximálně dvě desetinná místa

## Stavba
#RTSROZP# | Soupis stavebních prací, dodávek a služeb
| Stavba: |  | 2017-03 | Projekt sanace suterénních prostor hlavní budovy
| Zadavatel |  | Mateřská škola, Základní škola a Dětský domov Ivančice, p.o. |  |  |  | IČO: | 70840661
|  |  | Široká 484/42 |  |  |  | DIČ:
|  | 66491 | Ivančice
| Projektant: |  | DISPOZIA s.r.o. |  |  |  | IČO: | 06076980
|  |  | třída Kpt. Jaroše 1922/3 |  |  |  | DIČ: | CZ06076980
|  | 60200 | Brno-Černá Pole
| Zhotovitel: | [5 empty] | IČO:
DIČ:
| Vypracoval: |  | Z. Minčeva
| Rozpis ceny | [6 empty] | Celkem
HSV | HSV | [6 empty] | 0
PSV | PSV | [6 empty] | 0
MON | MON | [6 empty] | 0
VN | Vedlejší náklady | [6 empty] | 0
ON | Ostatní náklady | [6 empty] | 0
| Celkem | [6 empty] | 0
Rekapitulace daní
0 | Základ pro sníženou DPH |  |  | 15 | % | 0 |  |  | CZK
0 | Snížená DPH |  |  | 15 | % | 0 |  |  | CZK
0 | Základ pro základní DPH |  |  | 21 | % | 0 |  |  | CZK
0 | Základní DPH |  |  | 21 | % | 0 |  |  | CZK
0 | Zaokrouhlení |  |  |  |  | 0 |  |  | CZK
| Cena celkem bez DPH |  |  |  |  | 0 |  |  | CZK
0 | Cena celkem s DPH |  |  |  |  | 0 |  |  | CZK
|  | v |  |  | dne |  | 2017-08-08
|  |  | Za zhotovitele |  |  |  | Za objednatele
Rekapitulace dílčích částí
#CASTI>> | Číslo | Název |  |  | Základ pro sníženou DPH | Základ pro základní DPH | DPH celkem | Cena celkem | %
1 | Stavba |  |  |  | 0 | 0 | 0 | 0
2 | D.1.1/ I. | Sanace_I. etapa |  |  | 0 | 0 | 0 | 0
3 | 00 | Vedlejšíí a ostatní náklady |  |  | 0 | 0 | 0 | 0
3 | 01a | Zemní práce, drenáž |  |  | 0 | 0 | 0 | 0
3 | 01b | Sanace vlhkého zdiva |  |  | 0 | 0 | 0 | 0
3 | 01c | Vnější povrchy a konstrukce |  |  | 0 | 0 | 0 | 0
3 | 01d | Vnitřní povrchy a konstrukce |  |  | 0 | 0 | 0 | 0
3 | 01f | Vnější zpevněné plochy |  |  | 0 | 0 | 0 | 0
3 | 02a | Zdravotně technické instalace |  |  | 0 | 0 | 0 | 0
| Celkem za stavbu |  |  |  | 0 | 0 | 0 | 0 | 0
Rekapitulace dílů
| Číslo | Název |  |  | Typ dílu |  |  | Celkem | %
| 1 | Zemní práce |  |  | HSV |  |  | 0
| 2 | Základy a zvláštní zakládání |  |  | HSV |  |  | 0
| 21 | Úprava podloží a základ.spáry |  |  | HSV |  |  | 0
| 27 | Základy |  |  | HSV |  |  | 0
| 45 | Podkladní a vedlejší konstrukce |  |  | HSV |  |  | 0
| 56 | Podkladní vrstvy komunikací a zpevněných ploch |  |  | HSV |  |  | 0
| 59 | Dlažby a předlažby komunikací |  |  | HSV |  |  | 0
| 61 | Úpravy povrchů vnitřní |  |  | HSV |  |  | 0
| 62 | Úpravy povrchů vnější |  |  | HSV |  |  | 0
| 63 | Podlahy a podlahové konstrukce |  |  | HSV |  |  | 0
| 8 | Trubní vedení |  |  | HSV |  |  | 0
| 91 | Doplňující práce na komunikaci |  |  | HSV |  |  | 0
| 93 | Dokončovací práce inženýrských staveb |  |  | HSV |  |  | 0
| 94 | Lešení a stavební výtahy |  |  | HSV |  |  | 0
| 96 | Bourání konstrukcí |  |  | HSV |  |  | 0
| 96 | Prorážení otvorů |  |  | HSV |  |  | 0
| 97 | Prorážení otvorů |  |  | HSV |  |  | 0
| 99 | Staveništní přesun hmot |  |  | HSV |  |  | 0
| 711 | Izolace proti vodě |  |  | PSV |  |  | 0
| 713 | Izolace tepelné |  |  | PSV |  |  | 0
| 721 | Vnitřní kanalizace |  |  | PSV |  |  | 0
| 725 | Zařizovací předměty |  |  | PSV |  |  | 0
| 728 | Vzduchotechnika |  |  | PSV |  |  | 0
| 767 | Konstrukce zámečnické |  |  | PSV |  |  | 0
| 776 | Podlahy povlakové |  |  | PSV |  |  | 0
| 781 | Obklady keramické |  |  | PSV |  |  | 0
| 783 | Nátěry |  |  | PSV |  |  | 0
| 784 | Malby |  |  | PSV |  |  | 0
| D96 | Přesuny suti a vybouraných hmot |  |  | PSU |  |  | 0
| VN | Vedlejší náklady |  |  | VN |  |  | 0
| ON | Ostatní náklady |  |  | ON |  |  | 0
| Cena celkem | [6 empty] | 0 | 0
Note on D11: Název
Note on I11: IČO
Note on D12: Ulice
Note on I12: DIČ
Note on C13: PSČ
Note on D13: Ulice

## VzorPolozky (hidden)
Položkový rozpočet
S:
O:
R:

## VRN
Položkový soupis prací a dodávek | [25 empty] | #TypZaznamu#
S: | 2017-03 | Projekt sanace suterénních prostor hlavní budovy | [23 empty] | STA
O: | D.1.1/ I. | Sanace_I. etapa | [20 empty] | STA |  |  | OBJ
R: | 00 | Vedlejšíí a ostatní náklady | [23 empty] | ROZ
P.č. | Číslo položky | Název položky | MJ | množství | cena / MJ | Celkem | Dodávka | Dodávka celk. | Montáž | Montáž celk. | DPH | cena s DPH | hmotnost / MJ | hmotnost celk.(t) | dem. hmotnost / MJ | dem. hmotnost celk.(t) | Ceník | Cen. soustava / platnost | Cenová úroveň | Nhod / MJ | Nhod celk. | Dodavatel
Díl: | VN | Vedlejší náklady |  |  |  | 0 |  | 0 |  | 0 |  | 0 |  | 0 |  | 0 |  |  |  |  | 0 |  |  |  |  | DIL
1 | 005111021R | Vytyčení inženýrských sítí | Soubor | 1 |  | 0 |  | 0 |  | 0 | 21 | 0 | 0 | 0 | 0 | 0 |  | RTS 17/ I | Indiv | 0 | 0 |  |  |  |  | POL99_8
2 | 005121 R | Zařízení staveniště | Soubor | 1 |  | 0 |  | 0 |  | 0 | 21 | 0 | 0 | 0 | 0 | 0 |  | RTS 17/ I | Indiv | 0 | 0 |  |  |  |  | POL99_8
3 | 005124010R | Koordinační činnost | Soubor | 1 |  | 0 |  | 0 |  | 0 | 21 | 0 | 0 | 0 | 0 | 0 |  | RTS 17/ I | Indiv | 0 | 0 |  |  |  |  | POL99_8
4 | 00523 R | Zkoušky a revize | Soubor | 1 |  | 0 |  | 0 |  | 0 | 21 | 0 | 0 | 0 | 0 | 0 |  | RTS 17/ I | Indiv | 0 | 0 |  |  |  |  | POL99_8
Díl: | ON | Ostatní náklady |  |  |  | 0 |  | 0 |  | 0 |  | 0 |  | 0 |  | 0 |  |  |  |  | 0 |  |  |  |  | DIL
5 | 005211010R | Předání a převzetí staveniště | Soubor | 1 |  | 0 |  | 0 |  | 0 | 21 | 0 | 0 | 0 | 0 | 0 |  | RTS 17/ I | Indiv | 0 | 0 |  |  |  |  | POL99_8
6 | 005211020R | Ochrana stávajících inženýrských sítí na staveništ | Soubor | 1 |  | 0 |  | 0 |  | 0 | 21 | 0 | 0 | 0 | 0 | 0 |  | RTS 17/ I | Indiv | 0 | 0 |  |  |  |  | POL99_8
7 | 00524 R | Předání a převzetí díla | Soubor | 1 |  | 0 |  | 0 |  | 0 | 21 | 0 | 0 | 0 | 0 | 0 |  | RTS 17/ I | Indiv | 0 | 0 |  |  |  |  | POL99_8
8 | 005241010R | Dokumentace skutečného provedení | Soubor | 1 |  | 0 |  | 0 |  | 0 | 21 | 0 | 0 | 0 | 0 | 0 |  | RTS 17/ I | Indiv | 0 | 0 |  |  |  |  | POL99_8
[24 empty] | 15 | 21
| Celkem |  |  |  |  | 0 | [17 empty] | 0 | 0 | SUM
JKSO:
| 801.32 | budovy učeben všeobecně vzdělávacích škol | [23 empty] | JKSO
| m3 | svislá nosná konstrukce zděná z cihel,tvárnic, bloků | [23 empty] | JKSOChar
|  | rekonstrukce a modernizace objektu s opravou | [23 empty] | JKSOAkce
END

## I. 01a
Položkový soupis prací a dodávek | [25 empty] | #TypZaznamu#
S: | 2017-03 | Projekt sanace suterénních prostor hlavní budovy | [23 empty] | STA
O: | D.1.1/ I. | Sanace_I. etapa | [20 empty] | STA |  |  | OBJ
R: | 01a | Zemní práce, drenáž | [23 empty] | ROZ
P.č. | Číslo položky | Název položky | MJ | množství | cena / MJ | Celkem | Dodávka | Dodávka celk. | Montáž | Montáž celk. | DPH | cena s DPH | hmotnost / MJ | hmotnost celk.(t) | dem. hmotnost / MJ | dem. hmotnost celk.(t) | Ceník | Cen. soustava / platnost | Cenová úroveň | Nhod / MJ | Nhod celk. | Dodavatel
Díl: | 1 | Zemní práce |  |  |  | 0 |  | 0 |  | 0 |  | 0 |  | 295.73 |  | 184.35 |  |  |  |  | 1384.5 |  |  |  |  | DIL
1 | 111201101R00 | Odstranění křovin a stromů o průměru do 10 cm při celkové ploše do 1 000 m2 | m2 | 8 |  | 0 |  | 0 |  | 0 | 21 | 0 | 0 | 0 | 0 | 0 | 800-1 | RTS 17/ I | RTS 17/ I | 0.172 | 1.38 |  |  |  |  | POL1_
|  | s odstraněním kořenů a s případným nutným odklizením křovin a stromů na hromady na vzdálenost do 50 m nebo s naložením na dopravní prostředek, do sklonu terénu 1 : 5, | [23 empty] | SPI |  | s odstraněním kořenů a s případným nutným odklizením křovin a stromů na hromady na vzdálenost do 50 m nebo s naložením na dopravní prostředek, do sklonu terénu 1 : 5,
2 | 111201401R00 | Spálení odstraněných křovin a stromů pro jakoukolv plochu | m2 | 8 |  | 0 |  | 0 |  | 0 | 21 | 0 | 5e-05 | 0 | 0 | 0 | 800-1 | RTS 17/ I | RTS 17/ I | 0.03 | 0.24 |  |  |  |  | POL1_
|  | o průměru kmene do 100 mm na hromadách pro jakoukoliv plochu, | [23 empty] | SPI
3 | 112101122R00 | Kácení stromů jehličnatých bez odkornění o průměru přes 300 do 500 mm | kus | 3 |  | 0 |  | 0 |  | 0 | 21 | 0 | 0 | 0 | 0 | 0 | 800-1 | RTS 17/ I | RTS 17/ I | 0.55 | 1.65 |  |  |  |  | POL1_
|  | s odřezáním kmene a odvětvením, včetně případného odklizení kmene a větví na oddělené hromady na vzdálenost do 50 m nebo s naložením na dopravní prostředek, | [23 empty] | SPI |  | s odřezáním kmene a odvětvením, včetně případného odklizení kmene a větví na oddělené hromady na vzdálenost do 50 m nebo s naložením na dopravní prostředek,
4 | 112201102R00 | Odstranění pařezů pod úrovní terénu vykopáním o průměru přes 300 do 500 mm | kus | 3 |  | 0 |  | 0 |  | 0 | 21 | 0 | 5e-05 | 0 | 0 | 0 | 800-1 | RTS 17/ I | RTS 17/ I | 1.655 | 4.97 |  |  |  |  | POL1_
|  | s jejich vykopáním nebo vytrháním, s přesekáním kořenů a s případným nutným přemístěním pařezů na hromady do vzdálenosti do 50 m nebo s naložením na dopravní prostředek, | [23 empty] | SPI |  | s jejich vykopáním nebo vytrháním, s přesekáním kořenů a s případným nutným přemístěním pařezů na hromady do vzdálenosti do 50 m nebo s naložením na dopravní prostředek,
5 | 113106121R00 | Rozebrání dlažeb, panelů komunikací pro pěší s jakýmkoliv ložem a výplní spár z betonových nebo kameninových dlaždic nebo tvarovek | m2 | 220 |  | 0 |  | 0 |  | 0 | 21 | 0 | 0 | 0 | 0.138 | 30.36 | 822-1 | RTS 17/ I | RTS 17/ I | 0.16 | 35.2 |  |  |  |  | POL1_
|  | s přemístěním hmot na skládku na vzdálenost do 3 m nebo s naložením na dopravní prostředek | [23 empty] | SPI
|  | dle v.č. D.1.1.15 + TZ, odst. 5.1 : 220,0 |  | 220 | [21 empty] | VV | 0
6 | 113109410R00 | Odstranění podkladů nebo krytů z betonu prostého, v ploše jednotlivě nad 50 m2, tloušťka vrstvy 100 mm | m2 | 330 |  | 0 |  | 0 |  | 0 | 21 | 0 | 0 | 0 | 0.24 | 79.2 | 822-1 | RTS 17/ I | RTS 17/ I | 0.03 | 9.9 |  |  |  |  | POL1_
|  | dle v.č. D.1.1.15 + TZ, odst. 5.1 : 330,0 |  | 330 | [21 empty] | VV | 0
7 | 113202111R00 | Vytrhání obrub z krajníků nebo obrubníků stojatých | m | 110 |  | 0 |  | 0 |  | 0 | 21 | 0 | 0 | 0 | 0.27 | 29.7 | 822-1 | RTS 17/ I | RTS 17/ I | 0.123 | 13.53 |  |  |  |  | POL1_
|  | s vybouráním lože, s přemístěním hmot na skládku na vzdálenost do 3 m nebo naložením na dopravní prostředek | [23 empty] | SPI
|  | dle v.č. D.1.1.15 + TZ, odst. 5.1 : 110,0 |  | 110 | [21 empty] | VV | 0
8 | 119001401R00 | Dočasné zajištění podzemního potrubí nebo vedení ocelového potrubí DN do 200 mm | m | 9.65 |  | 0 |  | 0 |  | 0 | 21 | 0 | 0.00869 | 0.08 | 0 | 0 | 800-1 | RTS 17/ I | RTS 17/ I | 0.703 | 6.78 |  |  |  |  | POL1_
|  | ve výkopišti ve stavu a poloze, ve kterých byla na začátku zemních prací, a to podepřením, vzepřením nebo vyvěšením, případně s ochranným bedněním, se zřízením a odstraněním zajišťovací konstrukce a včetně opotřebení použitých materiálů, | [23 empty] | SPI |  | ve výkopišti ve stavu a poloze, ve kterých byla na začátku zemních prací, a to podepřením, vzepřením nebo vyvěšením, případně s ochranným bedněním, se zřízením a odstraněním zajišťovací konstrukce a včetně opotřebení použitých materiálů,
|  | přípojka plynu : 7,35 |  | 7.35 | [21 empty] | VV | 0
|  | přípojka vody : 2,3 |  | 2.3 | [21 empty] | VV | 0
9 | 119001412R00 | Dočasné zajištění podzemního potrubí nebo vedení betonového potrubí DN přes 200 do 500 mm | m | 20.9 |  | 0 |  | 0 |  | 0 | 21 | 0 | 0.01271 | 0.27 | 0 | 0 | 800-1 | RTS 17/ I | RTS 17/ I | 1.153 | 24.1 |  |  |  |  | POL1_
|  | ve výkopišti ve stavu a poloze, ve kterých byla na začátku zemních prací, a to podepřením, vzepřením nebo vyvěšením, případně s ochranným bedněním, se zřízením a odstraněním zajišťovací konstrukce a včetně opotřebení použitých materiálů, | [23 empty] | SPI |  | ve výkopišti ve stavu a poloze, ve kterých byla na začátku zemních prací, a to podepřením, vzepřením nebo vyvěšením, případně s ochranným bedněním, se zřízením a odstraněním zajišťovací konstrukce a včetně opotřebení použitých materiálů,
|  | kanalizace : 20,9 |  | 20.9 | [21 empty] | VV | 0
10 | 119001422R00 | Dočasné zajištění podzemního potrubí nebo vedení kabelů přes 3 do 6 kabelů | m | 10.45 |  | 0 |  | 0 |  | 0 | 21 | 0 | 0.03974 | 0.42 | 0 | 0 | 800-1 | RTS 17/ I | RTS 17/ I | 0.753 | 7.87 |  |  |  |  | POL1_
|  | ve výkopišti ve stavu a poloze, ve kterých byla na začátku zemních prací, a to podepřením, vzepřením nebo vyvěšením, případně s ochranným bedněním, se zřízením a odstraněním zajišťovací konstrukce a včetně opotřebení použitých materiálů, | [23 empty] | SPI |  | ve výkopišti ve stavu a poloze, ve kterých byla na začátku zemních prací, a to podepřením, vzepřením nebo vyvěšením, případně s ochranným bedněním, se zřízením a odstraněním zajišťovací konstrukce a včetně opotřebení použitých materiálů,
|  | telekomunikace + přípojka NN : 8,15+2,3 |  | 10.45 | [21 empty] | VV | 0
11 | 120001101R00 | Ztížené vykopávky v horninách jakékoliv třídy | m3 | 229.4 |  | 0 |  | 0 |  | 0 | 21 | 0 | 0 | 0 | 0 | 0 | 800-1 | RTS 17/ I | RTS 17/ I | 1.548 | 355.11 |  |  |  |  | POL1_
|  | příplatek k cenám vykopávek za ztížení vykopávky v blízkosti podzemního vedení nebo výbušnin v horninách jakékoliv třídy, | [23 empty] | SPI
|  | z objemu výkopu_cca 25% : 917,5*0,25+0,025 |  | 229.4 | [21 empty] | VV | 0
|  | Začátek provozního součtu | [23 empty] | VV
|  | vytěžená zemina_kolem objektu : 363,6+150,26+403,67-0,03 |  | 917.5 | [21 empty] | VV | 2
|  | Konec provozního součtu | [23 empty] | VV
12 | 132201212R00 | Hloubení rýh šířky přes 60 do 200 cm do 1000 m3, v hornině 3, hloubení strojně | m3 | 983.5 |  | 0 |  | 0 |  | 0 | 21 | 0 | 0 | 0 | 0 | 0 | 800-1 | RTS 17/ I | RTS 17/ I | 0.16 | 157.36 |  |  |  |  | POL1_
|  | zapažených i nezapažených, s urovnáním dna do předepsaného profilu a spádu, s případně nutným přehozením výkopku na vzdálenost do 3 m ve výkopišti, s přehozením výkopku na přilehlém terénu na vzdálenost do 5 m od podélné osy rýhy nebo s naložením výkopku na dopravní prostředek. | [23 empty] | SPI |  | zapažených i nezapažených, s urovnáním dna do předepsaného profilu a spádu, s případně nutným přehozením výkopku na vzdálenost do 3 m ve výkopišti, s přehozením výkopku na přilehlém terénu na vzdálenost do 5 m od podélné osy rýhy nebo s naložením výkopku na dopravní prostředek.
|  | dle v.č. D.1.1.15 + TZ, odst. 5.1 : | [23 empty] | VV | 0
|  | vytěžená zemina_kolem objektu : 363,6+150,26+403,67-0,03 |  | 917.5 | [21 empty] | VV | 0
|  | rýha pro odvoení potrubí drenáže : 66,0 |  | 66 | [21 empty] | VV | 0
13 | 132201219R00 | Hloubení rýh šířky přes 60 do 200 cm příplatek za lepivost, v hornině 3, | m3 | 983.5 |  | 0 |  | 0 |  | 0 | 21 | 0 | 0 | 0 | 0 | 0 | 800-1 | RTS 17/ I | RTS 17/ I | 0.084 | 82.61 |  |  |  |  | POL1_
|  | zapažených i nezapažených, s urovnáním dna do předepsaného profilu a spádu, s případně nutným přehozením výkopku na vzdálenost do 3 m ve výkopišti, s přehozením výkopku na přilehlém terénu na vzdálenost do 5 m od podélné osy rýhy nebo s naložením výkopku na dopravní prostředek. | [23 empty] | SPI |  | zapažených i nezapažených, s urovnáním dna do předepsaného profilu a spádu, s případně nutným přehozením výkopku na vzdálenost do 3 m ve výkopišti, s přehozením výkopku na přilehlém terénu na vzdálenost do 5 m od podélné osy rýhy nebo s naložením výkopku na dopravní prostředek.
14 | 151101101R00 | Zřízení pažení a rozepření stěn rýh příložné pro jakoukoliv mezerovitost, hloubky do 2 m | m2 | 128 |  | 0 |  | 0 |  | 0 | 21 | 0 | 0.00099 | 0.13 | 0 | 0 | 800-1 | RTS 17/ I | RTS 17/ I | 0.236 | 30.21 |  |  |  |  | POL1_
|  | pro podzemní vedení pro všechny šířky rýhy, | [23 empty] | SPI
|  | dle v.č. D.1.1.15 + TZ, odst. 5.1 : | [23 empty] | VV | 0
|  | dle zasakování drenáže : 64,0*2*2,0/2 |  | 128 | [21 empty] | VV | 0
15 | 151101102R00 | Zřízení pažení a rozepření stěn rýh příložné pro jakoukoliv mezerovitost, hloubky do 4 m | m2 | 32 |  | 0 |  | 0 |  | 0 | 21 | 0 | 0.00086 | 0.03 | 0 | 0 | 800-1 | RTS 17/ I | RTS 17/ I | 0.479 | 15.33 |  |  |  |  | POL1_
|  | pro podzemní vedení pro všechny šířky rýhy, | [23 empty] | SPI
|  | dle v.č. D.1.1.15 + TZ, odst. 5.1 : | [23 empty] | VV | 0
|  | dle zasakování drenáže : 64,0*2*0,5/2 |  | 32 | [21 empty] | VV | 0
16 | 151101111R00 | Odstranění pažení a rozepření rýh příložné , hloubky do 2 m | m2 | 128 |  | 0 |  | 0 |  | 0 | 21 | 0 | 0 | 0 | 0 | 0 | 800-1 | RTS 17/ I | RTS 17/ I | 0.07 | 8.96 |  |  |  |  | POL1_
|  | pro podzemní vedení s uložením materiálu na vzdálenost do 3 m od kraje výkopu, | [23 empty] | SPI
17 | 151101211R00 | Odstranění pažení stěn výkopu příložné, hloubky do 4 m | m2 | 32 |  | 0 |  | 0 |  | 0 | 21 | 0 | 0 | 0 | 0 | 0 | 800-1 | RTS 17/ I | RTS 17/ I | 0.095 | 3.04 |  |  |  |  | POL1_
|  | s uložením pažin na vzdálenost do 3 m od okraje výkopu, | [23 empty] | SPI
18 | 161101101R00 | Svislé přemístění výkopku z horniny 1 až 4, při hloubce výkopu přes 1 do 2,5 m | m3 | 983.5 |  | 0 |  | 0 |  | 0 | 21 | 0 | 0 | 0 | 0 | 0 | 800-1 | RTS 17/ I | RTS 17/ I | 0.345 | 339.31 |  |  |  |  | POL1_
|  | bez naložení do dopravní nádoby, ale s vyprázdněním dopravní nádoby na hromadu nebo na dopravní prostředek, | [23 empty] | SPI
|  | dle v.č. D.1.1.15 + TZ, odst. 5.1 : | [23 empty] | VV | 0
|  | vytěžená zemina_kolem objektu : 363,6+150,26+403,67-0,03 |  | 917.5 | [21 empty] | VV | 0
|  | rýha pro odvoení potrubí drenáže : 66,0 |  | 66 | [21 empty] | VV | 0
19 | 162201102R00 | Vodorovné přemístění výkopku z horniny 1 až 4, na vzdálenost přes 20 do 50 m | m3 | 931 |  | 0 |  | 0 |  | 0 | 21 | 0 | 0 | 0 | 0 | 0 | 800-1 | RTS 17/ I | RTS 17/ I | 0.074 | 68.89 |  |  |  |  | POL1_
|  | po suchu, bez ohledu na druh dopravního prostředku, bez naložení výkopku, avšak se složením bez rozhrnutí, | [23 empty] | SPI
|  | na meziskládku a zpět : | [23 empty] | VV | 0
|  | vytěžená zemina pro zpětné zásypy : 465,5*2 |  | 931 | [21 empty] | VV | 0
|  | Začátek provozního součtu | [23 empty] | VV
|  | drenáž kolem obj. : 425,5 |  | 425.5 | [21 empty] | VV | 2
|  | dle zasakování drenáže : 40,0 |  | 40 | [21 empty] | VV | 2
|  | Konec provozního součtu | [23 empty] | VV
20 | 162701105R00 | Vodorovné přemístění výkopku z horniny 1 až 4, na vzdálenost přes 9 000 do 10 000 m | m3 | 518 |  | 0 |  | 0 |  | 0 | 21 | 0 | 0 | 0 | 0 | 0 | 800-1 | RTS 17/ I | RTS 17/ I | 0.011 | 5.7 |  |  |  |  | POL1_
|  | po suchu, bez ohledu na druh dopravního prostředku, bez naložení výkopku, avšak se složením bez rozhrnutí, | [23 empty] | SPI
|  | dle v.č. D.1.1.15 + TZ, odst. 5.1 : | [23 empty] | VV | 0
|  | přebytečná zemina na skládku : 518,0 |  | 518 | [21 empty] | VV | 0
|  | Začátek provozního součtu | [23 empty] | VV
|  | vytěžená zemina_kolem objektu : 363,6+150,26+403,67-0,03 |  | 917.5 | [21 empty] | VV | 2
|  | rýha pro odvoení potrubí drenáže : 66,0 |  | 66 | [21 empty] | VV | 2
|  | zemina pro zásyp : -465,5 |  | -465.5 | [21 empty] | VV | 2
|  | Konec provozního součtu | [23 empty] | VV
21 | 162701109R00 | Vodorovné přemístění výkopku příplatek k ceně za každých dalších i započatých 1 000 m přes 10 000 m z horniny 1 až 4 | m3 | 7252 |  | 0 |  | 0 |  | 0 | 21 | 0 | 0 | 0 | 0 | 0 | 800-1 | RTS 17/ I | RTS 17/ I | 0 | 0 |  |  |  |  | POL1_
|  | po suchu, bez ohledu na druh dopravního prostředku, bez naložení výkopku, avšak se složením bez rozhrnutí, | [23 empty] | SPI
|  | dle v.č. D.1.1.15 + TZ, odst. 5.1 : | [23 empty] | VV | 0
|  | přebytečná zemina na skládku : 518,0*14 |  | 7252 | [21 empty] | VV | 0
22 | 162702199R00 | Poplatek za skládku zeminy | m3 | 518 |  | 0 |  | 0 |  | 0 | 21 | 0 | 0 | 0 | 0 | 0 |  | RTS 17/ I | RTS 17/ I | 0 | 0 |  |  |  |  | POL1_
23 | 162301406R00 | Vodorovné přemístění větví, kmenů, nebo pařezů větví stromů jehličnatých, průměru kmene přes 300 do 500 mm, na vzdálenost do 5 000 m | kus | 3 |  | 0 |  | 0 |  | 0 | 21 | 0 | 0 | 0 | 0 | 0 | 800-1 | RTS 17/ I | RTS 17/ I | 0.257 | 0.77 |  |  |  |  | POL1_
|  | s naložením, složením a dopravou, | [23 empty] | SPI
24 | 162301416R00 | Vodorovné přemístění větví, kmenů, nebo pařezů kmenů stromů jehličnatých, průměru kmene přes 300 do 500 mm, na vzdálenost do 5 000 m | kus | 3 |  | 0 |  | 0 |  | 0 | 21 | 0 | 0 | 0 | 0 | 0 | 800-1 | RTS 17/ I | RTS 17/ I | 0.972 | 2.92 |  |  |  |  | POL1_
|  | s naložením, složením a dopravou, | [23 empty] | SPI
25 | 162301422R00 | Vodorovné přemístění větví, kmenů, nebo pařezů pařezů, průměru kmene přes 300 do 500 mm, na vzdálenost do 5 000 m | kus | 3 |  | 0 |  | 0 |  | 0 | 21 | 0 | 0 | 0 | 0 | 0 | 800-1 | RTS 17/ I | RTS 17/ I | 0.303 | 0.91 |  |  |  |  | POL1_
|  | s naložením, složením a dopravou, | [23 empty] | SPI
26 | 162301906R00 | Vodorovné přemístění větví, kmenů, nebo pařezů příplatek k cenám za každých dalších i započatých 5 000 m přes 5 000 m větví stromů jehličnatých, průměru kmene přes 300 do 500 mm | kus | 6 |  | 0 |  | 0 |  | 0 | 21 | 0 | 0 | 0 | 0 | 0 | 800-1 | RTS 17/ I | RTS 17/ I | 0 | 0 |  |  |  |  | POL1_
|  | s naložením, složením a dopravou, | [23 empty] | SPI
|  | 3*2 |  | 6 | [21 empty] | VV | 0
27 | 162301916R00 | Vodorovné přemístění větví, kmenů, nebo pařezů příplatek k cenám za každých dalších i započatých 5 000 m přes 5 000 m kmenů stromů jehličnatých, průměru kmene přes 300 do 500 mm | kus | 6 |  | 0 |  | 0 |  | 0 | 21 | 0 | 0 | 0 | 0 | 0 | 800-1 | RTS 17/ I | RTS 17/ I | 0 | 0 |  |  |  |  | POL1_
|  | s naložením, složením a dopravou, | [23 empty] | SPI
|  | 3*2 |  | 6 | [21 empty] | VV | 0
28 | 162301922R00 | Vodorovné přemístění větví, kmenů, nebo pařezů příplatek k cenám za každých dalších i započatých 5 000 m přes 5 000 m pařezů, průměru kmene přes 300 do 500 mm | kus | 6 |  | 0 |  | 0 |  | 0 | 21 | 0 | 0 | 0 | 0 | 0 | 800-1 | RTS 17/ I | RTS 17/ I | 0 | 0 |  |  |  |  | POL1_
|  | s naložením, složením a dopravou, | [23 empty] | SPI
|  | 3*2 |  | 6 | [21 empty] | VV | 0
29 | 167101102R00 | Nakládání, skládání, překládání neulehlého výkopku nakládání výkopku přes 100 m3, z horniny 1 až 4 | m3 | 983.5 |  | 0 |  | 0 |  | 0 | 21 | 0 | 0 | 0 | 0 | 0 | 800-1 | RTS 17/ I | RTS 17/ I | 0.053 | 52.13 |  |  |  |  | POL1_
|  | dle v.č. D.1.1.15 + TZ, odst. 5.1 : | [23 empty] | VV | 0
|  | vytěžená zemina pro zpětné zásypy : 465,5 |  | 465.5 | [21 empty] | VV | 0
|  | přebytečná zemina na skládku : 518,0 |  | 518 | [21 empty] | VV | 0
30 | 171201101R00 | Uložení sypaniny do násypů nezhutněných | m3 | 465.5 |  | 0 |  | 0 |  | 0 | 21 | 0 | 0 | 0 | 0 | 0 | 800-1 | RTS 17/ I | RTS 17/ I | 0.031 | 14.43 |  |  |  |  | POL1_
|  | vytěžená zemina pro zpětné zásypy : 465,5 |  | 465.5 | [21 empty] | VV | 0
31 | 174101101R00 | Zásyp sypaninou se zhutněním jam, šachet, rýh nebo kolem objektů v těchto vykopávkách | m3 | 642 |  | 0 |  | 0 |  | 0 | 21 | 0 | 0 | 0 | 0 | 0 | 800-1 | RTS 17/ I | RTS 17/ I | 0.202 | 129.68 |  |  |  |  | POL1_
|  | z jakékoliv horniny s uložením výkopku po vrstvách, | [23 empty] | SPI
|  | dle v.č. D.1.1.15 + TZ, odst. 5.1 : | [23 empty] | VV | 0
|  | zásyp kamenivem fr. 32-63 : 174,0 |  | 174 | [21 empty] | VV | 0
|  | Začátek provozního součtu | [23 empty] | VV
|  | drenáž kolem obj. : 173,0 |  | 173 | [21 empty] | VV | 2
|  | dle zasakování drenáže : 1,0 |  | 1 | [21 empty] | VV | 2
|  | Konec provozního součtu | [23 empty] | VV
|  | zásyp kamenivem fr. 8-16 : 1,5 |  | 1.5 | [21 empty] | VV | 0
|  | Začátek provozního součtu | [23 empty] | VV
|  | dle zasakování drenáže : 1,5 |  | 1.5 | [21 empty] | VV | 2
|  | Konec provozního součtu | [23 empty] | VV
|  | zásyp kamenivem fr. 16-32 : 1,0 |  | 1 | [21 empty] | VV | 0
|  | Začátek provozního součtu | [23 empty] | VV
|  | dle zasakování drenáže : 1,0 |  | 1 | [21 empty] | VV | 2
|  | Konec provozního součtu | [23 empty] | VV
|  | zásyp vytěženou zeminou : 465,5 |  | 465.5 | [21 empty] | VV | 0
|  | Začátek provozního součtu | [23 empty] | VV
|  | drenáž kolem obj. : 425,5 |  | 425.5 | [21 empty] | VV | 2
|  | dle zasakování drenáže : 40,0 |  | 40 | [21 empty] | VV | 2
|  | Konec provozního součtu | [23 empty] | VV
32 | 180402111R00 | Založení trávníku parkového výsevem v rovině | m2 | 60 |  | 0 |  | 0 |  | 0 | 21 | 0 | 0 | 0 | 0 | 0 |  | RTS 17/ I | RTS 17/ I | 0.06 | 3.6 |  |  |  |  | POL1_
|  | cca : 60,0 |  | 60 | [21 empty] | VV | 0
33 | 181301101R00 | Rozprostření a urovnání ornice v rovině v souvislé ploše do 500 m2, tloušťka vrstvy do 100 mm | m2 | 60 |  | 0 |  | 0 |  | 0 | 21 | 0 | 0 | 0 | 0 | 0 | 800-1 | RTS 17/ I | RTS 17/ I | 0.13 | 7.8 |  |  |  |  | POL1_
|  | s případným nutným přemístěním hromad nebo dočasných skládek na místo potřeby ze vzdálenosti do 30 m, v rovině nebo ve svahu do 1 : 5, | [23 empty] | SPI
|  | odtěženou ornicí : 60,0 |  | 60 | [21 empty] | VV | 0
34 | 185803211R00 | Uválcování trávníku v rovině | m2 | 60 |  | 0 |  | 0 |  | 0 | 21 | 0 | 0 | 0 | 0 | 0 |  | RTS 17/ I | RTS 17/ I | 0.002 | 0.12 |  |  |  |  | POL1_
35 | 111Rp001 | Dřevěné hrazení kolem výkopu do výšky 1,2 m (kůly pro připevnění pásky 50x50x1500mm á 5,0m) | ks | 88 |  | 0 |  | 0 |  | 0 | 21 | 0 | 0 | 0 | 0 | 0 |  | Vlastní | Indiv | 0 | 0 |  |  |  |  | POL1_
|  | 72+16 |  | 88 | [21 empty] | VV | 0
|  | Začátek provozního součtu | [23 empty] | VV
|  | (85,0+21,3+14,4+87,0+5,0*2+5,8+2,85*2+4,9+64,0*2)/5 |  | 72.42 | [21 empty] | VV | 2
|  | Konec provozního součtu | [23 empty] | VV
36 | 111Rp002 | Dřevěná lávka pro pěší, š=150 cm, dl.do 350 cm vč. zábradlí | ks | 3 |  | 0 |  | 0 |  | 0 | 21 | 0 | 0 | 0 | 0 | 0 |  | Vlastní | Indiv | 0 | 0 |  |  |  |  | POL1_
37 | 111Rp003 | Blikač - noční světlo vč. baterie | ks | 8 |  | 0 |  | 0 |  | 0 | 21 | 0 | 0 | 0 | 0 | 0 |  | Vlastní | Indiv | 0 | 0 |  |  |  |  | POL1_
38 | 113Rp2315 | Bourání odvodňovacího žlabu, š. do 400 mm | m | 82 |  | 0 |  | 0 |  | 0 | 21 | 0 | 0 | 0 | 0.54985 | 45.09 |  | Vlastní | Indiv | 0 | 0 |  |  |  |  | POL1_
|  | dle v.č. D.1.1.15 + TZ, odst. 5.1 : 82,0 |  | 82 | [21 empty] | VV | 0
39 | 181Rp1011 | Úprava travnaté plochy po dokončení stavebních prací s přípoadnou obnovou zeleně a trávníku | m2 | 150 |  | 0 |  | 0 |  | 0 | 21 | 0 | 0 | 0 | 0 | 0 |  | Vlastní | Indiv | 0 | 0 |  |  |  |  | POL1_
40 | 00572400R | směs travní parková, pro běžnou zátěž | kg | 1.8 |  | 0 |  | 0 |  | 0 | 21 | 0 | 0.001 | 0 | 0 | 0 | SPCM | RTS 17/ I | RTS 17/ I | 0 | 0 |  |  |  |  | POL3_
|  | 60,0*0,03 |  | 1.8 | [21 empty] | VV | 0
41 | 283pc01101 | Výstražná páska | m | 92 |  | 0 |  | 0 |  | 0 | 21 | 0 | 0 | 0 | 0 | 0 |  | Vlastní | Indiv | 0 | 0 |  |  |  |  | POL3_
|  | 72,0+20,0 |  | 92 | [21 empty] | VV | 0
|  | Začátek provozního součtu | [23 empty] | VV
|  | (85,0+21,3+14,4+87,0+5,0*2+5,8+2,85*2+4,9+64,0*2)/5 |  | 72.42 | [21 empty] | VV | 2
|  | Konec provozního součtu | [23 empty] | VV
42 | 583315004R | kamenivo přírodní těžené frakce 8,0 až 16,0 mm; třída B; Jihomoravský kraj | t | 2.5 |  | 0 |  | 0 |  | 0 | 21 | 0 | 1 | 2.5 | 0 | 0 | SPCM | RTS 17/ I | RTS 17/ I | 0 | 0 |  |  |  |  | POL3_
|  | dle v.č. D.1.1.15 + TZ, odst. 5.1 : | [23 empty] | VV | 0
|  | zásyp kamenivem fr. 8-16 : 1,5*1,67-0,005 |  | 2.5 | [21 empty] | VV | 0
43 | 583318004R | kamenivo přírodní těžené frakce 16,0 až 32,0 mm; Jihomoravský kraj | t | 1.7 |  | 0 |  | 0 |  | 0 | 21 | 0 | 1 | 1.7 | 0 | 0 | SPCM | RTS 17/ I | RTS 17/ I | 0 | 0 |  |  |  |  | POL3_
|  | dle v.č. D.1.1.15 + TZ, odst. 5.1 : | [23 empty] | VV | 0
|  | zásyp kamenivem fr. 16-32 : 1,0*1,67+0,03 |  | 1.7 | [21 empty] | VV | 0
44 | 583319003R | kamenivo přírodní těžené frakce 32,0 až 63,0 mm; třída B; Jihomoravský kraj | t | 290.6 |  | 0 |  | 0 |  | 0 | 21 | 0 | 1 | 290.6 | 0 | 0 | SPCM | RTS 17/ I | RTS 17/ I | 0 | 0 |  |  |  |  | POL3_
|  | dle v.č. D.1.1.15 + TZ, odst. 5.1 : | [23 empty] | VV | 0
|  | zásyp kamenivem fr. 32-63 : 174,0*1,67+0,02 |  | 290.6 | [21 empty] | VV | 0
Díl: | 21 | Úprava podloží a základ.spáry |  |  |  | 0 |  | 0 |  | 0 |  | 0 |  | 101.36 |  | 0 |  |  |  |  | 114.53 |  |  |  |  | DIL
45 | 212971110R00 | Opláštění trativodů z geotext., do sklonu 1:2,5 | m2 | 1527 |  | 0 |  | 0 |  | 0 | 21 | 0 | 0.00018 | 0.27 | 0 | 0 |  | RTS 17/ I | RTS 17/ I | 0.075 | 114.53 |  |  |  |  | POL1_
|  | dle v.č. D.1.1.15 + TZ, odst. 5.1 : | [23 empty] | VV | 0
|  | drenáž kolem obj. : 6,4*230,0 |  | 1472 | [21 empty] | VV | 0
|  | dle zasakování drenáže : 55,0 |  | 55 | [21 empty] | VV | 0
46 | 217Rp7521 | Trativody z drenážních trubek, plné dno, perforace 2/3 obvodu, včetně tvarovek DN 110 | m | 230 |  | 0 |  | 0 |  | 0 | 21 | 0 | 0.4378 | 100.69 | 0 | 0 |  | Vlastní | Indiv | 0 | 0 |  |  |  |  | POL1_
|  | dle v.č. D.1.1.15 + TZ, odst. 5.1 : | [23 empty] | VV | 0
|  | drenáž kolem obj. : 230,0 |  | 230 | [21 empty] | VV | 0
47 | 67352003R | geotextilie PET; funkce drenážní, separační, ochranná, filtrační; plošná hmotnost 250 g/m2 | m2 | 1603.35 |  | 0 |  | 0 |  | 0 | 21 | 0 | 0.00025 | 0.4 | 0 | 0 | SPCM | RTS 17/ I | RTS 17/ I | 0 | 0 |  |  |  |  | POL3_
|  | dle v.č. D.1.1.15 + TZ, odst. 5.1 : 1527,0*1,05 |  | 1603.35 | [21 empty] | VV | 0
|  | Začátek provozního součtu | [23 empty] | VV
|  | drenáž kolem obj. : 6,4*230,0 |  | 1472 | [21 empty] | VV | 2
|  | dle zasakování drenáže : 55,0 |  | 55 | [21 empty] | VV | 2
|  | Konec provozního součtu | [23 empty] | VV
Díl: | 27 | Základy |  |  |  | 0 |  | 0 |  | 0 |  | 0 |  | 6.54 |  | 0 |  |  |  |  | 49.07 |  |  |  |  | DIL
48 | 274351111R00 | Bednění základových pasů z prken oboustranné | m2 | 10.4 |  | 0 |  | 0 |  | 0 | 21 | 0 | 0.02395 | 0.25 | 0 | 0 |  | RTS 17/ I | RTS 17/ I | 0.565 | 5.88 |  |  |  |  | POL1_
|  | pro podbetonování : 10,4 |  | 10.4 | [21 empty] | VV | 0
|  | Začátek provozního součtu | [23 empty] | VV
|  | (1,5*0,5*1,25)/0,5*2 |  | 3.75 | [21 empty] | VV | 2
|  | (1,5*0,3+1,15*0,3)*1,25/0,3*2 |  | 6.625 | [21 empty] | VV | 2
|  | Konec provozního součtu | [23 empty] | VV
49 | 279311115R00 | Postupné podbetonování základového zdiva z betonu třídy C 20/25 | m3 | 2.41 |  | 0 |  | 0 |  | 0 | 21 | 0 | 2.5277 | 6.09 | 0 | 0 | 801-4 | RTS 17/ I | RTS 17/ I | 7.822 | 18.85 |  |  |  |  | POL1_
|  | jakékoliv tloušťky bez výkopu, pažení a bednění, prostým betonem, včetně pomocného pracovního lešení o výšce podlahy do 1900 mm a pro zatížení do 1,5 kPa, | [23 empty] | SPI |  | jakékoliv tloušťky bez výkopu, pažení a bednění, prostým betonem, včetně pomocného pracovního lešení o výšce podlahy do 1900 mm a pro zatížení do 1,5 kPa,
|  | podbetonování : 2,41 |  | 2.41 | [21 empty] | VV | 0
|  | Začátek provozního součtu | [23 empty] | VV
|  | do bednění : (1,5*0,5+1,5*0,3+1,15*0,3)*1,25 |  | 1.9312 | [21 empty] | VV | 2
|  | do výkopu : (1,5*0,5+1,5*0,3+1,15*0,3)*0,3*1,03 |  | 0.47741 | [21 empty] | VV | 2
|  | Konec provozního součtu | [23 empty] | VV
50 | 975011231R00 | Podpěrné dřevení při podezdívání základového zdiva při tloušťce zdiva do 450 mm, při délce podchycení přes 1 do 3 m | m | 3.45 |  | 0 |  | 0 |  | 0 | 21 | 0 | 0.03654 | 0.13 | 0 | 0 | 801-3 | RTS 17/ I | RTS 17/ I | 4.648 | 16.04 |  |  |  |  | POL1_
|  | při výšce vyzdívky do 2 m, | [23 empty] | SPI
|  | pro podbetonování : 1,5+1,95 |  | 3.45 | [21 empty] | VV | 0
51 | 975011331R00 | Podpěrné dřevení při podezdívání základového zdiva při tloušťce zdiva přes 450 do 600 mm, při délce podchycení přes 1 do 3 m | m | 1.5 |  | 0 |  | 0 |  | 0 | 21 | 0 | 0.0457 | 0.07 | 0 | 0 | 801-3 | RTS 17/ I | RTS 17/ I | 5.53 | 8.3 |  |  |  |  | POL1_
|  | při výšce vyzdívky do 2 m, | [23 empty] | SPI
|  | pro podbetonování : 1,5 |  | 1.5 | [21 empty] | VV | 0
Díl: | 45 | Podkladní a vedlejší konstrukce |  |  |  | 0 |  | 0 |  | 0 |  | 0 |  | 220.61 |  | 0 |  |  |  |  | 165.18 |  |  |  |  | DIL
52 | 451541111R00 | Lože pod potrubí, stoky a drobné objekty ze štěrkodrtě 0÷63 mm | m3 | 72.1 |  | 0 |  | 0 |  | 0 | 21 | 0 | 1.7034 | 122.82 | 0 | 0 | 827-1 | RTS 17/ I | RTS 17/ I | 1.303 | 93.95 |  |  |  |  | POL1_
|  | v otevřeném výkopu, | [23 empty] | SPI
|  | dle v.č. D.1.1.15 + TZ, odst. 5.1 : | [23 empty] | VV | 0
|  | drenáž kolem obj. : 70,6 |  | 70.6 | [21 empty] | VV | 0
|  | dle zasakování drenáže : 1,5 |  | 1.5 | [21 empty] | VV | 0
53 | 451572111R00 | Lože pod potrubí, stoky a drobné objekty z kameniva drobného těženého 0÷4 mm | m3 | 18 |  | 0 |  | 0 |  | 0 | 21 | 0 | 1.8908 | 34.03 | 0 | 0 | 827-1 | RTS 17/ I | RTS 17/ I | 1.695 | 30.51 |  |  |  |  | POL1_
|  | v otevřeném výkopu, | [23 empty] | SPI
|  | dle v.č. D.1.1.15 + TZ, odst. 5.1 : | [23 empty] | VV | 0
|  | drenáž kolem obj. : 3,0 |  | 3 | [21 empty] | VV | 0
|  | dle zasakování drenáže : 2,5+12,5 |  | 15 | [21 empty] | VV | 0
54 | 452311141R00 | Podkladní a zajišťovací konstrukce z betonu desky pod potrubí, stoky a drobné objekty , z betonu prostého třídy C 16/20 | m3 | 24.4 |  | 0 |  | 0 |  | 0 | 21 | 0 | 2.5 | 61 | 0 | 0 | 827-1 | RTS 17/ I | RTS 17/ I | 1.449 | 35.36 |  |  |  |  | POL1_
|  | z cementu portlandského nebo struskoportlandského, v otevřeném výkopu, | [23 empty] | SPI
|  | dle v.č. D.1.1.15 + TZ, odst. 5.1 : | [23 empty] | VV | 0
|  | drenáž kolem obj. : 24,3 |  | 24.3 | [21 empty] | VV | 0
|  | dle zasakování drenáže : 0,1 |  | 0.1 | [21 empty] | VV | 0
55 | 452311171R00 | Podkladní a zajišťovací konstrukce z betonu desky pod potrubí, stoky a drobné objekty , z betonu prostého třídy C 30/37 | m3 | 0.6 |  | 0 |  | 0 |  | 0 | 21 | 0 | 2.5 | 1.5 | 0 | 0 | 827-1 | RTS 17/ I | RTS 17/ I | 1.449 | 0.87 |  |  |  |  | POL1_
|  | z cementu portlandského nebo struskoportlandského, v otevřeném výkopu, | [23 empty] | SPI
|  | dle v.č. D.1.1.15 + TZ, odst. 5.1 : | [23 empty] | VV | 0
|  | dle zasakování drenáže : 0,6 |  | 0.6 | [21 empty] | VV | 0
56 | 452351101R00 | Bednění podkladních a zajišťovacích konstrukcí desek nebo sedlových loží pod potrubí, stoky a drobné objekty | m2 | 4.62 |  | 0 |  | 0 |  | 0 | 21 | 0 | 0.00441 | 0.02 | 0 | 0 | 827-1 | RTS 17/ I | RTS 17/ I | 0.821 | 3.79 |  |  |  |  | POL1_
|  | v otevřeném výkopu, | [23 empty] | SPI
|  | základové desky šachet : (0,55+0,55)*2*0,1*21 |  | 4.62 | [21 empty] | VV | 0
57 | 462512270R00 | Zához z kamene s proštěrk. z terénu do 200 kg | m3 | 0.5 |  | 0 |  | 0 |  | 0 | 21 | 0 | 2.4216 | 1.21 | 0 | 0 |  | RTS 17/ I | RTS 17/ I | 0.575 | 0.29 |  |  |  |  | POL1_
|  | dle v.č. D.1.1.15 + TZ, odst. 5.1 : | [23 empty] | VV | 0
|  | dle zasakování drenáže : 0,5 |  | 0.5 | [21 empty] | VV | 0
58 | 631361921RT4 | Výztuž mazanin z betonů a z lehkých betonů ze svařovaných sítí průměr drátu 6 mm, velikost oka 100/100 mm | t | 0.027 |  | 0 |  | 0 |  | 0 | 21 | 0 | 1.0662 | 0.03 | 0 | 0 | 801-1 | RTS 17/ I | RTS 17/ I | 15.231 | 0.41 |  |  |  |  | POL1_
|  | dle v.č. D.1.1.15 + TZ, odst. 5.1 : | [23 empty] | VV | 0
|  | dle zasakování drenáže : 6,0*4,44*0,001+0,00036 |  | 0.03 | [21 empty] | VV | 0
Díl: | 56 | Podkladní vrstvy komunikací a zpevněných ploch |  |  |  | 0 |  | 0 |  | 0 |  | 0 |  | 11.03 |  | 0 |  |  |  |  | 1.15 |  |  |  |  | DIL
59 | 564831111R00 | Podklad ze štěrkodrti s rozprostřením a zhutněním tloušťka po zhutnění 100 mm | m2 | 50 |  | 0 |  | 0 |  | 0 | 21 | 0 | 0.2205 | 11.03 | 0 | 0 | 822-1 | RTS 17/ I | RTS 17/ I | 0.023 | 1.15 |  |  |  |  | POL1_
|  | úprava a doplnění plochy po ukončení stavebních prací : | [23 empty] | VV | 0
|  | předpoklad_dorovnání a přehutnění plochy : 50,0 |  | 50 | [21 empty] | VV | 0
Díl: | 63 | Podlahy a podlahové konstrukce |  |  |  | 0 |  | 0 |  | 0 |  | 0 |  | 0.57 |  | 0 |  |  |  |  | 0.57 |  |  |  |  | DIL
60 | 631571003R00 | Násyp pod podlahy z kameniva z kameniva ze štěrkopísku 0-32 pro zpevnění podkladu | m3 | 0.31 |  | 0 |  | 0 |  | 0 | 21 | 0 | 1.837 | 0.57 | 0 | 0 | 801-1 | RTS 17/ I | RTS 17/ I | 1.836 | 0.57 |  |  |  |  | POL1_
|  | pod mazaniny a dlažby, popř. na plochých střechách, vodorovný nebo ve spádu, s udusáním a urovnáním povrchu, | [23 empty] | SPI
|  | podsyp šachty : 0,31 |  | 0.31 | [21 empty] | VV | 0
|  | Začátek provozního součtu | [23 empty] | VV
|  | do výkopu : (1,5*0,5+1,5*0,3+1,15*0,3)*0,2 |  | 0.309 | [21 empty] | VV | 2
|  | Konec provozního součtu | [23 empty] | VV
Díl: | 8 | Trubní vedení |  |  |  | 0 |  | 0 |  | 0 |  | 0 |  | 1.43 |  | 0 |  |  |  |  | 47.37 |  |  |  |  | DIL
61 | 871313121R00 | Montáž potrubí z trub z plastů těsněných gumovým kroužkem DN 150 mm | m | 94 |  | 0 |  | 0 |  | 0 | 21 | 0 | 0 | 0 | 0 | 0 | 827-1 | RTS 17/ I | RTS 17/ I | 0.066 | 6.2 |  |  |  |  | POL1_
|  | v otevřeném výkopu ve sklonu do 20 %, | [23 empty] | SPI
|  | dle v.č. D.1.1.15 + TZ, odst. 5.1 : | [23 empty] | VV | 0
|  | drenáž kolem obj. : 30,0 |  | 30 | [21 empty] | VV | 0
|  | dle zasakování drenáže : 64,0 |  | 64 | [21 empty] | VV | 0
62 | 877313123R00 | Montáž tvarovek na potrubí z trub z plastů těsněných gumovým kroužkem jednoosých DN 150 mm | kus | 96 |  | 0 |  | 0 |  | 0 | 21 | 0 | 1e-05 | 0 | 0 | 0 | 827-1 | RTS 17/ I | RTS 17/ I | 0.176 | 16.9 |  |  |  |  | POL1_
|  | v otevřeném výkopu, | [23 empty] | SPI
|  | 4+4+44*2 |  | 96 | [21 empty] | VV | 0
63 | 877353123R00 | Montáž tvarovek na potrubí z trub z plastů těsněných gumovým kroužkem jednoosých DN 200 mm | kus | 44 |  | 0 |  | 0 |  | 0 | 21 | 0 | 2e-05 | 0 | 0 | 0 | 827-1 | RTS 17/ I | RTS 17/ I | 0.206 | 9.06 |  |  |  |  | POL1_
|  | v otevřeném výkopu, | [23 empty] | SPI
64 | 894432112R00 | Osazení plastových šachet revizních průměr 425 mm | kus | 21 |  | 0 |  | 0 |  | 0 | 21 | 0 | 0 | 0 | 0 | 0 | 827-1 | RTS 17/ I | RTS 17/ I | 0.65 | 13.65 |  |  |  |  | POL1_
65 | 899721112R00 | Výstražné fólie výstražná fólie pro vodovod, šířka 30 cm | m | 60 |  | 0 |  | 0 |  | 0 | 21 | 0 | 0 | 0 | 0 | 0 | 827-1 | RTS 17/ I | RTS 17/ I | 0.026 | 1.56 |  |  |  |  | POL1_
|  | dle v.č. D.1.1.15 + TZ, odst. 5.1 : | [23 empty] | VV | 0
|  | dle zasakování drenáže : 60,0 |  | 60 | [21 empty] | VV | 0
66 | 28611141.AR | trubka plastová kanalizační PVC; hladká, s hrdlem; Sn 4 kN/m2; D = 110,0 mm; s = 3,20 mm; l = 1000,0 mm | kus | 98.7 |  | 0 |  | 0 |  | 0 | 21 | 0 | 0.0015 | 0.15 | 0 | 0 | SPCM | RTS 17/ I | RTS 17/ I | 0 | 0 |  |  |  |  | POL3_
|  | dle v.č. D.1.1.15 + TZ, odst. 5.1 : | [23 empty] | VV | 0
|  | drenáž kolem obj. : 30,0*1,05 |  | 31.5 | [21 empty] | VV | 0
|  | dle zasakování drenáže : 64,0*1,05 |  | 67.2 | [21 empty] | VV | 0
67 | 28651652.AR | koleno PVC; 45,0 °; D = 110,0 mm; s 1 hrdlem | kus | 4 |  | 0 |  | 0 |  | 0 | 21 | 0 | 0.00029 | 0 | 0 | 0 | SPCM | RTS 17/ I | RTS 17/ I | 0 | 0 |  |  |  |  | POL3_
|  | 4 |  | 4 | [21 empty] | VV | 0
68 | 28651667.AR | koleno PVC; 45,0 °; D = 200,0 mm; s 1 hrdlem | kus | 4 |  | 0 |  | 0 |  | 0 | 21 | 0 | 0.00127 | 0.01 | 0 | 0 | SPCM | RTS 17/ I | RTS 17/ I | 0 | 0 |  |  |  |  | POL3_
|  | 4 |  | 4 | [21 empty] | VV | 0
69 | 28651690.AR | redukce excentrická; PVC; d = 125,0 mm; d2 = 110 mm; l = 141 mm; hladká, hrdlová | kus | 44 |  | 0 |  | 0 |  | 0 | 21 | 0 | 0.00028 | 0.01 | 0 | 0 | SPCM | RTS 17/ I | RTS 17/ I | 0 | 0 |  |  |  |  | POL3_
|  | 42+2 |  | 44 | [21 empty] | VV | 0
70 | 28651692.AR | redukce excentrická; PVC; d = 160,0 mm; d2 = 125 mm; l = 180 mm; hladká, hrdlová | kus | 44 |  | 0 |  | 0 |  | 0 | 21 | 0 | 0.00043 | 0.02 | 0 | 0 | SPCM | RTS 17/ I | RTS 17/ I | 0 | 0 |  |  |  |  | POL3_
|  | 42+2 |  | 44 | [21 empty] | VV | 0
71 | 28651693.AR | redukce excentrická; PVC; d = 200,0 mm; d2 = 160 mm; l = 213 mm; hladká, hrdlová | kus | 44 |  | 0 |  | 0 |  | 0 | 21 | 0 | 0.00079 | 0.03 | 0 | 0 | SPCM | RTS 17/ I | RTS 17/ I | 0 | 0 |  |  |  |  | POL3_
|  | 42+2 |  | 44 | [21 empty] | VV | 0
72 | 286971412R | trubka plastová kanalizační PVC-U; hladká, teleskopická; l = 375,0 mm | kus | 40 |  | 0 |  | 0 |  | 0 | 21 | 0 | 0.00725 | 0.29 | 0 | 0 | SPCM | RTS 17/ I | RTS 17/ I | 0 | 0 |  |  |  |  | POL3_
|  | 40 |  | 40 | [21 empty] | VV | 0
73 | 286Rp4111 | Revizní šachta D do 400 mm, dl. šachtové roury do 2,0 m, sběrná, vč. poklopu | kus | 21 |  | 0 |  | 0 |  | 0 | 21 | 0 | 0.04374 | 0.92 | 0 | 0 |  | Vlastní | Indiv | 0 | 0 |  |  |  |  | POL3_
|  | 20+1 |  | 21 | [21 empty] | VV | 0
Díl: | 99 | Staveništní přesun hmot |  |  |  | 0 |  | 0 |  | 0 |  | 0 |  | 0 |  | 0 |  |  |  |  | 134.78 |  |  |  |  | DIL
74 | 998276101R00 | Přesun hmot pro trubní vedení z trub plastových nebo sklolaminátových v otevřeném výkopu | t | 637.2605 |  | 0 |  | 0 |  | 0 | 21 | 0 | 0 | 0 | 0 | 0 | 827-1 | RTS 17/ I | RTS 17/ I | 0.2115 | 134.78 |  |  |  |  | POL7_
|  | vodovodu nebo kanalizace ražené nebo hloubené (827 1.1, 827 1.9, 827 2.1, 827 2.9), drobných objektů | [23 empty] | SPI
Díl: | D96 | Přesuny suti a vybouraných hmot |  |  |  | 0 |  | 0 |  | 0 |  | 0 |  | 0 |  | 0 |  |  |  |  | 109.69 |  |  |  |  | DIL
75 | 979087212R00 | Nakládání na dopravní prostředky suti | t | 184.3477 |  | 0 |  | 0 |  | 0 | 21 | 0 | 0 | 0 | 0 | 0 | 822-1 | RTS 17/ I | RTS 17/ I | 0.099 | 18.25 |  |  |  |  | POL8_
|  | pro vodorovnou dopravu | [23 empty] | SPI
76 | 979081111R00 | Odvoz suti a vybouraných hmot na skládku do 1 km | t | 184.3477 |  | 0 |  | 0 |  | 0 | 21 | 0 | 0 | 0 | 0 | 0 | 801-3 | RTS 17/ I | RTS 17/ I | 0.49 | 90.33 |  |  |  |  | POL8_
77 | 979081121R00 | Odvoz suti a vybouraných hmot na skládku příplatek za každý další 1 km | t | 2580.8678 |  | 0 |  | 0 |  | 0 | 21 | 0 | 0 | 0 | 0 | 0 | 801-3 | RTS 17/ I | RTS 17/ I | 0 | 0 |  |  |  |  | POL8_
78 | 979990001R00 | Poplatek za skládku stavební suti | t | 184.3477 |  | 0 |  | 0 |  | 0 | 21 | 0 | 0 | 0 | 0 | 0 | 801-3 | RTS 17/ I | Indiv | 0 | 0 |  |  |  |  | POL8_
79 | 979093111R00 | Uložení suti na skládku bez zhutnění | t | 184.3477 |  | 0 |  | 0 |  | 0 | 21 | 0 | 0 | 0 | 0 | 0 |  | RTS 17/ I | RTS 17/ I | 0.006 | 1.11 |  |  |  |  | POL8_
[24 empty] | 15 | 21
| Celkem |  |  |  |  | 0 | [17 empty] | 0 | 0 | SUM
JKSO:
| 801.32 | budovy učeben všeobecně vzdělávacích škol | [23 empty] | JKSO
| m3 | svislá nosná konstrukce zděná z cihel,tvárnic, bloků | [23 empty] | JKSOChar
|  | rekonstrukce a modernizace objektu s opravou | [23 empty] | JKSOAkce
END

## I. 01b
Položkový soupis prací a dodávek | [25 empty] | #TypZaznamu#
S: | 2017-03 | Projekt sanace suterénních prostor hlavní budovy | [23 empty] | STA
O: | D.1.1/ I. | Sanace_I. etapa | [20 empty] | STA |  |  | OBJ
R: | 01b | Sanace vlhkého zdiva | [23 empty] | ROZ
P.č. | Číslo položky | Název položky | MJ | množství | cena / MJ | Celkem | Dodávka | Dodávka celk. | Montáž | Montáž celk. | DPH | cena s DPH | hmotnost / MJ | hmotnost celk.(t) | dem. hmotnost / MJ | dem. hmotnost celk.(t) | Ceník | Cen. soustava / platnost | Cenová úroveň | Nhod / MJ | Nhod celk. | Dodavatel
Díl: | 2 | Základy a zvláštní zakládání |  |  |  | 0 |  | 0 |  | 0 |  | 0 |  | 40.47 |  | 0 |  |  |  |  | 1012.55 |  |  |  |  | DIL
1 | 619442431R00 | Vytažení profilů, fabionů, hran a koutů fabionů, hran a koutů jakékoliv délky | m | 245.525 |  | 0 |  | 0 |  | 0 | 21 | 0 | 0.01534 | 3.77 | 0 | 0 | 801-4 | RTS 17/ I | RTS 17/ I | 0.415 | 101.89 |  |  |  |  | POL1_
|  | při opravách sádrových omítek (s dodáním hmot), | [23 empty] | SPI
|  | 98,44+22,52+124,565 |  | 245.525 | [21 empty] | VV | 0
2 | 622481211R00 | Vyztužení vnějších omítek stěn sklotextilní síťovinou montáž - bez dodávky materiálů | m2 | 147.315 |  | 0 |  | 0 |  | 0 | 21 | 0 | 0 | 0 | 0 | 0 | 801-1 | RTS 17/ I | RTS 17/ I | 0.362 | 53.33 |  |  |  |  | POL1_
|  | (98,44+22,52+124,565)*0,6 |  | 147.31 | [21 empty] | VV | 0
3 | 711112001RZ1 | Provedení izolace proti zemní vlhkosti natěradly za studena na ploše svislé, včetně pomocného lešení o výšce podlahy do 1900 mm a pro zatížení do 1,5 kPa. nátěrem penetračním, 1x nátěr, včetně dodávky penetračního laku ALP | m2 | 503.33 |  | 0 |  | 0 |  | 0 | 21 | 0 | 0.00052 | 0.26 | 0 | 0 | 800-711 | RTS 17/ I | RTS 17/ I | 0.049 | 24.66 |  |  |  |  | POL1_
|  | (98,44+22,52+124,565)*2,05 |  | 503.3263 | [21 empty] | VV | 0
|  | 0,00375 |  | 0.00375 | [21 empty] | VV | 0
4 | 711132311R00 | Provedení izolace proti zemní vlhkosti pásy na sucho svislá, , nopovou fólií včetně uchycovacích prvků | m2 | 1180.9752 |  | 0 |  | 0 |  | 0 | 21 | 0 | 8e-05 | 0.09 | 0 | 0 | 800-711 | RTS 17/ I | RTS 17/ I | 0.34 | 401.53 |  |  |  |  | POL1_
|  | (98,44+22,52+124,565)*3,7*1,3 |  | 1180.9752 | [21 empty] | VV | 0
5 | 711142559RZ4 | Provedení izolace proti zemní vlhkosti pásy přitavením svislá, 2 vrstvy, s dodávkou izolačního pásu se skleněnou nebo polyesterovou vložkou, | m2 | 578.83 |  | 0 |  | 0 |  | 0 | 21 | 0 | 0.01179 | 6.82 | 0 | 0 | 800-711 | RTS 17/ I | RTS 17/ I | 0.532 | 307.94 |  |  |  |  | POL1_
|  | (98,44+22,52+124,565)*2,05*1,15 |  | 578.8252 | [21 empty] | VV | 0
|  | 0,00481 |  | 0.00481 | [21 empty] | VV | 0
6 | 711212002RT2 | Izolace proti netlakové vodě - nátěry a stěrky stěrka hydroizolační proti tlakové vodě | m2 | 320 |  | 0 |  | 0 |  | 0 | 21 | 0 | 0.00473 | 1.51 | 0 | 0 | 800-711 | RTS 17/ I | RTS 17/ I | 0.385 | 123.2 |  |  |  |  | POL1_
|  | (98,44+22,52+124,565)*0,6*2 |  | 294.63 | [21 empty] | VV | 0
|  | (6,14+2,85)*2,0+4,32*1,7 |  | 25.324 | [21 empty] | VV | 0
|  | 0,046 |  | 0.046 | [21 empty] | VV | 0
7 | R- 620453112 | Podrovnání zdiva omítka cementová zatřená hladká, pro aplikaci stěrek | m2 | 503.33 |  | 0 |  | 0 |  | 0 | 21 | 0 | 0.05567 | 28.02 | 0 | 0 |  | Vlastní | Indiv | 0 | 0 |  |  |  |  | POL1_
|  | (98,44+22,52+124,565)*2,05 |  | 503.3263 | [21 empty] | VV | 0
|  | 0,00375 |  | 0.00375 | [21 empty] | VV | 0
Díl: | 62 | Úpravy povrchů vnější |  |  |  | 0 |  | 0 |  | 0 |  | 0 |  | 3.38 |  | 0 |  |  |  |  | 52.35 |  |  |  |  | DIL
8 | 602016103RT3 | Omítky stěn z hotových směsí postřik, báze, sanační, , , | m2 | 503.33 |  | 0 |  | 0 |  | 0 | 21 | 0 | 0.00672 | 3.38 | 0 | 0 | 801-1 | RTS 17/ I | Indiv | 0.104 | 52.35 |  |  |  |  | POL1_
|  | po jednotlivých vrstvách | [23 empty] | SPI
|  | (98,44+22,52+124,565)*2,05 |  | 503.3263 | [21 empty] | VV | 0
|  | 0,00375 |  | 0.00375 | [21 empty] | VV | 0
Díl: | 96 | Prorážení otvorů |  |  |  | 0 |  | 0 |  | 0 |  | 0 |  | 0.21 |  | 75.06 |  |  |  |  | 369.21 |  |  |  |  | DIL
9 | 216904391R00 | Příplatek za ruční dočištění ocelovými kartáči | m2 | 344.35 |  | 0 |  | 0 |  | 0 | 21 | 0 | 0 | 0 | 0 | 0 |  | RTS 17/ I | RTS 17/ I | 0.526 | 181.13 |  |  |  |  | POL1_
|  | (98,44+22,52+124,565)*2,55*0,55 |  | 344.3488 | [21 empty] | VV | 0
|  | 0,00119 |  | 0.00119 | [21 empty] | VV | 0
10 | 962031132R00 | Bourání příček z cihel a tvárnic z jakýchkoliv cihel pálených, plných nebo dutých, na jakoukoliv maltu vápenou nebo vápenocementovou, tloušťky do 100 mm | m2 | 318 |  | 0 |  | 0 |  | 0 | 21 | 0 | 0.00067 | 0.21 | 0.131 | 41.66 | 801-3 | RTS 17/ I | RTS 17/ I | 0.207 | 65.83 |  |  |  |  | POL1_
|  | nebo vybourání otvorů průřezové plochy přes 4 m2 v příčkách, včetně pomocného lešení o výšce podlahy do 1900 mm a pro zatížení do 1,5 kPa (150 kg/m2), | [23 empty] | SPI |  | nebo vybourání otvorů průřezové plochy přes 4 m2 v příčkách, včetně pomocného lešení o výšce podlahy do 1900 mm a pro zatížení do 1,5 kPa (150 kg/m2),
|  | (98,44+22,52+124,565)*1,85*0,7 |  | 317.9549 | [21 empty] | VV | 0
|  | 0,04512 |  | 0.04512 | [21 empty] | VV | 0
11 | 962032231R00 | Bourání zdiva nadzákladového cihelného z cihel pálených nebo vápenopískových, na maltu vápenou nebo vápenocementovou | m3 | 0.63 |  | 0 |  | 0 |  | 0 | 21 | 0 | 0.00128 | 0 | 1.8 | 1.13 | 801-3 | RTS 17/ I | RTS 17/ I | 1.52 | 0.96 |  |  |  |  | POL1_
|  | nebo vybourání otvorů průřezové plochy přes 4 m2 ve zdivu nadzákladovém, včetně pomocného lešení o výšce podlahy do 1900 mm a pro zatížení do 1,5 kPa (150 kg/m2) | [23 empty] | SPI |  | nebo vybourání otvorů průřezové plochy přes 4 m2 ve zdivu nadzákladovém, včetně pomocného lešení o výšce podlahy do 1900 mm a pro zatížení do 1,5 kPa (150 kg/m2)
|  | 0,5*0,7*0,6*3 |  | 0.63 | [21 empty] | VV | 0
12 | 978015291R00 | Otlučení omítek vápenných nebo vápenocementových vnějších s vyškrabáním spár, s očištěním zdiva 1. až 4. stupni složitosti, v rozsahu do 100 % | m2 | 503.33 |  | 0 |  | 0 |  | 0 | 21 | 0 | 0 | 0 | 0.059 | 29.7 | 801-3 | RTS 17/ I | RTS 17/ I | 0.2 | 100.67 |  |  |  |  | POL1_
|  | (98,44+22,52+124,565)*2,05 |  | 503.3263 | [21 empty] | VV | 0
|  | 0,00375 |  | 0.00375 | [21 empty] | VV | 0
13 | 711140201R00 | Odstranění izolace proti vodě - pásy přitavením svislé, 1 vrstva | m2 | 491.05 |  | 0 |  | 0 |  | 0 | 21 | 0 | 0 | 0 | 0.00524 | 2.57 | 800-711 | RTS 17/ I | RTS 17/ I | 0.042 | 20.62 |  |  |  |  | POL1_
|  | (98,44+22,52+124,565)*2 |  | 491.05 | [21 empty] | VV | 0
Díl: | 99 | Staveništní přesun hmot |  |  |  | 0 |  | 0 |  | 0 |  | 0 |  | 0 |  | 0 |  |  |  |  | 113.59 |  |  |  |  | DIL
14 | 999281111R00 | Přesun hmot pro opravy a údržbu objektů pro opravy a údržbu dosavadních objektů včetně vnějších plášťů výšky do 25 m, | t | 44.0772 |  | 0 |  | 0 |  | 0 | 21 | 0 | 0 | 0 | 0 | 0 | 801-4 | RTS 17/ I | RTS 17/ I | 2.577 | 113.59 |  |  |  |  | POL7_
|  | oborů 801, 803, 811 a 812 | [23 empty] | SPI
Díl: | 711 | Izolace proti vodě |  |  |  | 0 |  | 0 |  | 0 |  | 0 |  | 3.52 |  | 0 |  |  |  |  | 2576.42 |  |  |  |  | DIL
15 | 319300017RT1 | Dodatečná izolace zdiva podřezáním a vložením fólie zdivo smíšené a kamenné, o tloušťce přes 600 do 900 mm | m | 342.7717 |  | 0 |  | 0 |  | 0 | 21 | 0 | 0.00977 | 3.35 | 0 | 0 | 801-4 | RTS 17/ I | RTS 17/ I | 7.5 | 2570.79 |  |  |  |  | POL1_
|  | Obvodové zdivo : | [23 empty] | VV | 0
|  | (10,65*0,91)+(12,3*1,02)+(11,5*1,02)+(21,3*1,02)+(18,75*1,02)+(20,4*1,02)+(1,5*0,83)+(12,5*1,02)+(14,55*1,02)+(7,85*0,91)+(3,7*1)+(5,2*1)+(6,09*1,02)+(5,8*0,85)+(3,2*0,85)+(3,4*0,72)+(0,45*0,15)+(11,3*0,56)+(3,4*0,72)+(0,45*0,15) |  | 165.7268 | [21 empty] | VV | 0
|  | (1,1*0,85)+(4,05*0,85)+(5*0,85)+(13,25*1)+(5,02*0,74) |  | 25.5923 | [21 empty] | VV | 0
|  | Vnitřní zdivo : | [23 empty] | VV | 0
|  | (0,64*0,9)+(3,4*0,18)+(5,2*0,95)+(0,9*0,64)+(3,3*0,18)+(0,32*0,32)+(0,48*0,95)+(4,05*0,8)+(1,03*0,36)+(2,86*0,35)+(1,7*0,55)+(2,85*0,95)+(0,6*0,63*12)+(5,75*0,95)+(2,25*0,95)+(5,9*0,63)+(3,6*0,15)+(6,2*0,95)+(5,9*0,63)+(0,1*0,63*2)+(2,5*0,95)+(1,9*0,63) |  | 45.8087 | [21 empty] | VV | 0
|  | (3,07*0,33)+(1,9*0,63)+(1,1*0,95)+(6,9*0,63)+(3,95*1,15)+(0,9*0,95)+((6,9-1,5)*0,63)+(2,5*0,95)+(0,98*0,63*2)+(2,2*0,33*2)+(0,63*0,5)+(2,4*0,95)+(5,9*0,63)+(2,9*0,95)+(5,88*0,63)+(0,1*0,63*2)+(5,5*0,95)+(5,8*0,63)+(5,9*0,95)+(5,88*0,63)+(1,8*0,95) |  | 54.2592 | [21 empty] | VV | 0
|  | (7,4*0,65)+(1,06*0,35)+(4,4*0,95)+(0,9*0,63*6)+(1,95*0,4)+(1,5*0,95)+(0,8*0,35)+(1,9*0,95)+(0,65*0,5)+(1,65*0,18)+(4*0,35)+(3,1*0,93)+(2,07*0,35)+(0,22*0,35)+(3,5*0,63)+(1,85*0,62)+(2,5*0,93)+(0,63*0,1*2) |  | 28.5625 | [21 empty] | VV | 0
|  | (0,62*0,78)+(5,3*0,93*2)+(2,15*0,65*2)+(2,85*0,93)+(2,8*0,93)+(0,15*0,6*4)+(2,3*0,78)+(1,75*0,62)+(0,62*0,63)+(2,07*0,35)+(0,22*0,35) |  | 22.8222 | [21 empty] | VV | 0
16 | 281606211.SA03T | Injektáž - vyčištění otvorů stlačeným vzduchem, pr. 12mm | m2 | 32.4424 |  | 0 |  | 0 |  | 0 | 21 | 0 | 0 | 0 | 0 | 0 |  | Vlastní | Indiv | 0 | 0 |  |  |  |  | POL1_
|  | svislá injektáž : (1,02*0,4)+(1*0,4)+(0,35*1)+(1,9*0,85)+(1,9*0,85)+(1,9*0,75)+(0,63*1,9)+(0,85*1,9)+(1*1,9)+(0,91*1,9)+(0,63*1)+(2*2*0,45) |  | 14.684 | [21 empty] | VV | 0
|  | prostory schodiště : ((4,4*0,63)*0,2)+(1,65*0,85)+(2,45*0,85)+(1,05*0,85)+((2,65*0,62)*0,2)+(2,35*1)+(0,32*0,91)+(2,35*0,95)+((2,35*0,95)*0,2)+(0,92*0,91)+(2,65*0,85)+((2,6*0,78)*0,2)+(1,05*0,85)+(2,5*0,63)+(1,05*0,85)+((2,6*0,62)*0,2) |  | 17.7584 | [21 empty] | VV | 0
17 | 281606211.T05 | Nízkotlaká jednořadá chemická injektáž zdiva, vrty d=12mm osově do 150mm (vertikální), infúzní clona, krém na bázi silanů, účinné látky 80% a více | m2 | 14.684 |  | 0 |  | 0 |  | 0 | 21 | 0 | 0.00133 | 0.02 | 0 | 0 |  | Vlastní | Indiv | 0 | 0 |  |  |  |  | POL1_
|  | (1,02*0,4)+(1*0,4)+(0,35*1)+(1,9*0,85)+(1,9*0,85)+(1,9*0,75)+(0,63*1,9)+(0,85*1,9)+(1*1,9)+(0,91*1,9)+(0,63*1)+(2*2*0,45) |  | 14.684 | [21 empty] | VV | 0
18 | 281606214.T01 | Nízkotlaká dvouřadá chemická injektáž zdiva, vrty d=18mm osově do 150mm, řady do 80mm na sebou,, infúzní clona na bázi silanů, obsah účinné látky min. 80% | m2 | 45.53 |  | 0 |  | 0 |  | 0 | 21 | 0 | 0.00133 | 0.06 | 0 | 0 |  | Vlastní | Indiv | 0 | 0 |  |  |  |  | POL1_
|  | prostory schodiště : 4,4*0,63*1,2+(1,65+2,45+1,05)*0,85+2,65*0,62*1,2 |  | 9.6755 | [21 empty] | VV | 0
|  | 2,35*1,0+0,32*0,91+2,35*0,95+2,35*0,95*1,2+0,92*0,91+2,65*0,85 |  | 10.6424 | [21 empty] | VV | 0
|  | 2,6*0,78*1,2+1,05*0,85+2,5*0,63+1,05*0,85+2,6*0,62*1,2 |  | 7.728 | [21 empty] | VV | 0
|  | 7,88*0,65+6,14*0,95+2,85*0,85+4,32*0,95 |  | 17.4815 | [21 empty] | VV | 0
|  | 0,0026 |  | 0.0026 | [21 empty] | VV | 0
19 | 281606214.T06 | Nízkotlaká plošná chemická injektáž zdiva, vrty d=18mm osově do 150mm, řady do 150 mm, infúzní clona na bázi silanů, obsah účinné látky min. 80% | m2 | 25.33 |  | 0 |  | 0 |  | 0 | 21 | 0 | 0.00133 | 0.03 | 0 | 0 |  | Vlastní | Indiv | 0 | 0 |  |  |  |  | POL1_
|  | (6,14+2,85)*2,0+4,32*1,7+0,006 |  | 25.33 | [21 empty] | VV | 0
20 | R- 319300016 | Dodatečná horizontální izolace zdiva nerezovými deskami, chromnikl ocel, spoj na zpětný zámek | m2 | 8.4955 |  | 0 |  | 0 |  | 0 | 21 | 0 | 0.00715 | 0.06 | 0 | 0 |  | Vlastní | Indiv | 0 | 0 |  |  |  |  | POL1_
|  | obvodová stěna : 4,35*0,95 |  | 4.1325 | [21 empty] | VV | 0
|  | vnitřní stěna : (5,05*0,51)+(0,9*0,65)+(1,85*0,65) |  | 4.363 | [21 empty] | VV | 0
21 | 998711102R00 | Přesun hmot pro izolace proti vodě svisle do 12 m | t | 3.5234 |  | 0 |  | 0 |  | 0 | 21 | 0 | 0 | 0 | 0 | 0 | 800-711 | RTS 17/ I | RTS 17/ I | 1.598 | 5.63 |  |  |  |  | POL7_
|  | 50 m vodorovně měřeno od těžiště půdorysné plochy skládky do těžiště půdorysné plochy objektu | [23 empty] | SPI
Díl: | D96 | Přesuny suti a vybouraných hmot |  |  |  | 0 |  | 0 |  | 0 |  | 0 |  | 0 |  | 0 |  |  |  |  | 641.55 |  |  |  |  | DIL
22 | 979990001R00 | Poplatek za skládku stavební suti | t | 72.4885 |  | 0 |  | 0 |  | 0 | 21 | 0 | 0 | 0 | 0 | 0 | 801-3 | RTS 17/ I | Indiv | 0 | 0 |  |  |  |  | POL1_
|  | 75,06157 |  | 75.0616 | [21 empty] | VV | 0
|  | odpočet asfalt. pásy : -491,05*0,00524 |  | -2.5731 | [21 empty] | VV | 0
23 | 979990121R00 | Poplatek za skládku suti - asfaltové pásy | t | 2.5731 |  | 0 |  | 0 |  | 0 | 21 | 0 | 0 | 0 | 0 | 0 | 801-3 | RTS 17/ I | RTS 17/ I | 0 | 0 |  |  |  |  | POL1_
|  | 491,05*0,00524 |  | 2.5731 | [21 empty] | VV | 0
24 | 979087212R00 | Nakládání na dopravní prostředky suti | t | 75.0616 |  | 0 |  | 0 |  | 0 | 21 | 0 | 0 | 0 | 0 | 0 | 822-1 | RTS 17/ I | RTS 17/ I | 0.099 | 7.43 |  |  |  |  | POL8_
|  | pro vodorovnou dopravu | [23 empty] | SPI
25 | 979081111R00 | Odvoz suti a vybouraných hmot na skládku do 1 km | t | 75.0616 |  | 0 |  | 0 |  | 0 | 21 | 0 | 0 | 0 | 0 | 0 | 801-3 | RTS 17/ I | RTS 17/ I | 0.49 | 36.78 |  |  |  |  | POL8_
26 | 979081121R00 | Odvoz suti a vybouraných hmot na skládku příplatek za každý další 1 km | t | 3753.0786 |  | 0 |  | 0 |  | 0 | 21 | 0 | 0 | 0 | 0 | 0 | 801-3 | RTS 17/ I | RTS 17/ I | 0 | 0 |  |  |  |  | POL8_
27 | 979087311R00 | Vodorovné přemístění suti nošením do 10 m | t | 75.0616 |  | 0 |  | 0 |  | 0 | 21 | 0 | 0 | 0 | 0 | 0 |  | RTS 17/ I | RTS 17/ I | 0.752 | 56.45 |  |  |  |  | POL8_
28 | 979087391R00 | Příplatek za nošení suti každých dalších 10 m | t | 1501.2314 |  | 0 |  | 0 |  | 0 | 21 | 0 | 0 | 0 | 0 | 0 |  | RTS 17/ I | RTS 17/ I | 0.36 | 540.44 |  |  |  |  | POL8_
29 | 979093111R00 | Uložení suti na skládku bez zhutnění | t | 75.0616 |  | 0 |  | 0 |  | 0 | 21 | 0 | 0 | 0 | 0 | 0 |  | RTS 17/ I | RTS 17/ I | 0.006 | 0.45 |  |  |  |  | POL8_
[24 empty] | 15 | 21
| Celkem |  |  |  |  | 0 | [17 empty] | 0 | 0 | SUM
JKSO:
| 801.32 | budovy učeben všeobecně vzdělávacích škol | [23 empty] | JKSO
| m3 | svislá nosná konstrukce zděná z cihel,tvárnic, bloků | [23 empty] | JKSOChar
|  | rekonstrukce a modernizace objektu s opravou | [23 empty] | JKSOAkce
END

## I. 01c
Položkový soupis prací a dodávek | [25 empty] | #TypZaznamu#
S: | 2017-03 | Projekt sanace suterénních prostor hlavní budovy | [23 empty] | STA
O: | D.1.1/ I. | Sanace_I. etapa | [20 empty] | STA |  |  | OBJ
R: | 01c | Vnější povrchy a konstrukce | [23 empty] | ROZ
P.č. | Číslo položky | Název položky | MJ | množství | cena / MJ | Celkem | Dodávka | Dodávka celk. | Montáž | Montáž celk. | DPH | cena s DPH | hmotnost / MJ | hmotnost celk.(t) | dem. hmotnost / MJ | dem. hmotnost celk.(t) | Ceník | Cen. soustava / platnost | Cenová úroveň | Nhod / MJ | Nhod celk. | Dodavatel
Díl: | 62 | Úpravy povrchů vnější |  |  |  | 0 |  | 0 |  | 0 |  | 0 |  | 0.01 |  | 0 |  |  |  |  | 0 |  |  |  |  | DIL
1 | 28342406R | lišta ukončovací; k uchycení vrchní hrany nopové fólie; materiál PVC; š = 8,0 mm; h = 44,0 mm; l = 2 000 mm | kus | 133 |  | 0 |  | 0 |  | 0 | 21 | 0 | 0.0001 | 0.01 | 0 | 0 | SPCM | RTS 17/ I | RTS 17/ I | 0 | 0 |  |  |  |  | POL3_
|  | dle det. 1, 10_odk. P8 : 133,0 |  | 133 | [21 empty] | VV | 0
Díl: | 96 | Bourání konstrukcí |  |  |  | 0 |  | 0 |  | 0 |  | 0 |  | 0 |  | 0.03 |  |  |  |  | 65.76 |  |  |  |  | DIL
2 | 970051160R00 | Jádrové vrtání, kruhové prostupy v železobetonu jádrové vrtání , do D 160 mm | m | 10.8 |  | 0 |  | 0 |  | 0 | 21 | 0 | 0 | 0 | 0.00287 | 0.03 | 801-3 | RTS 17/ I | RTS 17/ I | 4.6 | 49.68 |  |  |  |  | POL1_
|  | vrt do kamenného základu_dl. 120 mm : 1,2*9 |  | 10.8 | [21 empty] | VV | 0
3 | 970054160R00 | Jádrové vrtání, kruhové prostupy v železobetonu příplatek za jádrové vrtání vodorovně ve stěně , do D 160 mm | m | 10.8 |  | 0 |  | 0 |  | 0 | 21 | 0 | 1e-05 | 0 | 0 | 0 | 801-3 | RTS 17/ I | RTS 17/ I | 1.489 | 16.08 |  |  |  |  | POL1_
|  | vrt do kamenného základu_dl. 120 mm : 1,2*9 |  | 10.8 | [21 empty] | VV | 0
Díl: | 99 | Staveništní přesun hmot |  |  |  | 0 |  | 0 |  | 0 |  | 0 |  | 0 |  | 0 |  |  |  |  | 0.01 |  |  |  |  | DIL
4 | 999281105R00 | Přesun hmot pro opravy a údržbu objektů pro opravy a údržbu dosavadních objektů včetně vnějších plášťů výšky do 6 m, | t | 0.01341 |  | 0 |  | 0 |  | 0 | 21 | 0 | 0 | 0 | 0 | 0 | 801-4 | RTS 17/ I | RTS 17/ I | 0.9385 | 0.01 |  |  |  |  | POL7_
|  | oborů 801, 803, 811 a 812 | [23 empty] | SPI
Díl: | 713 | Izolace tepelné |  |  |  | 0 |  | 0 |  | 0 |  | 0 |  | 1.91 |  | 0 |  |  |  |  | 75.53 |  |  |  |  | DIL
5 | 713131131RT2 | Montáž tepelné izolace stěn lepením | m2 | 356.25 |  | 0 |  | 0 |  | 0 | 21 | 0 | 0.00294 | 1.05 | 0 | 0 | 800-713 | RTS 17/ I | RTS 17/ I | 0.212 | 75.53 |  |  |  |  | POL1_
|  | viz. skladba S.1 : 350,95 |  | 350.95 | [21 empty] | VV | 0
|  | Začátek provozního součtu | [23 empty] | VV
|  | z kóty -3,600 na kótu -2,055 : | [23 empty] | VV | 2
|  | fasáda východní : (82,4+0,1*2+0,35+0,5*2+1,0*2-3,8)*1,55 |  | 127.3325 | [21 empty] | VV | 2
|  | z kóty -3,600 na kótu -1,755 : | [23 empty] | VV | 2
|  | fasáda jižní : 16,35*1,85 |  | 30.2475 | [21 empty] | VV | 2
|  | fasáda severní : 12,1*1,85 |  | 22.385 | [21 empty] | VV | 2
|  | fasáda západní : (82,4+0,1*2+5,0*2+5,8*2+2,85*2-(1,6+1,4*3+10,0+2,0))*1,85 |  | 170.385 | [21 empty] | VV | 2
|  | přípočet doteplení nad schodiště_m.č. 010 : 2,0*0,3 |  | 0.6 | [21 empty] | VV | 2
|  | Konec provozního součtu | [23 empty] | VV
|  | viz. skladba S.4 : 5,3 |  | 5.3 | [21 empty] | VV | 0
|  | Začátek provozního součtu | [23 empty] | VV
|  | dle det. 10_hl. vstup/ fasáda "V" : (1,0+0,05*2+0,3*2)*1,55*2 |  | 5.27 | [21 empty] | VV | 2
|  | Konec provozního součtu | [23 empty] | VV
6 | 283758900R | deska izolační perimetrická; pěnový polystyren; povrch mřížkovaný; polodrážka; tl. 40,0 mm; součinitel tepelné vodivosti 0,034 W/mK; R = 1,180 m2K/W; obj. hmotnost 33,00 kg/m3 | m2 | 5.6 |  | 0 |  | 0 |  | 0 | 21 | 0 | 0.00132 | 0.01 | 0 | 0 | SPCM | RTS 17/ I | RTS 17/ I | 0 | 0 |  |  |  |  | POL3_
|  | viz. skladba S.4 : 5,3*1,05+0,035 |  | 5.6 | [21 empty] | VV | 0
7 | 283758903R | deska izolační perimetrická; pěnový polystyren; povrch mřížkovaný; polodrážka; tl. 70,0 mm; součinitel tepelné vodivosti 0,034 W/mK; R = 2,060 m2K/W; obj. hmotnost 33,00 kg/m3 | m2 | 368.5 |  | 0 |  | 0 |  | 0 | 21 | 0 | 0.00231 | 0.85 | 0 | 0 | SPCM | RTS 17/ I | RTS 17/ I | 0 | 0 |  |  |  |  | POL3_
|  | viz. skladba S.1 : 350,950*1,05+0,0025 |  | 368.5 | [21 empty] | VV | 0
8 | 998713201R00 | Přesun hmot pro izolace tepelné v objektech výšky do 6 m | % |  |  | 0 |  | 0 |  | 0 | 21 | 0 | 0 | 0 | 0 | 0 | 800-713 | RTS 17/ I | RTS 17/ I | 0 | 0 |  |  |  |  | POL7_
|  | 50 m vodorovně | [23 empty] | SPI
Díl: | D96 | Přesuny suti a vybouraných hmot |  |  |  | 0 |  | 0 |  | 0 |  | 0 |  | 0 |  | 0 |  |  |  |  | 0.26 |  |  |  |  | DIL
9 | 979087212R00 | Nakládání na dopravní prostředky suti | t | 0.031 |  | 0 |  | 0 |  | 0 | 21 | 0 | 0 | 0 | 0 | 0 | 822-1 | RTS 17/ I | RTS 17/ I | 0.099 | 0 |  |  |  |  | POL8_
|  | pro vodorovnou dopravu | [23 empty] | SPI
10 | 979011221R00 | Svislá doprava suti a vybouraných hmot nošením za prvé podlaží pod základním podlažím | t | 0.031 |  | 0 |  | 0 |  | 0 | 21 | 0 | 0 | 0 | 0 | 0 | 801-3 | RTS 17/ I | RTS 17/ I | 2.067 | 0.06 |  |  |  |  | POL8_
11 | 979081111R00 | Odvoz suti a vybouraných hmot na skládku do 1 km | t | 0.031 |  | 0 |  | 0 |  | 0 | 21 | 0 | 0 | 0 | 0 | 0 | 801-3 | RTS 17/ I | RTS 17/ I | 0.49 | 0.02 |  |  |  |  | POL8_
12 | 979081121R00 | Odvoz suti a vybouraných hmot na skládku příplatek za každý další 1 km | t | 0.43394 |  | 0 |  | 0 |  | 0 | 21 | 0 | 0 | 0 | 0 | 0 | 801-3 | RTS 17/ I | RTS 17/ I | 0 | 0 |  |  |  |  | POL8_
13 | 979990001R00 | Poplatek za skládku stavební suti | t | 0.031 |  | 0 |  | 0 |  | 0 | 21 | 0 | 0 | 0 | 0 | 0 | 801-3 | RTS 17/ I | Indiv | 0 | 0 |  |  |  |  | POL8_
14 | 979087311R00 | Vodorovné přemístění suti nošením do 10 m | t | 0.031 |  | 0 |  | 0 |  | 0 | 21 | 0 | 0 | 0 | 0 | 0 |  | RTS 17/ I | RTS 17/ I | 0.752 | 0.02 |  |  |  |  | POL8_
15 | 979087391R00 | Příplatek za nošení suti každých dalších 10 m | t | 0.43394 |  | 0 |  | 0 |  | 0 | 21 | 0 | 0 | 0 | 0 | 0 |  | RTS 17/ I | RTS 17/ I | 0.36 | 0.16 |  |  |  |  | POL8_
16 | 979093111R00 | Uložení suti na skládku bez zhutnění | t | 0.031 |  | 0 |  | 0 |  | 0 | 21 | 0 | 0 | 0 | 0 | 0 |  | RTS 17/ I | RTS 17/ I | 0.006 | 0 |  |  |  |  | POL8_
[24 empty] | 15 | 21
| Celkem |  |  |  |  | 0 | [17 empty] | 0 | 0 | SUM
JKSO:
| 801.32 | budovy učeben všeobecně vzdělávacích škol | [23 empty] | JKSO
| m3 | svislá nosná konstrukce zděná z cihel,tvárnic, bloků | [23 empty] | JKSOChar
|  | rekonstrukce a modernizace objektu s opravou | [23 empty] | JKSOAkce
END

## I. 01d
Položkový soupis prací a dodávek | [25 empty] | #TypZaznamu#
S: | 2017-03 | Projekt sanace suterénních prostor hlavní budovy | [23 empty] | STA
O: | D.1.1/ I. | Sanace_I. etapa | [20 empty] | STA |  |  | OBJ
R: | 01d | Vnitřní povrchy a konstrukce | [23 empty] | ROZ
P.č. | Číslo položky | Název položky | MJ | množství | cena / MJ | Celkem | Dodávka | Dodávka celk. | Montáž | Montáž celk. | DPH | cena s DPH | hmotnost / MJ | hmotnost celk.(t) | dem. hmotnost / MJ | dem. hmotnost celk.(t) | Ceník | Cen. soustava / platnost | Cenová úroveň | Nhod / MJ | Nhod celk. | Dodavatel
Díl: | 1 | Zemní práce |  |  |  | 0 |  | 0 |  | 0 |  | 0 |  | 0 |  | 0 |  |  |  |  | 596.7 |  |  |  |  | DIL
1 | 139711101R00 | Vykopávka v uzavřených prostorách v hornině 1-4 | m3 | 11.4 |  | 0 |  | 0 |  | 0 | 21 | 0 | 0 | 0 | 0 | 0 | 800-1 | RTS 17/ I | RTS 17/ I | 6.298 | 71.8 |  |  |  |  | POL1_
|  | s naložením výkopku na dopravní prostředek | [23 empty] | SPI
|  | stávající souvrství_štěrkový podsyp v tl. 200/140 mm : | [23 empty] | VV | 0
|  | stávající betonový potěr : 56,85*0,2+0,03 |  | 11.4 | [21 empty] | VV | 0
2 | 139811101R00 | Vykopávka v uzavřených prostorách v horninnách 5 až 7 | m3 | 12.5 |  | 0 |  | 0 |  | 0 | 21 | 0 | 0 | 0 | 0 | 0 | 800-1 | RTS 17/ I | RTS 17/ I | 11.204 | 140.05 |  |  |  |  | POL1_
|  | s naložením výkopku na dopravní prostředek | [23 empty] | SPI
|  | stávající souvrství_jílovitá zemina v tl. 220 mm : | [23 empty] | VV | 0
|  | stávající betonový potěr : 56,85*0,22-0,007 |  | 12.5 | [21 empty] | VV | 0
3 | 161101501R00 | Svislé přemístění výkopku nošením z horniny 1 až 4 | m3 | 11.4 |  | 0 |  | 0 |  | 0 | 21 | 0 | 0 | 0 | 0 | 0 | 800-1 | RTS 17/ I | RTS 17/ I | 3.81 | 43.43 |  |  |  |  | POL1_
|  | bez naložení, avšak s vyprázdněním nádoby na hromady nebo do dopravního prostředku, na každých třeba i započatých 3 m výšky, | [23 empty] | SPI
|  | vytěžená zemina : 11,4 |  | 11.4 | [21 empty] | VV | 0
4 | 161101551R00 | Svislé přemístění výkopku nošením z horniny 5 až 7 | m3 | 12.5 |  | 0 |  | 0 |  | 0 | 21 | 0 | 0 | 0 | 0 | 0 | 800-1 | RTS 17/ I | RTS 17/ I | 5.312 | 66.4 |  |  |  |  | POL1_
|  | bez naložení, avšak s vyprázdněním nádoby na hromady nebo do dopravního prostředku, na každých třeba i započatých 3 m výšky, | [23 empty] | SPI
|  | vytěžená zemina : 12,5 |  | 12.5 | [21 empty] | VV | 0
5 | 162701105R00 | Vodorovné přemístění výkopku z horniny 1 až 4, na vzdálenost přes 9 000 do 10 000 m | m3 | 11.4 |  | 0 |  | 0 |  | 0 | 21 | 0 | 0 | 0 | 0 | 0 | 800-1 | RTS 17/ I | RTS 17/ I | 0.011 | 0.13 |  |  |  |  | POL1_
|  | po suchu, bez ohledu na druh dopravního prostředku, bez naložení výkopku, avšak se složením bez rozhrnutí, | [23 empty] | SPI
|  | vytěžená zemina : 11,4 |  | 11.4 | [21 empty] | VV | 0
6 | 162701155R00 | Vodorovné přemístění výkopku z horniny 5 až 7, na vzdálenost přes 9 000 do 10 000 m | m3 | 12.5 |  | 0 |  | 0 |  | 0 | 21 | 0 | 0 | 0 | 0 | 0 | 800-1 | RTS 17/ I | RTS 17/ I | 0.012 | 0.15 |  |  |  |  | POL1_
|  | po suchu, bez ohledu na druh dopravního prostředku, bez naložení výkopku, avšak se složením bez rozhrnutí, | [23 empty] | SPI
|  | vytěžená zemina : 12,5 |  | 12.5 | [21 empty] | VV | 0
7 | 162701109R00 | Vodorovné přemístění výkopku příplatek k ceně za každých dalších i započatých 1 000 m přes 10 000 m z horniny 1 až 4 | m3 | 57 |  | 0 |  | 0 |  | 0 | 21 | 0 | 0 | 0 | 0 | 0 | 800-1 | RTS 17/ I | RTS 17/ I | 0 | 0 |  |  |  |  | POL1_
|  | po suchu, bez ohledu na druh dopravního prostředku, bez naložení výkopku, avšak se složením bez rozhrnutí, | [23 empty] | SPI
|  | vytěžená zemina_odvoz do 15 km : 11,4*5 |  | 57 | [21 empty] | VV | 0
8 | 162701159R00 | Vodorovné přemístění výkopku příplatek k ceně za každých dalších i započatých 1 000 m přes 10 000 m z horniny 5 až 7 | m3 | 62.5 |  | 0 |  | 0 |  | 0 | 21 | 0 | 0 | 0 | 0 | 0 | 800-1 | RTS 17/ I | RTS 17/ I | 0 | 0 |  |  |  |  | POL1_
|  | po suchu, bez ohledu na druh dopravního prostředku, bez naložení výkopku, avšak se složením bez rozhrnutí, | [23 empty] | SPI
|  | vytěžená zemina_odvoz do 15 km : 12,5*5 |  | 62.5 | [21 empty] | VV | 0
9 | 162201203R00 | Vodorovné přemístění výkopku nošením z horniny 1 až 4, kolečkem, na vzdálenost do 10 m | m3 | 11.4 |  | 0 |  | 0 |  | 0 | 21 | 0 | 0 | 0 | 0 | 0 | 800-1 | RTS 17/ I | RTS 17/ I | 0.668 | 7.62 |  |  |  |  | POL1_
|  | bez naložení, avšak s vyprázdněním nádoby na hromadu nebo do dopravního prostředku, | [23 empty] | SPI
|  | vytěžená zemina : 11,4 |  | 11.4 | [21 empty] | VV | 0
10 | 162201253R00 | Vodorovné přemístění výkopku nošením z horniny 5 až 7, kolečkem, na vzdálenost do 10 m | m3 | 12.5 |  | 0 |  | 0 |  | 0 | 21 | 0 | 0 | 0 | 0 | 0 | 800-1 | RTS 17/ I | RTS 17/ I | 0.91 | 11.38 |  |  |  |  | POL1_
|  | bez naložení, avšak s vyprázdněním nádoby na hromadu nebo do dopravního prostředku, | [23 empty] | SPI
|  | vytěžená zemina : 12,5 |  | 12.5 | [21 empty] | VV | 0
11 | 162201210R00 | Vodorovné přemístění výkopku nošením příplatek k ceně za každých dalších 10 m z horniny 1 až 4, kolečkem | m3 | 159.6 |  | 0 |  | 0 |  | 0 | 21 | 0 | 0 | 0 | 0 | 0 | 800-1 | RTS 17/ I | RTS 17/ I | 0.591 | 94.32 |  |  |  |  | POL1_
|  | bez naložení, avšak s vyprázdněním nádoby na hromadu nebo do dopravního prostředku, | [23 empty] | SPI
|  | vytěžená zemina x14 : 11,4*14 |  | 159.6 | [21 empty] | VV | 0
12 | 162201260R00 | Vodorovné přemístění výkopku nošením příplatek k ceně za každých dalších 10 m z horniny 5 až 7, kolečkem | m3 | 175 |  | 0 |  | 0 |  | 0 | 21 | 0 | 0 | 0 | 0 | 0 | 800-1 | RTS 17/ I | RTS 17/ I | 0.83 | 145.25 |  |  |  |  | POL1_
|  | bez naložení, avšak s vyprázdněním nádoby na hromadu nebo do dopravního prostředku, | [23 empty] | SPI
|  | vytěžená zemina x14 : 12,5*14 |  | 175 | [21 empty] | VV | 0
13 | 162702199R00 | Poplatek za skládku zeminy | m3 | 23.9 |  | 0 |  | 0 |  | 0 | 21 | 0 | 0 | 0 | 0 | 0 |  | RTS 17/ I | RTS 17/ I | 0 | 0 |  |  |  |  | POL1_
|  | vytěžená zemina : 11,4+12,5 |  | 23.9 | [21 empty] | VV | 0
14 | 167101102R00 | Nakládání, skládání, překládání neulehlého výkopku nakládání výkopku přes 100 m3, z horniny 1 až 4 | m3 | 11.4 |  | 0 |  | 0 |  | 0 | 21 | 0 | 0 | 0 | 0 | 0 | 800-1 | RTS 17/ I | RTS 17/ I | 0.053 | 0.6 |  |  |  |  | POL1_
|  | vytěžená zemina : 11,4 |  | 11.4 | [21 empty] | VV | 0
15 | 167101152R00 | Nakládání, skládání, překládání neulehlého výkopku nakládání výkopku přes 100 m3, z horniny 5 až 7 | m3 | 12.5 |  | 0 |  | 0 |  | 0 | 21 | 0 | 0 | 0 | 0 | 0 | 800-1 | RTS 17/ I | RTS 17/ I | 0.061 | 0.76 |  |  |  |  | POL1_
|  | vytěžená zemina : 12,5 |  | 12.5 | [21 empty] | VV | 0
16 | 167101103R00 | Nakládání, skládání, překládání neulehlého výkopku skládání nebo překládání výkopku z horniny 1 až 4 | m3 | 11.4 |  | 0 |  | 0 |  | 0 | 21 | 0 | 0 | 0 | 0 | 0 | 800-1 | RTS 17/ I | RTS 17/ I | 0.484 | 5.52 |  |  |  |  | POL1_
17 | 167101153R00 | Nakládání, skládání, překládání neulehlého výkopku skládání nebo překládání výkopku z horniny 5 až 7 | m3 | 12.5 |  | 0 |  | 0 |  | 0 | 21 | 0 | 0 | 0 | 0 | 0 | 800-1 | RTS 17/ I | RTS 17/ I | 0.684 | 8.55 |  |  |  |  | POL1_
18 | 171201101R00 | Uložení sypaniny do násypů nezhutněných | m3 | 23.9 |  | 0 |  | 0 |  | 0 | 21 | 0 | 0 | 0 | 0 | 0 | 800-1 | RTS 17/ I | RTS 17/ I | 0.031 | 0.74 |  |  |  |  | POL1_
|  | vytěžená zemina : 11,4+12,5 |  | 23.9 | [21 empty] | VV | 0
Díl: | 61 | Úpravy povrchů vnitřní |  |  |  | 0 |  | 0 |  | 0 |  | 0 |  | 10.26 |  | 0 |  |  |  |  | 220.86 |  |  |  |  | DIL
19 | 601014141R00 | Omítky stropů a podhledů z hotových směsí vrstva štuková, vápenná, , tloušťka vrstvy 2 mm, | m2 | 56.88 |  | 0 |  | 0 |  | 0 | 21 | 0 | 0.00286 | 0.16 | 0 | 0 | 801-1 | RTS 17/ I | RTS 17/ I | 0.31 | 17.63 |  |  |  |  | POL1_
|  | po jednotlivých vrstvách | [23 empty] | SPI
|  | m.č.006 : (4,69*2,88)+(0,35*1) |  | 13.8572 | [21 empty] | VV | 0
|  | m.č.007 : 2,88*2,12 |  | 6.1056 | [21 empty] | VV | 0
|  | m.č.008 : (5,88*2,8)+(4,68*0,63)+(2,8*5,88)+(1,1*0,95) |  | 36.9214 | [21 empty] | VV | 0
|  | -0,0042 |  | -0.0042 | [21 empty] | VV | 0
20 | 601016195R00 | Omítky stropů a podhledů z hotových směsí Doplňkové práce pro omítky stropů z hotových směsí hloubková penetrace stropů silikátová | m2 | 56.88 |  | 0 |  | 0 |  | 0 | 21 | 0 | 0.00033 | 0.02 | 0 | 0 | 801-1 | RTS 17/ I | RTS 17/ I | 0.089 | 5.06 |  |  |  |  | POL1_
|  | po jednotlivých vrstvách | [23 empty] | SPI
|  | m.č.006 : (4,69*2,88)+(0,35*1) |  | 13.8572 | [21 empty] | VV | 0
|  | m.č.007 : 2,88*2,12 |  | 6.1056 | [21 empty] | VV | 0
|  | m.č.008 : (5,88*2,8)+(4,68*0,63)+(2,8*5,88)+(1,1*0,95) |  | 36.9214 | [21 empty] | VV | 0
|  | -0,0042 |  | -0.0042 | [21 empty] | VV | 0
21 | 602011124R00 | Omítky stěn z hotových směsí vrstva podkladní, sanační, , tloušťka vrstvy 15 mm, | m2 | 94.13 |  | 0 |  | 0 |  | 0 | 21 | 0 | 0.01733 | 1.63 | 0 | 0 | 801-1 | RTS 17/ I | RTS 17/ I | 0.39 | 36.71 |  |  |  |  | POL1_
|  | po jednotlivých vrstvách | [23 empty] | SPI
|  | m.č.006 : (6,15+7,6)*1,5 |  | 20.625 | [21 empty] | VV | 0
|  | m.č.007 : ((1,77+3,95)*1,5)+(3,38*3,25) |  | 19.565 | [21 empty] | VV | 0
|  | m.č.008 : ((7,6+12,26)*1,5)+(7,43*3,25) |  | 53.9375 | [21 empty] | VV | 0
|  | 0,0025 |  | 0.0025 | [21 empty] | VV | 0
22 | 602014141R00 | Omítky stěn z hotových směsí vrstva štuková, vápenná, , tloušťka vrstvy 2 mm, | m2 | 136.96 |  | 0 |  | 0 |  | 0 | 21 | 0 | 0.0023 | 0.32 | 0 | 0 | 801-1 | RTS 17/ I | RTS 17/ I | 0.28 | 38.35 |  |  |  |  | POL1_
|  | po jednotlivých vrstvách | [23 empty] | SPI
|  | m.č.006 : ((6,15+7,6)*3,25)-(13*2) |  | 18.6875 | [21 empty] | VV | 0
|  | m.č.007 : ((1,77+3,95)*3,25)+(3,38*3,25) |  | 29.575 | [21 empty] | VV | 0
|  | m.č.008 : ((7,6+12,26)*3,25)+(7,43*3,25) |  | 88.6925 | [21 empty] | VV | 0
|  | 0,005 |  | 0.005 | [21 empty] | VV | 0
23 | 602016195R00 | Omítky stěn z hotových směsí Doplňkové práce pro omítky stěn z hotových směsí hloubková penetrace stěn silikátová | m2 | 68.83 |  | 0 |  | 0 |  | 0 | 21 | 0 | 0.00032 | 0.02 | 0 | 0 | 801-1 | RTS 17/ I | RTS 17/ I | 0.07 | 4.82 |  |  |  |  | POL1_
|  | po jednotlivých vrstvách | [23 empty] | SPI
|  | m.č.006 : (6,15+7,6)*1,75 |  | 24.0625 | [21 empty] | VV | 0
|  | m.č.007 : (1,77+3,95)*1,75 |  | 10.01 | [21 empty] | VV | 0
|  | m.č.008 : (7,6+12,26)*1,75 |  | 34.755 | [21 empty] | VV | 0
|  | 0,0025 |  | 0.0025 | [21 empty] | VV | 0
24 | 610411129R00 | Nástřik roztokem neutralizačním pod sanační omítky | m2 | 69.03 |  | 0 |  | 0 |  | 0 | 21 | 0 | 0.0005 | 0.03 | 0 | 0 | 801-1 | RTS 17/ I | RTS 17/ I | 0.045 | 3.11 |  |  |  |  | POL1_
|  | aplikace nad stěrky : 94,13-25,1 |  | 69.03 | [21 empty] | VV | 0
25 | 611421411R00 | Oprava vnitřních vápenných omítek stropů železobetonových rovných tvárnicových a kleneb v množství opravované plochy v množství opravované plochy přes 30 do 50 %, hrubých | m2 | 56.88 |  | 0 |  | 0 |  | 0 | 21 | 0 | 0.025 | 1.42 | 0 | 0 | 801-4 | RTS 17/ I | RTS 17/ I | 0.45195 | 25.71 |  |  |  |  | POL1_
|  | m.č.006 : (4,69*2,88)+(0,35*1) |  | 13.8572 | [21 empty] | VV | 0
|  | m.č.007 : 2,88*2,12 |  | 6.1056 | [21 empty] | VV | 0
|  | m.č.008 : (5,88*2,8)+(4,68*0,63)+(2,8*5,88)+(1,1*0,95) |  | 36.9214 | [21 empty] | VV | 0
|  | -0,0042 |  | -0.0042 | [21 empty] | VV | 0
26 | 612421411R00 | Oprava vnitřních vápenných omítek stěn v množství opravované plochy přes 30 do 50 %, hrubých | m2 | 68.83 |  | 0 |  | 0 |  | 0 | 21 | 0 | 0.02192 | 1.51 | 0 | 0 | 801-4 | RTS 17/ I | RTS 17/ I | 0.377 | 25.95 |  |  |  |  | POL1_
|  | m.č.006 : (6,15+7,6)*1,75 |  | 24.0625 | [21 empty] | VV | 0
|  | m.č.007 : (1,77+3,95)*1,75 |  | 10.01 | [21 empty] | VV | 0
|  | m.č.008 : (7,6+12,26)*1,75 |  | 34.755 | [21 empty] | VV | 0
|  | 0,0025 |  | 0.0025 | [21 empty] | VV | 0
27 | 619442431R00 | Vytažení profilů, fabionů, hran a koutů fabionů, hran a koutů jakékoliv délky | m | 50.55 |  | 0 |  | 0 |  | 0 | 21 | 0 | 0.01534 | 0.78 | 0 | 0 | 801-4 | RTS 17/ I | RTS 17/ I | 0.415 | 20.98 |  |  |  |  | POL1_
|  | při opravách sádrových omítek (s dodáním hmot), | [23 empty] | SPI
|  | dle obvodu místností_viz. det. 1, 2, 3 : 50,55 |  | 50.55 | [21 empty] | VV | 0
28 | 612433311T00 | Omítka sanační vnitřní s tepelně izolačními vlastnostmi, vysoké zasolení, tl.30 mm | m2 | 94.13 |  | 0 |  | 0 |  | 0 | 21 | 0 | 0.0315 | 2.97 | 0 | 0 |  | Vlastní | Indiv | 0.45195 | 42.54 |  |  |  |  | POL1_
|  | m.č.006 : (6,15+7,6)*1,5 |  | 20.625 | [21 empty] | VV | 0
|  | m.č.007 : ((1,77+3,95)*1,5)+(3,38*3,25) |  | 19.565 | [21 empty] | VV | 0
|  | m.č.008 : ((7,6+12,26)*1,5)+(7,43*3,25) |  | 53.9375 | [21 empty] | VV | 0
|  | 0,0025 |  | 0.0025 | [21 empty] | VV | 0
29 | R- 620453112 | Podrovnání zdiva omítka cementová zatřená hladká, pro aplikaci stěrek | m2 | 25.1 |  | 0 |  | 0 |  | 0 | 21 | 0 | 0.05567 | 1.4 | 0 | 0 |  | Vlastní | Indiv | 0 | 0 |  |  |  |  | POL1_
|  | m.č.006 : (6,15+7,6)*0,5 |  | 6.875 | [21 empty] | VV | 0
|  | m.č.007 : (1,77+3,95+3,38)*0,5 |  | 4.55 | [21 empty] | VV | 0
|  | m.č.008 : (7,6+12,26+7,43)*0,5 |  | 13.645 | [21 empty] | VV | 0
|  | 0,03 |  | 0.03 | [21 empty] | VV | 0
Díl: | 63 | Podlahy a podlahové konstrukce |  |  |  | 0 |  | 0 |  | 0 |  | 0 |  | 46.26 |  | 0 |  |  |  |  | 57.93 |  |  |  |  | DIL
30 | 631315711R00 | Mazanina z betonu prostého tl. přes 120 do 240 mm třídy C25/30 | m3 | 8.9 |  | 0 |  | 0 |  | 0 | 21 | 0 | 2.525 | 22.47 | 0 | 0 | 801-1 | RTS 17/ I | RTS 17/ I | 2.317 | 20.62 |  |  |  |  | POL1_
|  | (z kameniva) hlazená dřevěným hladítkem | [23 empty] | SPI
|  | betonová mazanina v tl. 150 mm se sítí : | [23 empty] | VV | 0
|  | skladba A : 56,85*0,15 |  | 8.5275 | [21 empty] | VV | 0
|  | Začátek provozního součtu | [23 empty] | VV
|  | m.č. 006 : 4,69*2,88+1,0*0,35 |  | 13.8572 | [21 empty] | VV | 2
|  | m.č. 007 : 2,12*2,88 |  | 6.1056 | [21 empty] | VV | 2
|  | m.č. 008 : 5,88*2,8*2+4,68*0,63+1,1*0,6+1,0*0,35 |  | 36.8864 | [21 empty] | VV | 2
|  | Konec provozního součtu | [23 empty] | VV
|  | přípočet kapes v obvod. zdivu : 2,3*0,15*1,035 |  | 0.35708 | [21 empty] | VV | 0
|  | Začátek provozního součtu | [23 empty] | VV
|  | kapsa vel. 30x15, v=15 cm : 0,3*0,15*51 |  | 2.295 | [21 empty] | VV | 2
|  | Konec provozního součtu | [23 empty] | VV
|  | 0,01542 |  | 0.01542 | [21 empty] | VV | 0
31 | 631319171R00 | Příplatek za stržení povrchu tloušťka mazaniny do 80 mm | m3 | 3.4 |  | 0 |  | 0 |  | 0 | 21 | 0 | 0 | 0 | 0 | 0 | 801-1 | RTS 17/ I | RTS 17/ I | 0.82 | 2.79 |  |  |  |  | POL1_
|  | spodní vrstvy mazaniny latí před vložením výztuže nebo pletiva pro tloušťku obou vrstev mazaniny | [23 empty] | SPI
|  | litý potěr v tl. do 60 mm se sítí : | [23 empty] | VV | 0
|  | skladba A : 56,85*0,06-0,011 |  | 3.4 | [21 empty] | VV | 0
32 | 631319175R00 | Příplatek za stržení povrchu tloušťka mazaniny od 120 mm do 240 mm | m3 | 8.9 |  | 0 |  | 0 |  | 0 | 21 | 0 | 0 | 0 | 0 | 0 | 801-1 | RTS 17/ I | RTS 17/ I | 0.205 | 1.82 |  |  |  |  | POL1_
|  | spodní vrstvy mazaniny latí před vložením výztuže nebo pletiva pro tloušťku obou vrstev mazaniny | [23 empty] | SPI
|  | betonová mazanina v tl. 150 mm se sítí : | [23 empty] | VV | 0
|  | skladba A : 56,85*0,15 |  | 8.5275 | [21 empty] | VV | 0
|  | přípočet kapes v obvod. zdivu : 2,3*0,15*1,035 |  | 0.35708 | [21 empty] | VV | 0
|  | 0,01542 |  | 0.01542 | [21 empty] | VV | 0
33 | 631361721R00 | Výztuž mazanin z betonů a z lehkých betonů z betonářské oceli BSt 500 S | t | 0.08 |  | 0 |  | 0 |  | 0 | 21 | 0 | 1.0185 | 0.08 | 0 | 0 | 801-1 | RTS 17/ I | RTS 17/ I | 15.293 | 1.22 |  |  |  |  | POL1_
|  | dle výkresu_výztuž základové desky : 1,27*3*51*0,4*0,001+0,00228 |  | 0.08 | [21 empty] | VV | 0
34 | 631361921RT0 | Výztuž mazanin z betonů a z lehkých betonů ze svařovaných sítí průměr drátu 4 mm, velikost oka 150/150 mm | t | 0.09 |  | 0 |  | 0 |  | 0 | 21 | 0 | 1.0633 | 0.1 | 0 | 0 | 801-1 | RTS 17/ I | RTS 17/ I | 15.231 | 1.37 |  |  |  |  | POL1_
|  | samonivelační potěr v tl. do 60 mm se sítí : 56,85*1,35*0,001*1,1 |  | 0.08442 | [21 empty] | VV | 0
|  | Začátek provozního součtu | [23 empty] | VV
|  | skladba A : 56,85 |  | 56.85 | [21 empty] | VV | 2
|  | Konec provozního součtu | [23 empty] | VV
|  | 0,00558 |  | 0.00558 | [21 empty] | VV | 0
35 | 631361921RT4 | Výztuž mazanin z betonů a z lehkých betonů ze svařovaných sítí průměr drátu 6 mm, velikost oka 100/100 mm | t | 0.34 |  | 0 |  | 0 |  | 0 | 21 | 0 | 1.0662 | 0.36 | 0 | 0 | 801-1 | RTS 17/ I | RTS 17/ I | 15.231 | 5.18 |  |  |  |  | POL1_
|  | dle výkresu_výztuž základové desky : 4306,0/733,4*56,85*0,001 |  | 0.33378 | [21 empty] | VV | 0
|  | 0,00622 |  | 0.00622 | [21 empty] | VV | 0
36 | 631571003R00 | Násyp pod podlahy z kameniva z kameniva ze štěrkopísku 0-32 pro zpevnění podkladu | m3 | 8.53 |  | 0 |  | 0 |  | 0 | 21 | 0 | 1.837 | 15.67 | 0 | 0 | 801-1 | RTS 17/ I | RTS 17/ I | 1.836 | 15.66 |  |  |  |  | POL1_
|  | pod mazaniny a dlažby, popř. na plochých střechách, vodorovný nebo ve spádu, s udusáním a urovnáním povrchu, | [23 empty] | SPI
|  | zpevňující násyp v tl. 150 mm : | [23 empty] | VV | 0
|  | skladba A : 56,85*0,15+0,0025 |  | 8.53 | [21 empty] | VV | 0
37 | 632443111R00 | Potěr litý cementový pevnost v tlaku 20 MPa, pokládaná plocha do 100 m2, tloušťky 50 mm | m2 | 56.85 |  | 0 |  | 0 |  | 0 | 21 | 0 | 0.1111 | 6.32 | 0 | 0 | 801-1 | RTS 17/ I | RTS 17/ I | 0.153 | 8.7 |  |  |  |  | POL1_
|  | dovoz směsi, doprava pomocí šnekového čerpadla, lití hadicí na plochu, srovnání latí do roviny | [23 empty] | SPI
|  | litý potěr v tl. do 60 mm se sítí : | [23 empty] | VV | 0
|  | skladba A : 56,85 |  | 56.85 | [21 empty] | VV | 0
38 | 632443112R00 | Potěr litý cementový pevnost v tlaku 20 MPa, pokládaná plocha do 100 m2, příplatek za každých 5 mm tloušťky | m2 | 113.7 |  | 0 |  | 0 |  | 0 | 21 | 0 | 0.01111 | 1.26 | 0 | 0 | 801-1 | RTS 17/ I | RTS 17/ I | 0.005 | 0.57 |  |  |  |  | POL1_
|  | dovoz směsi, doprava pomocí šnekového čerpadla, lití hadicí na plochu, srovnání latí do roviny | [23 empty] | SPI
|  | litý potěr v tl. do 60 mm se sítí : | [23 empty] | VV | 0
|  | skladba A : 56,85*2 |  | 113.7 | [21 empty] | VV | 0
Díl: | 94 | Lešení a stavební výtahy |  |  |  | 0 |  | 0 |  | 0 |  | 0 |  | 0.07 |  | 0 |  |  |  |  | 10.07 |  |  |  |  | DIL
39 | 941955001R00 | Lešení lehké pracovní pomocné pomocné, o výšce lešeňové podlahy do 1,2 m | m2 | 56.88 |  | 0 |  | 0 |  | 0 | 21 | 0 | 0.00121 | 0.07 | 0 | 0 | 800-3 | RTS 17/ I | RTS 17/ I | 0.177 | 10.07 |  |  |  |  | POL1_
|  | m.č.006 : (4,69*2,88)+(0,35*1) |  | 13.8572 | [21 empty] | VV | 0
|  | m.č.007 : 2,88*2,12 |  | 6.1056 | [21 empty] | VV | 0
|  | m.č.008 : (5,88*2,8)+(4,68*0,63)+(2,8*5,88)+(1,1*0,95) |  | 36.9214 | [21 empty] | VV | 0
|  | -0,0042 |  | -0.0042 | [21 empty] | VV | 0
Díl: | 96 | Bourání konstrukcí |  |  |  | 0 |  | 0 |  | 0 |  | 0 |  | 0.05 |  | 80.54 |  |  |  |  | 597.8 |  |  |  |  | DIL
40 | 216904391R00 | Příplatek za ruční dočištění ocelovými kartáči | m2 | 94.13 |  | 0 |  | 0 |  | 0 | 21 | 0 | 0 | 0 | 0 | 0 |  | RTS 17/ I | RTS 17/ I | 0.526 | 49.51 |  |  |  |  | POL1_
|  | m.č.006 : (6,15+7,6)*1,5 |  | 20.625 | [21 empty] | VV | 0
|  | m.č.007 : ((1,77+3,95)*1,5)+(3,38*3,25) |  | 19.565 | [21 empty] | VV | 0
|  | m.č.008 : ((7,6+12,26)*1,5)+(7,43*3,25) |  | 53.9375 | [21 empty] | VV | 0
|  | 0,0025 |  | 0.0025 | [21 empty] | VV | 0
41 | 961021311R00 | Bourání základů ze zdiva kamenného a smíšeného ze zdiva kamenného | m3 | 1.52 |  | 0 |  | 0 |  | 0 | 21 | 0 | 0 | 0 | 2.5 | 3.8 | 801-3 | RTS 17/ I | RTS 17/ I | 1.824 | 2.77 |  |  |  |  | POL1_
|  | nebo vybourání otvorů průřezové plochy přes 4 m2 v základech, | [23 empty] | SPI
|  | odsekání části stáv. kamenného základu : | [23 empty] | VV | 0
|  | cca 200 x 150 mm : 0,2*0,15*50,55+0,0035 |  | 1.52 | [21 empty] | VV | 0
42 | 965042141R00 | Bourání podkladů pod dlažby nebo litých celistvých dlažeb a mazanin betonových nebo z litého asfaltu, tloušťky do 100 mm, plochy přes 4 m2 | m3 | 1.14 |  | 0 |  | 0 |  | 0 | 21 | 0 | 0 | 0 | 2.2 | 2.51 | 801-3 | RTS 17/ I | RTS 17/ I | 7.195 | 8.2 |  |  |  |  | POL1_
|  | viz. stávající souvrství : | [23 empty] | VV | 0
|  | stávající betonový potěr v tl. 20 mm : 56,85*0,02+0,003 |  | 1.14 | [21 empty] | VV | 0
|  | Začátek provozního součtu | [23 empty] | VV
|  | m.č. 006 : 4,69*2,88+1,0*0,35 |  | 13.8572 | [21 empty] | VV | 2
|  | m.č. 007 : 2,12*2,88 |  | 6.1056 | [21 empty] | VV | 2
|  | m.č. 008 : 5,88*2,8*2+4,68*0,63+1,1*0,6+1,0*0,35 |  | 36.8864 | [21 empty] | VV | 2
|  | Konec provozního součtu | [23 empty] | VV
43 | 965081713R00 | Bourání podlah z keramických dlaždic, tloušťky do 10 mm, plochy přes 1 m2 | m2 | 19.6 |  | 0 |  | 0 |  | 0 | 21 | 0 | 0 | 0 | 0.02 | 0.39 | 801-3 | RTS 17/ I | RTS 17/ I | 0.147 | 2.88 |  |  |  |  | POL1_
|  | bez podkladního lože, s jakoukoliv výplní spár | [23 empty] | SPI
|  | stávající keramická dl. : 19,6 |  | 19.6 | [21 empty] | VV | 0
|  | Začátek provozního součtu | [23 empty] | VV
|  | m.č. 006 : 4,69*2,88 |  | 13.5072 | [21 empty] | VV | 2
|  | m.č. 007 : 2,12*2,88 |  | 6.1056 | [21 empty] | VV | 2
|  | Konec provozního součtu | [23 empty] | VV
44 | 968061125R00 | Vyvěšení nebo zavěšení dřevěných křídel dveří, plochy do 2 m2 | kus | 2 |  | 0 |  | 0 |  | 0 | 21 | 0 | 0 | 0 | 0 | 0 | 801-3 | RTS 17/ I | RTS 17/ I | 0.05 | 0.1 |  |  |  |  | POL1_
|  | oken, dveří a vrat, s uložením a opětovným zavěšením po provedení stavebních změn, | [23 empty] | SPI
|  | dv kř š= 90 cm : 2 |  | 2 | [21 empty] | VV | 0
45 | 968062455R00 | Vybourání dřevěných rámů dveřních zárubní, plochy do 2 m2 | m2 | 3.6 |  | 0 |  | 0 |  | 0 | 21 | 0 | 0.00117 | 0 | 0.088 | 0.32 | 801-3 | RTS 17/ I | RTS 17/ I | 0.556 | 2 |  |  |  |  | POL1_
|  | včetně pomocného lešení o výšce podlahy do 1900 mm a pro zatížení do 1,5 kPa (150 kg/m2), | [23 empty] | SPI
|  | dv kř š= 90 cm : 0,9*2,0*2 |  | 3.6 | [21 empty] | VV | 0
46 | 968062991R00 | Vybourání dřevěných rámů vnitřních deštění výkladů a obkladů stěn, jakýchkoliv ploch | m2 | 3.43 |  | 0 |  | 0 |  | 0 | 21 | 0 | 0 | 0 | 0.004 | 0.01 | 801-3 | RTS 17/ I | RTS 17/ I | 0.039 | 0.13 |  |  |  |  | POL1_
|  | včetně pomocného lešení o výšce podlahy do 1900 mm a pro zatížení do 1,5 kPa (150 kg/m2), | [23 empty] | SPI
|  | obložení ostění dveří : (0,9+2,0*2)*0,35*2 |  | 3.43 | [21 empty] | VV | 0
47 | 970051160R00 | Jádrové vrtání, kruhové prostupy v železobetonu jádrové vrtání , do D 160 mm | m | 10.8 |  | 0 |  | 0 |  | 0 | 21 | 0 | 0 | 0 | 0.00287 | 0.03 | 801-3 | RTS 17/ I | RTS 17/ I | 4.6 | 49.68 |  |  |  |  | POL1_
|  | vrt do kamenného základu_dl. 120 mm : 1,2*9 |  | 10.8 | [21 empty] | VV | 0
48 | 970054160R00 | Jádrové vrtání, kruhové prostupy v železobetonu příplatek za jádrové vrtání vodorovně ve stěně , do D 160 mm | m | 10.8 |  | 0 |  | 0 |  | 0 | 21 | 0 | 1e-05 | 0 | 0 | 0 | 801-3 | RTS 17/ I | RTS 17/ I | 1.489 | 16.08 |  |  |  |  | POL1_
|  | vrt do kamenného základu_dl. 120 mm : 1,2*9 |  | 10.8 | [21 empty] | VV | 0
49 | 973022241R00 | Vysekání výklenků a kapes ve zdivu z kamene kapes plochy do 0,1 m2, hloubky do 150 mm | kus | 51 |  | 0 |  | 0 |  | 0 | 21 | 0 | 0.0009 | 0.05 | 0.019 | 0.97 | 801-3 | RTS 17/ I | RTS 17/ I | 0.802 | 40.9 |  |  |  |  | POL1_
|  | po obvodu zdiva, vel. 30x15 cm : 51 |  | 51 | [21 empty] | VV | 0
50 | 978011191R00 | Otlučení omítek vápenných nebo vápenocementových vnitřních stropů, v rozsahu do 100 % | m2 | 56.88 |  | 0 |  | 0 |  | 0 | 21 | 0 | 0 | 0 | 0.05 | 2.84 | 801-3 | RTS 17/ I | RTS 17/ I | 0.33 | 18.77 |  |  |  |  | POL1_
|  | m.č.006 : (4,69*2,88)+(0,35*1) |  | 13.8572 | [21 empty] | VV | 0
|  | m.č.007 : 2,88*2,12 |  | 6.1056 | [21 empty] | VV | 0
|  | m.č.008 : (5,88*2,8)+(4,68*0,63)+(2,8*5,88)+(1,1*0,95) |  | 36.9214 | [21 empty] | VV | 0
|  | -0,0042 |  | -0.0042 | [21 empty] | VV | 0
51 | 978013191R00 | Otlučení omítek vápenných nebo vápenocementových vnitřních stěn, v rozsahu do 100 % | m2 | 1480.9482 |  | 0 |  | 0 |  | 0 | 21 | 0 | 0 | 0 | 0.046 | 68.12 | 801-3 | RTS 17/ I | RTS 17/ I | 0.26 | 385.05 |  |  |  |  | POL1_
|  | m.č.001 : ((6,64+6,14+13,85)*3,25)+((3,3+1,02+3,09+5,3+5,3+3,02+1,2+3,35+4,5+6,57+2,33+6,52+2,5+5,96+2,5+2,6+3,1+5,5+5,9+2,2)*1,5) |  | 200.1875 | [21 empty] | VV | 0
|  | m.č.002 : (1,44+1,44+1,35+1,35)*1,5 |  | 8.37 | [21 empty] | VV | 0
|  | m.č.003 : ((5,65+2,9+13,4)*1,5)+(21,18*3,25) |  | 101.76 | [21 empty] | VV | 0
|  | m.č.004 : ((3,45+3,45)*1,5)+((9,95+3,14)*3,25) |  | 52.8925 | [21 empty] | VV | 0
|  | m.č.005 : (6,96+6,04+2,65)*1,5 |  | 23.475 | [21 empty] | VV | 0
|  | m.č.006 : (6,15+7,6)*1,5 |  | 20.625 | [21 empty] | VV | 0
|  | m.č.007 : ((1,77+3,95)*1,5)+(3,38*3,25) |  | 19.565 | [21 empty] | VV | 0
|  | m.č.008 : ((7,6+12,26)*1,5)+(7,43*3,25) |  | 53.9375 | [21 empty] | VV | 0
|  | m.č.009 : ((7,64+12,2)*1,5)+(7,4*3,25) |  | 53.81 | [21 empty] | VV | 0
|  | m.č.012 : (6,37*1,5)+(2,5*3,25) |  | 17.68 | [21 empty] | VV | 0
|  | m.č.013 : (2,32*1,5)+(10,43*3,25) |  | 37.3775 | [21 empty] | VV | 0
|  | m.č.014 : ((7,3+8)*1,5)+(3,825*3,25) |  | 35.3813 | [21 empty] | VV | 0
|  | m.č.015 : (7,5+1,43+8,8)*1,5 |  | 26.595 | [21 empty] | VV | 0
|  | m.č.016 : (6,76+4,5)*1,5 |  | 16.89 | [21 empty] | VV | 0
|  | m.č.017 : ((7,8+7,55)*1,5)+(2,8*3,25) |  | 32.125 | [21 empty] | VV | 0
|  | m.č.018 : ((7,69+9,8)*1,5)+(3,86*3,25) |  | 38.78 | [21 empty] | VV | 0
|  | m.č.019 : ((3,34+2,84)*1,5)+(3,13*3,25)+(2,3*2) |  | 24.0425 | [21 empty] | VV | 0
|  | m.č.020 : ((8,68+7,67+15,25)*1,5)+(2,68*2,45)+(2,86*3,25) |  | 63.261 | [21 empty] | VV | 0
|  | m.č.021 : ((7,43+7,4)*1,5)+(9,98*3,25) |  | 54.68 | [21 empty] | VV | 0
|  | m.č.022 : ((9,09+8,825)*1,5)+(2,88*3,25) |  | 36.2325 | [21 empty] | VV | 0
|  | m.č.023 : ((7,5+8,8)*1,5)+(3,9*3,25) |  | 37.125 | [21 empty] | VV | 0
|  | m.č.024 : ((3,34+5,15)*1,5)+(3,1*3,25) |  | 22.81 | [21 empty] | VV | 0
|  | m.č.025 : (7,5+8,8+1,4)*1,5 |  | 26.55 | [21 empty] | VV | 0
|  | m.č.026 : (6,45+8,6)*1,5 |  | 22.575 | [21 empty] | VV | 0
|  | m.č.027 : (6,4*1,5)+(2,5*3,25) |  | 17.725 | [21 empty] | VV | 0
|  | m.č.028 : (10,32*3,25)+(2,3*1,5) |  | 36.99 | [21 empty] | VV | 0
|  | m.č.029 : ((12,7+2,6+3,63)*1,5)+(8,64*3,25) |  | 56.475 | [21 empty] | VV | 0
|  | m.č.030 : ((2,65+3,63+11,93)*1,5)+(7,85*3,25) |  | 52.8275 | [21 empty] | VV | 0
|  | m.č.031 : ((7,95+12,7)*1,5)+(7,9*3,25) |  | 56.65 | [21 empty] | VV | 0
|  | m.č.032 : (20,98*1,5)+(3,84*3,25) |  | 43.95 | [21 empty] | VV | 0
|  | m.č.033 : ((3,25+4,48)*1,5)+(11,4*3,25) |  | 48.645 | [21 empty] | VV | 0
|  | m.č.034 : ((5,12+11,8)*1,5)+(3,13*3,25) |  | 35.5525 | [21 empty] | VV | 0
|  | m.č.035 : (13,42*1,8)+(25*3,25) |  | 105.406 | [21 empty] | VV | 0
52 | 978023411R00 | Vysekání, vyškrábání a vyčištění spár zdiva cihelného mimo komínového | m2 | 94.13 |  | 0 |  | 0 |  | 0 | 21 | 0 | 0 | 0 | 0.014 | 1.32 | 801-3 | RTS 17/ I | RTS 17/ I | 0.22 | 20.71 |  |  |  |  | POL1_
|  | m.č.006 : (6,15+7,6)*1,5 |  | 20.625 | [21 empty] | VV | 0
|  | m.č.007 : ((1,77+3,95)*1,5)+(3,38*3,25) |  | 19.565 | [21 empty] | VV | 0
|  | m.č.008 : ((7,6+12,26)*1,5)+(7,43*3,25) |  | 53.9375 | [21 empty] | VV | 0
|  | 0,0025 |  | 0.0025 | [21 empty] | VV | 0
53 | 978059531R00 | Odsekání a odebrání obkladů stěn z obkládaček vnitřních z jakýchkoliv materiálů, plochy přes 2 m2 | m2 | 3.4 |  | 0 |  | 0 |  | 0 | 21 | 0 | 0 | 0 | 0.068 | 0.23 | 801-3 | RTS 17/ I | RTS 17/ I | 0.3 | 1.02 |  |  |  |  | POL1_
|  | včetně otlučení podkladní omítky až na zdivo, | [23 empty] | SPI
|  | stávající KO : 3,4 |  | 3.4 | [21 empty] | VV | 0
|  | Začátek provozního součtu | [23 empty] | VV
|  | m.č. 006 : 2,8*1,2 |  | 3.36 | [21 empty] | VV | 2
|  | Konec provozního součtu | [23 empty] | VV
Díl: | 99 | Staveništní přesun hmot |  |  |  | 0 |  | 0 |  | 0 |  | 0 |  | 0 |  | 0 |  |  |  |  | 53.15 |  |  |  |  | DIL
54 | 999281105R00 | Přesun hmot pro opravy a údržbu objektů pro opravy a údržbu dosavadních objektů včetně vnějších plášťů výšky do 6 m, | t | 56.633 |  | 0 |  | 0 |  | 0 | 21 | 0 | 0 | 0 | 0 | 0 | 801-4 | RTS 17/ I | RTS 17/ I | 0.9385 | 53.15 |  |  |  |  | POL7_
|  | oborů 801, 803, 811 a 812 | [23 empty] | SPI
Díl: | 711 | Izolace proti vodě |  |  |  | 0 |  | 0 |  | 0 |  | 0 |  | 0.35 |  | 0 |  |  |  |  | 21.94 |  |  |  |  | DIL
55 | 711111001RZ1 | Provedení izolace proti zemní vlhkosti natěradly za studena na ploše vodorovné nátěrem penetračním, 1 x nátěr, včetně dodávky penetračního laku ALP | m2 | 56.85 |  | 0 |  | 0 |  | 0 | 21 | 0 | 0.00033 | 0.02 | 0 | 0 | 800-711 | RTS 17/ I | RTS 17/ I | 0.0275 | 1.56 |  |  |  |  | POL1_
|  | skladba A : 56,85 |  | 56.85 | [21 empty] | VV | 0
56 | 711141559R00 | Provedení izolace proti zemní vlhkosti pásy přitavením vodorovná, 1 vrstva, bez dodávky izolačních pásů, | m2 | 56.85 |  | 0 |  | 0 |  | 0 | 21 | 0 | 0.00041 | 0.02 | 0 | 0 | 800-711 | RTS 17/ I | RTS 17/ I | 0.22991 | 13.07 |  |  |  |  | POL1_
|  | skladba A : 56,85 |  | 56.85 | [21 empty] | VV | 0
57 | 711401125R00 | Izolace balkonů a teras sokl z pásky šířky 18,5 cm | m | 4.7 |  | 0 |  | 0 |  | 0 | 21 | 0 | 0.00011 | 0 | 0 | 0 | 800-711 | RTS 17/ I | RTS 17/ I | 0.2 | 0.94 |  |  |  |  | POL1_
|  | m.č. 006 : 4,69+0,01 |  | 4.7 | [21 empty] | VV | 0
58 | 711491172R00 | Provedení izolace proti tlakové vodě ostatní práce vodorovná, ochranná textílie, materiál ve specifikaci | m2 | 56.85 |  | 0 |  | 0 |  | 0 | 21 | 0 | 0 | 0 | 0 | 0 | 800-711 | RTS 17/ I | RTS 17/ I | 0.112 | 6.37 |  |  |  |  | POL1_
|  | skladba A : 56,85 |  | 56.85 | [21 empty] | VV | 0
59 | 62852251R | pás izolační z modifikovaného asfaltu natavitelný; nosná vložka polyesterové rouno; horní strana jemný minerální posyp; spodní strana PE fólie; tl. 4,0 mm | m2 | 65.4 |  | 0 |  | 0 |  | 0 | 21 | 0 | 0.0046 | 0.3 | 0 | 0 | SPCM | RTS 17/ I | RTS 17/ I | 0 | 0 |  |  |  |  | POL3_
|  | v ploše_vodorovná_skladba A : 56,85*1,15+0,0225 |  | 65.4 | [21 empty] | VV | 0
60 | 67352001R | geotextilie PET; funkce drenážní, separační, ochranná, filtrační; plošná hmotnost 150 g/m2 | m2 | 65.4 |  | 0 |  | 0 |  | 0 | 21 | 0 | 0.00015 | 0.01 | 0 | 0 | SPCM | RTS 17/ I | RTS 17/ I | 0 | 0 |  |  |  |  | POL3_
|  | dle výpisu stavebních prací_výkres zpevněných ploch : 56,85*1,15+0,0225 |  | 65.4 | [21 empty] | VV | 0
61 | 998711201R00 | Přesun hmot pro izolace proti vodě svisle do 6 m | % |  |  | 0 |  | 0 |  | 0 | 21 | 0 | 0 | 0 | 0 | 0 | 800-711 | RTS 17/ I | RTS 17/ I | 0 | 0 |  |  |  |  | POL7_
|  | 50 m vodorovně měřeno od těžiště půdorysné plochy skládky do těžiště půdorysné plochy objektu | [23 empty] | SPI
Díl: | 713 | Izolace tepelné |  |  |  | 0 |  | 0 |  | 0 |  | 0 |  | 0.12 |  | 0 |  |  |  |  | 11.23 |  |  |  |  | DIL
62 | 713121111R00 | Montáž tepelné izolace podlah jednovrstvá, bez dodávky materiálu | m2 | 56.85 |  | 0 |  | 0 |  | 0 | 21 | 0 | 0 | 0 | 0 | 0 | 800-713 | RTS 17/ I | RTS 17/ I | 0.08 | 4.55 |  |  |  |  | POL1_
|  | TI v tl. 70 mm_polystyrén EPS 150 : | [23 empty] | VV | 0
|  | skladba A : 56,85 |  | 56.85 | [21 empty] | VV | 0
63 | 713121118R00 | Izolace podlah tepelná obložení stěn dilatační páskou, bez dodávky materiálu, | m | 53.95 |  | 0 |  | 0 |  | 0 | 21 | 0 | 0 | 0 | 0 | 0 | 800-713 | RTS 17/ I | RTS 17/ I | 0.05 | 2.7 |  |  |  |  | POL1_
|  | dle soklové lišty z PVC : | [23 empty] | VV | 0
|  | m.č. 006 : (4,69+2,88+0,25)*2 |  | 15.64 | [21 empty] | VV | 0
|  | m.č. 007 : (2,12+2,88)*2 |  | 10 | [21 empty] | VV | 0
|  | m.č. 008 : (5,88+6,225+0,6*2+0,85)*2 |  | 28.31 | [21 empty] | VV | 0
64 | 713191100RT9 | Izolace tepelné běžných konstrukcí - doplňky položení izolační fólie, včetně dodávky materiálu | m2 | 56.85 |  | 0 |  | 0 |  | 0 | 21 | 0 | 1e-05 | 0 | 0 | 0 | 800-713 | RTS 17/ I | RTS 17/ I | 0.07 | 3.98 |  |  |  |  | POL1_
|  | skladba A : 56,85 |  | 56.85 | [21 empty] | VV | 0
65 | 28375705R | deska izolační stabilizovaná; pěnový polystyren; rovná hrana; součinitel tepelné vodivosti 0,035 W/mK; obj. hmotnost 25,00 kg/m3 | m3 | 4.2 |  | 0 |  | 0 |  | 0 | 21 | 0 | 0.025 | 0.11 | 0 | 0 | SPCM | RTS 17/ I | RTS 17/ I | 0 | 0 |  |  |  |  | POL3_
|  | TI v tl. 70 mm_polystyrén EPS 150 : | [23 empty] | VV | 0
|  | skladba A : 56,85*0,07*1,05+0,02152 |  | 4.2 | [21 empty] | VV | 0
66 | 63140273R | páska dilatační minerální vlna; š = 80 mm; tl. 12 mm; l = 1 000 mm | m | 56.65 |  | 0 |  | 0 |  | 0 | 21 | 0 | 0.0002 | 0.01 | 0 | 0 | SPCM | RTS 17/ I | RTS 17/ I | 0 | 0 |  |  |  |  | POL3_
|  | dle soklové lišty z PVC : 53,95*1,05+0,0025 |  | 56.65 | [21 empty] | VV | 0
67 | 998713201R00 | Přesun hmot pro izolace tepelné v objektech výšky do 6 m | % |  |  | 0 |  | 0 |  | 0 | 21 | 0 | 0 | 0 | 0 | 0 | 800-713 | RTS 17/ I | RTS 17/ I | 0 | 0 |  |  |  |  | POL7_
|  | 50 m vodorovně | [23 empty] | SPI
Díl: | 728 | Vzduchotechnika |  |  |  | 0 |  | 0 |  | 0 |  | 0 |  | 0 |  | 0 |  |  |  |  | 0.42 |  |  |  |  | DIL
68 | 728Rp1151 | P6_D+M_Flexibilní Al hadice D150 mm, dl. 1000 mm, pro odk. P6 | m | 1 |  | 0 |  | 0 |  | 0 | 21 | 0 | 0 | 0 | 0 | 0 |  | Vlastní | Indiv | 0.35 | 0.35 |  |  |  |  | POL1_
69 | 728Rp1811 | P7_D+M_Nerezové hrdlové potrubí D110, dl. 300 mm_ve spádu 2%, dle odk. P7 | m | 0.3 |  | 0 |  | 0 |  | 0 | 21 | 0 | 0.00067 | 0 | 0 | 0 |  | Vlastní | Indiv | 0.238 | 0.07 |  |  |  |  | POL1_
70 | 998728201R00 | Přesun hmot pro vzduchotechniku v objektech výšky do 6 m | % |  |  | 0 |  | 0 |  | 0 | 21 | 0 | 0 | 0 | 0 | 0 | 800-728 | RTS 17/ I | RTS 17/ I | 0 | 0 |  |  |  |  | POL7_
|  | vodorovně do 50 m | [23 empty] | SPI
Díl: | 767 | Konstrukce zámečnické |  |  |  | 0 |  | 0 |  | 0 |  | 0 |  | 0 |  | 0 |  |  |  |  | 0.54 |  |  |  |  | DIL
71 | 767811100R00 | Montáž větracích mřížek bez rozlišení | kus | 2 |  | 0 |  | 0 |  | 0 | 21 | 0 | 0 | 0 | 0 | 0 | 800-767 | RTS 17/ I | RTS 17/ I | 0.27 | 0.54 |  |  |  |  | POL1_
|  | dle odk. P6 : 2 |  | 2 | [21 empty] | VV | 0
72 | 28349063R | mřížka větrací plastová; kulatá, se síťkou; d = 150 mm; D vnitřní 120 mm | kus | 2 |  | 0 |  | 0 |  | 0 | 21 | 0 | 4e-05 | 0 | 0 | 0 | SPCM | RTS 17/ I | RTS 17/ I | 0 | 0 |  |  |  |  | POL3_
|  | odk. P6 : 2 |  | 2 | [21 empty] | VV | 0
73 | 998767201R00 | Přesun hmot pro kovové stavební doplňk. konstrukce v objektech výšky do 6 m | % |  |  | 0 |  | 0 |  | 0 | 21 | 0 | 0 | 0 | 0 | 0 | 800-767 | RTS 17/ I | RTS 17/ I | 0 | 0 |  |  |  |  | POL7_
|  | 50 m vodorovně | [23 empty] | SPI
Díl: | 776 | Podlahy povlakové |  |  |  | 0 |  | 0 |  | 0 |  | 0 |  | 0 |  | 0 |  |  |  |  | 6.94 |  |  |  |  | DIL
74 | 776421100RU1 | Lepení soklíků PVC a napojení krytiny na stěnu lepení podlahových soklíků z PVC a vinylu včetně dodávky soklíku | m | 50.55 |  | 0 |  | 0 |  | 0 | 21 | 0 | 8e-05 | 0 | 0 | 0 | 800-775 | RTS 17/ I | RTS 17/ I | 0.1372 | 6.94 |  |  |  |  | POL1_
|  | pro skladbu A : | [23 empty] | VV | 0
|  | m.č. 006 : (4,69+2,88+0,25)*2-(0,9+0,8) |  | 13.94 | [21 empty] | VV | 0
|  | m.č. 007 : (2,12+2,88)*2-0,8 |  | 9.2 | [21 empty] | VV | 0
|  | m.č. 008 : (5,88+6,225+0,6*2+0,85)*2-0,9 |  | 27.41 | [21 empty] | VV | 0
75 | 998776201R00 | Přesun hmot pro podlahy povlakové v objektech výšky do 6 m | % |  |  | 0 |  | 0 |  | 0 | 21 | 0 | 0 | 0 | 0 | 0 | 800-775 | RTS 17/ I | RTS 17/ I | 0 | 0 |  |  |  |  | POL7_
|  | vodorovně do 50 m | [23 empty] | SPI
Díl: | 781 | Obklady keramické |  |  |  | 0 |  | 0 |  | 0 |  | 0 |  | 0.51 |  | 0 |  |  |  |  | 28.91 |  |  |  |  | DIL
76 | 781101210RT1 | Příprava podkladu pod obklady penetrace podkladu pod obklady | m2 | 26.9 |  | 0 |  | 0 |  | 0 | 21 | 0 | 0.00021 | 0.01 | 0 | 0 | 800-771 | RTS 17/ I | RTS 17/ I | 0 | 0 |  |  |  |  | POL1_7
|  | skladba S10_KO : 26,9 |  | 26.9 | [21 empty] | VV | 0
77 | 781475114RT1 | Montáž obkladů vnitřních z dlaždic keramických 200 x 200 mm, , kladených do flexibilního tmele | m2 | 26.9 |  | 0 |  | 0 |  | 0 | 21 | 0 | 0.00503 | 0.14 | 0 | 0 | 800-771 | RTS 17/ I | RTS 17/ I | 1.0746 | 28.91 |  |  |  |  | POL1_
|  | skladba S10_KO : 26,9 |  | 26.9 | [21 empty] | VV | 0
|  | Začátek provozního součtu | [23 empty] | VV
|  | m.č. 006 : ((4,69+2,88)*2-(0,8+0,9))*2,0 |  | 26.88 | [21 empty] | VV | 2
|  | Konec provozního součtu | [23 empty] | VV
78 | 597813620R | obklad keramický š = 198 mm; l = 198 mm; h = 6,5 mm; pro interiér; barva šedá; mat | m2 | 29.6 |  | 0 |  | 0 |  | 0 | 21 | 0 | 0.0122 | 0.36 | 0 | 0 | SPCM | RTS 17/ I | RTS 17/ I | 0 | 0 |  |  |  |  | POL3_
|  | skladba S10_KO : 26,9*1,1+0,01 |  | 29.6 | [21 empty] | VV | 0
79 | 998781201R00 | Přesun hmot pro obklady keramické v objektech výšky do 6 m | % |  |  | 0 |  | 0 |  | 0 | 21 | 0 | 0 | 0 | 0 | 0 | 800-771 | RTS 17/ I | RTS 17/ I | 0 | 0 |  |  |  |  | POL7_
Díl: | 783 | Nátěry |  |  |  | 0 |  | 0 |  | 0 |  | 0 |  | 0.04 |  | 0 |  |  |  |  | 31.38 |  |  |  |  | DIL
80 | 783851223R00 | Nátěry omítek a betonů epoxidové, epoxidehtové a epoxiesterové epoxidové, betonové podlahy, dvojnásobné | m2 | 56.85 |  | 0 |  | 0 |  | 0 | 21 | 0 | 0.00047 | 0.03 | 0 | 0 | 800-783 | RTS 17/ I | RTS 17/ I | 0.315 | 17.91 |  |  |  |  | POL1_
|  | skladba A_epoxidový barevný nátěr : 56,85 |  | 56.85 | [21 empty] | VV | 0
81 | 783851225RT3 | Nátěry omítek a betonů epoxidové, epoxidehtové a epoxiesterové epoxidové, betonové podlahy, dvojnásobné | m2 | 56.85 |  | 0 |  | 0 |  | 0 | 21 | 0 | 0.00025 | 0.01 | 0 | 0 | 800-783 | RTS 17/ I | RTS 17/ I | 0.237 | 13.47 |  |  |  |  | POL1_
|  | skladba A_epoxidový barevný nátěr : 56,85 |  | 56.85 | [21 empty] | VV | 0
|  | Začátek provozního součtu | [23 empty] | VV
|  | m.č. 006 : 4,69*2,88+1,0*0,35 |  | 13.8572 | [21 empty] | VV | 2
|  | m.č. 007 : 2,12*2,88 |  | 6.1056 | [21 empty] | VV | 2
|  | m.č. 008 : 5,88*2,8*2+4,68*0,63+1,1*0,6+1,0*0,35 |  | 36.8864 | [21 empty] | VV | 2
|  | Konec provozního součtu | [23 empty] | VV
Díl: | 784 | Malby |  |  |  | 0 |  | 0 |  | 0 |  | 0 |  | 0.07 |  | 0 |  |  |  |  | 43.57 |  |  |  |  | DIL
82 | 952901111R00 | Vyčištění budov a ostatních objektů budov bytové nebo občanské výstavby - zametení a umytí podlah, dlažeb, obkladů, schodů v místnostech, chodbách a schodištích, vyčištění a umytí oken, dveří s rámy, zárubněmi, umytí a vyčištění jiných zasklených a natíraných ploch a zařizovacích předmětů před předáním do užívání světlá výška podlaží do 4 m | m2 | 56.88 |  | 0 |  | 0 |  | 0 | 21 | 0 | 4e-05 | 0 | 0 | 0 | 801-1 | RTS 17/ I | RTS 17/ I | 0.308 | 17.52 |  |  |  |  | POL1_
|  | m.č.006 : (4,69*2,88)+(0,35*1) |  | 13.8572 | [21 empty] | VV | 0
|  | m.č.007 : 2,88*2,12 |  | 6.1056 | [21 empty] | VV | 0
|  | m.č.008 : (5,88*2,8)+(4,68*0,63)+(2,8*5,88)+(1,1*0,95) |  | 36.9214 | [21 empty] | VV | 0
|  | -0,0042 |  | -0.0042 | [21 empty] | VV | 0
83 | 784141101R00 | Příprava povrchu Penetrace (napouštění) podkladu vinyl, jednonásobná | m2 | 193.84 |  | 0 |  | 0 |  | 0 | 21 | 0 | 5e-05 | 0.01 | 0 | 0 | 800-784 | RTS 17/ I | Indiv | 0.03248 | 6.3 |  |  |  |  | POL1_
|  | Stěny : | [23 empty] | VV | 0
|  | m.č.006 : ((6,15+7,6)*3,25)-(13*2) |  | 18.6875 | [21 empty] | VV | 0
|  | m.č.007 : ((1,77+3,95)*3,25)+(3,38*3,25) |  | 29.575 | [21 empty] | VV | 0
|  | m.č.008 : ((7,6+12,26)*3,25)+(7,43*3,25) |  | 88.6925 | [21 empty] | VV | 0
|  | stropy : | [23 empty] | VV | 0
|  | m.č.006 : (4,69*2,88)+(0,35*1) |  | 13.8572 | [21 empty] | VV | 0
|  | m.č.007 : 2,88*2,12 |  | 6.1056 | [21 empty] | VV | 0
|  | m.č.008 : (5,88*2,8)+(4,68*0,63)+(2,8*5,88)+(1,1*0,95) |  | 36.9214 | [21 empty] | VV | 0
|  | 0,0008 |  | 0.0008 | [21 empty] | VV | 0
84 | 784142112R00 | Malby vápenné se začištěním , bílé, dvojnásobné | m2 | 193.84 |  | 0 |  | 0 |  | 0 | 21 | 0 | 0.00031 | 0.06 | 0 | 0 | 800-784 | RTS 17/ I | Indiv | 0.10191 | 19.75 |  |  |  |  | POL1_
|  | Stěny+ stropy : 193,84 |  | 193.84 | [21 empty] | VV | 0
Díl: | D96 | Přesuny suti a vybouraných hmot |  |  |  | 0 |  | 0 |  | 0 |  | 0 |  | 0 |  | 0 |  |  |  |  | 680.94 |  |  |  |  | DIL
85 | 979087212R00 | Nakládání na dopravní prostředky suti | t | 80.5472 |  | 0 |  | 0 |  | 0 | 21 | 0 | 0 | 0 | 0 | 0 | 822-1 | RTS 17/ I | RTS 17/ I | 0.099 | 7.97 |  |  |  |  | POL8_
|  | pro vodorovnou dopravu | [23 empty] | SPI
86 | 979011221R00 | Svislá doprava suti a vybouraných hmot nošením za prvé podlaží pod základním podlažím | t | 80.5472 |  | 0 |  | 0 |  | 0 | 21 | 0 | 0 | 0 | 0 | 0 | 801-3 | RTS 17/ I | RTS 17/ I | 2.067 | 166.49 |  |  |  |  | POL8_
87 | 979081111R00 | Odvoz suti a vybouraných hmot na skládku do 1 km | t | 80.5472 |  | 0 |  | 0 |  | 0 | 21 | 0 | 0 | 0 | 0 | 0 | 801-3 | RTS 17/ I | RTS 17/ I | 0.49 | 39.47 |  |  |  |  | POL8_
88 | 979081121R00 | Odvoz suti a vybouraných hmot na skládku příplatek za každý další 1 km | t | 1127.6602 |  | 0 |  | 0 |  | 0 | 21 | 0 | 0 | 0 | 0 | 0 | 801-3 | RTS 17/ I | RTS 17/ I | 0 | 0 |  |  |  |  | POL8_
89 | 979990001R00 | Poplatek za skládku stavební suti | t | 80.5472 |  | 0 |  | 0 |  | 0 | 21 | 0 | 0 | 0 | 0 | 0 | 801-3 | RTS 17/ I | Indiv | 0 | 0 |  |  |  |  | POL8_
90 | 979087311R00 | Vodorovné přemístění suti nošením do 10 m | t | 80.5472 |  | 0 |  | 0 |  | 0 | 21 | 0 | 0 | 0 | 0 | 0 |  | RTS 17/ I | RTS 17/ I | 0.752 | 60.57 |  |  |  |  | POL8_
91 | 979087391R00 | Příplatek za nošení suti každých dalších 10 m | t | 1127.6602 |  | 0 |  | 0 |  | 0 | 21 | 0 | 0 | 0 | 0 | 0 |  | RTS 17/ I | RTS 17/ I | 0.36 | 405.96 |  |  |  |  | POL8_
92 | 979093111R00 | Uložení suti na skládku bez zhutnění | t | 80.5472 |  | 0 |  | 0 |  | 0 | 21 | 0 | 0 | 0 | 0 | 0 |  | RTS 17/ I | RTS 17/ I | 0.006 | 0.48 |  |  |  |  | POL8_
[24 empty] | 15 | 21
| Celkem |  |  |  |  | 0 | [17 empty] | 0 | 0 | SUM
JKSO:
| 801.32 | budovy učeben všeobecně vzdělávacích škol | [23 empty] | JKSO
| m3 | svislá nosná konstrukce zděná z cihel,tvárnic, bloků | [23 empty] | JKSOChar
|  | rekonstrukce a modernizace objektu s opravou | [23 empty] | JKSOAkce
END

## I. 01f
Položkový soupis prací a dodávek | [25 empty] | #TypZaznamu#
S: | 2017-03 | Projekt sanace suterénních prostor hlavní budovy | [23 empty] | STA
O: | D.1.1/ I. | Sanace_I. etapa | [20 empty] | STA |  |  | OBJ
R: | 01f | Vnější zpevněné plochy | [23 empty] | ROZ
P.č. | Číslo položky | Název položky | MJ | množství | cena / MJ | Celkem | Dodávka | Dodávka celk. | Montáž | Montáž celk. | DPH | cena s DPH | hmotnost / MJ | hmotnost celk.(t) | dem. hmotnost / MJ | dem. hmotnost celk.(t) | Ceník | Cen. soustava / platnost | Cenová úroveň | Nhod / MJ | Nhod celk. | Dodavatel
Díl: | 2 | Základy a zvláštní zakládání |  |  |  | 0 |  | 0 |  | 0 |  | 0 |  | 0.11 |  | 0 |  |  |  |  | 23.01 |  |  |  |  | DIL
1 | 289971211R00 | Zřízení vrstvy z geotextilie sklon do 1:5 š.do 3 m | m2 | 522.85 |  | 0 |  | 0 |  | 0 | 21 | 0 | 3e-05 | 0.02 | 0 | 0 |  | RTS 17/ I | RTS 17/ I | 0.044 | 23.01 |  |  |  |  | POL1_
|  | dle výpisu stavebních prací_výkres zpevněných ploch : 522,85 |  | 522.85 | [21 empty] | VV | 0
2 | 67352001R | geotextilie PET; funkce drenážní, separační, ochranná, filtrační; plošná hmotnost 150 g/m2 | m2 | 601.3 |  | 0 |  | 0 |  | 0 | 21 | 0 | 0.00015 | 0.09 | 0 | 0 | SPCM | RTS 17/ I | RTS 17/ I | 0 | 0 |  |  |  |  | POL3_
|  | dle výpisu stavebních prací_výkres zpevněných ploch : 522,85*1,15+0,0225 |  | 601.3 | [21 empty] | VV | 0
Díl: | 59 | Dlažby a předlažby komunikací |  |  |  | 0 |  | 0 |  | 0 |  | 0 |  | 291.44 |  | 0 |  |  |  |  | 254.36 |  |  |  |  | DIL
3 | 451579777R00 | Podklad nebo lože pod dlažbu (přídlažbu) z kameniva těženého příplatek za další 1cm kameniva těženého nad 10cm | m2 | 522.85 |  | 0 |  | 0 |  | 0 | 21 | 0 | 0.02024 | 10.58 | 0 | 0 | 822-1 | RTS 17/ I | RTS 17/ I | 0.006 | 3.14 |  |  |  |  | POL1_
|  | v ploše vodorovné nebo ve sklonu do 1:5 | [23 empty] | SPI
4 | 451313521R00 | Podklad betonový pod dlažbu tl. od 100 do 150 mm | m2 | 1.8 |  | 0 |  | 0 |  | 0 | 21 | 0 | 0.37875 | 0.68 | 0 | 0 |  | RTS 17/ I | RTS 17/ I | 0.336 | 0.6 |  |  |  |  | POL1_
|  | dle výpisu stavebních prací_v.č. D.1.1.10 : | [23 empty] | VV | 0
|  | v celkové ploše_dle det. 5 : 0,3*0,3*20 |  | 1.8 | [21 empty] | VV | 0
5 | 564851111R00 | Podklad ze štěrkodrti s rozprostřením a zhutněním tloušťka po zhutnění 150 mm | m2 | 522.85 |  | 0 |  | 0 |  | 0 | 21 | 0 | 0.33075 | 172.93 | 0 | 0 | 822-1 | RTS 17/ I | RTS 17/ I | 0.026 | 13.59 |  |  |  |  | POL1_
|  | dle výpisu stavebních prací_výkres zpevněných ploch : 522,85 |  | 522.85 | [21 empty] | VV | 0
6 | 596215021R00 | Kladení zámkové dlažby do drtě tloušťka dlažby 60 mm, tloušťka lože 40 mm | m2 | 522.85 |  | 0 |  | 0 |  | 0 | 21 | 0 | 0.0739 | 38.64 | 0 | 0 | 822-1 | RTS 17/ I | RTS 17/ I | 0.452 | 236.33 |  |  |  |  | POL1_
|  | s provedením lože z kameniva drceného, s vyplněním spár, s dvojitým hutněním a se smetením přebytečného materiálu na krajnici. S dodáním hmot pro lože a výplň spár. | [23 empty] | SPI |  | s provedením lože z kameniva drceného, s vyplněním spár, s dvojitým hutněním a se smetením přebytečného materiálu na krajnici. S dodáním hmot pro lože a výplň spár.
|  | dle výpisu stavebních prací_v.č. D.1.1.10 : | [23 empty] | VV | 0
|  | v celkové ploše : 522,85 |  | 522.85 | [21 empty] | VV | 0
7 | 596841111RT2 | Kladení dlažby z betonových nebo kameninových dlaždic včetně dodávky dlaždic betonových, rozměru 30/30 mm, tloušťky 33 mm, do lože z cementové malty | m2 | 1.8 |  | 0 |  | 0 |  | 0 | 21 | 0 | 0.26544 | 0.48 | 0 | 0 | 822-1 | RTS 17/ I | RTS 17/ I | 0.388 | 0.7 |  |  |  |  | POL1_
|  | komunikací pro pěší do velikosti dlaždic 0,25 m2 s provedením lože do tl. 30 mm, s vyplněním spár a se smetením přebytečného materiálu na vzdálenost do 3 m | [23 empty] | SPI |  | komunikací pro pěší do velikosti dlaždic 0,25 m2 s provedením lože do tl. 30 mm, s vyplněním spár a se smetením přebytečného materiálu na vzdálenost do 3 m
|  | dle výpisu stavebních prací_v.č. D.1.1.10 : | [23 empty] | VV | 0
|  | v celkové ploše : 0,3*0,3*20 |  | 1.8 | [21 empty] | VV | 0
8 | 59245110R | dlažba betonová dvouvrstvá, skladebná; obdélník; šedá; l = 200 mm; š = 100 mm; tl. 60,0 mm | m2 | 525.8 |  | 0 |  | 0 |  | 0 | 21 | 0 | 0.129 | 67.83 | 0 | 0 | SPCM | RTS 17/ I | RTS 17/ I | 0 | 0 |  |  |  |  | POL3_
|  | dle výpisu stavebních prací_v.č. D.1.1.10 : 520,6*1,01 |  | 525.81 | [21 empty] | VV | 0
|  | Začátek provozního součtu | [23 empty] | VV
|  | v celkové ploše : 522,85 |  | 522.85 | [21 empty] | VV | 2
|  | odpočet dlažby_barva antracit : -(1,8*2+1,0*2)*0,2*2 |  | -2.24 | [21 empty] | VV | 2
|  | Konec provozního součtu | [23 empty] | VV
|  | -0,006 |  | -0.01 | [21 empty] | VV | 0
9 | 592451121R | dlažba betonová dvouvrstvá, skladebná; obdélník; černá; l = 200 mm; š = 100 mm; tl. 60,0 mm | m2 | 2.3 |  | 0 |  | 0 |  | 0 | 21 | 0 | 0.129 | 0.3 | 0 | 0 | SPCM | RTS 17/ I | RTS 17/ I | 0 | 0 |  |  |  |  | POL3_
|  | v místě vstupů_dle v.č. D.1.1.10 : (1,8*2+1,0*2)*0,2*2*1,01+0,0376 |  | 2.3 | [21 empty] | VV | 0
Díl: | 91 | Doplňující práce na komunikaci |  |  |  | 0 |  | 0 |  | 0 |  | 0 |  | 45.86 |  | 0 |  |  |  |  | 56.23 |  |  |  |  | DIL
10 | 916561111RT7 | Osazení záhonového obrubníku betonového včetně dodávky obrubníků 1000/50/200 mm, do lože z betonu prostého C 12/15, s boční opěrou z betonu prostého | m | 9.2 |  | 0 |  | 0 |  | 0 | 21 | 0 | 0.12472 | 1.15 | 0 | 0 | 822-1 | RTS 17/ I | RTS 17/ I | 0.14 | 1.29 |  |  |  |  | POL1_
|  | se zřízením lože z betonu prostého C 12/15 tl. 80-100 mm | [23 empty] | SPI
|  | dle výpisu stavebních prací_v.č. D.1.1.10 : | [23 empty] | VV | 0
|  | v celkové délce : 9,2 |  | 9.2 | [21 empty] | VV | 0
11 | 917862111RT5 | Osazení silničního nebo chodníkového obrubníku včetně dodávky betonovéího obrubníku rozměru 1000/100/250 mm, stojatého, s boční opěrou z betonu prostého, do lože z betonu prostého C 12/15 | m | 202 |  | 0 |  | 0 |  | 0 | 21 | 0 | 0.22133 | 44.71 | 0 | 0 | 822-1 | RTS 17/ I | RTS 17/ I | 0.272 | 54.94 |  |  |  |  | POL1_
|  | S dodáním hmot pro lože tl. 80-100 mm. | [23 empty] | SPI
|  | dle výpisu stavebních prací_v.č. D.1.1.10 : | [23 empty] | VV | 0
|  | v celkové délce : 202,0 |  | 202 | [21 empty] | VV | 0
Díl: | 93 | Dokončovací práce inženýrských staveb |  |  |  | 0 |  | 0 |  | 0 |  | 0 |  | 17.24 |  | 0 |  |  |  |  | 15.92 |  |  |  |  | DIL
12 | 935112111R00 | Osazení příkopového žlabu se zřízením lože tl. 100 mm z betonu C 8/10, z betonových příkopových tvárnic, šířky do 500 mm | m | 85.6 |  | 0 |  | 0 |  | 0 | 21 | 0 | 0.14565 | 12.47 | 0 | 0 | 822-1 | RTS 17/ I | RTS 17/ I | 0.186 | 15.92 |  |  |  |  | POL1_
|  | s vyplněním a zatřením spár cementovou maltou, se zřízením lože tl. 10 cm | [23 empty] | SPI
|  | dle výpisu stavebních prací_v.č. D.1.1.10 : | [23 empty] | VV | 0
|  | v celkové délce : 97,0 |  | 97 | [21 empty] | VV | 0
|  | odpočet vtok. mříží, beton. dlažby : -(0,5*10+1,6*4) |  | -11.4 | [21 empty] | VV | 0
13 | 59227440R | žlab odvodňovací beton; do dlažby, se zámkem, průběžný; l = 295,0 mm; š = 300 mm; h = 100,0 mm | kus | 289 |  | 0 |  | 0 |  | 0 | 21 | 0 | 0.0165 | 4.77 | 0 | 0 | SPCM | RTS 17/ I | RTS 17/ I | 0 | 0 |  |  |  |  | POL3_
|  | dle výpisu stavebních prací_v.č. D.1.1.10 : 85,6/0,3*1,01 |  | 288.19 | [21 empty] | VV | 0
|  | Začátek provozního součtu | [23 empty] | VV
|  | v celkové délce : 97,0 |  | 97 | [21 empty] | VV | 2
|  | odpočet vtok. mříží, beton. dlažby : -(0,5*10+1,6*4) |  | -11.4 | [21 empty] | VV | 2
|  | Konec provozního součtu | [23 empty] | VV
|  | 0,81333 |  | 0.81 | [21 empty] | VV | 0
Díl: | 99 | Staveništní přesun hmot |  |  |  | 0 |  | 0 |  | 0 |  | 0 |  | 0 |  | 0 |  |  |  |  | 138.31 |  |  |  |  | DIL
14 | 998223011R00 | Přesun hmot pozemních komunikací, kryt dlážděný jakékoliv délky objektu | t | 354.6363 |  | 0 |  | 0 |  | 0 | 21 | 0 | 0 | 0 | 0 | 0 | 822-1 | RTS 17/ I | RTS 17/ I | 0.39 | 138.31 |  |  |  |  | POL7_
|  | vodorovně do 200 m | [23 empty] | SPI
[24 empty] | 15 | 21
| Celkem |  |  |  |  | 0 | [17 empty] | 0 | 0 | SUM
JKSO:
| 801.32 | budovy učeben všeobecně vzdělávacích škol | [23 empty] | JKSO
| m3 | svislá nosná konstrukce zděná z cihel,tvárnic, bloků | [23 empty] | JKSOChar
|  | rekonstrukce a modernizace objektu s opravou | [23 empty] | JKSOAkce
END

## I. 02a
Položkový soupis prací a dodávek | [25 empty] | #TypZaznamu#
S: | 2017-03 | Projekt sanace suterénních prostor hlavní budovy | [23 empty] | STA
O: | D.1.1/ I. | Sanace_I. etapa | [20 empty] | STA |  |  | OBJ
R: | 02a | Zdravotně technické instalace | [23 empty] | ROZ
P.č. | Číslo položky | Název položky | MJ | množství | cena / MJ | Celkem | Dodávka | Dodávka celk. | Montáž | Montáž celk. | DPH | cena s DPH | hmotnost / MJ | hmotnost celk.(t) | dem. hmotnost / MJ | dem. hmotnost celk.(t) | Ceník | Cen. soustava / platnost | Cenová úroveň | Nhod / MJ | Nhod celk. | Dodavatel
Díl: | 1 | Zemní práce |  |  |  | 0 |  | 0 |  | 0 |  | 0 |  | 166.64 |  | 0 |  |  |  |  | 427.16 |  |  |  |  | DIL
1 | 130001101R00 | Příplatek k cenám za ztížené vykopávky v horninách jakékoliv třídy | m3 | 9 |  | 0 |  | 0 |  | 0 | 21 | 0 | 0 | 0 | 0 | 0 | 800-1 | RTS 17/ I | RTS 17/ I | 1.763 | 15.87 |  |  |  |  | POL1_
|  | Příplatek k cenám hloubených vykopávek za ztížení vykopávky v blízkosti podzemního vedení nebo výbušnin pro jakoukoliv třídu horniny. | [23 empty] | SPI
|  | Křížení se stáv. inženýrskými sítěmi : (3+3)*1,0*1,5 |  | 9 | [21 empty] | VV | 0
2 | 132201211R00 | Hloubení rýh šířky přes 60 do 200 cm do 100 m3, v hornině 3, hloubení strojně | m3 | 177.96 |  | 0 |  | 0 |  | 0 | 21 | 0 | 0 | 0 | 0 | 0 | 800-1 | RTS 17/ I | RTS 17/ I | 0.2 | 35.59 |  |  |  |  | POL1_
|  | zapažených i nezapažených, s urovnáním dna do předepsaného profilu a spádu, s případně nutným přehozením výkopku na vzdálenost do 3 m ve výkopišti, s přehozením výkopku na přilehlém terénu na vzdálenost do 5 m od podélné osy rýhy nebo s naložením výkopku na dopravní prostředek. | [23 empty] | SPI |  | zapažených i nezapažených, s urovnáním dna do předepsaného profilu a spádu, s případně nutným přehozením výkopku na vzdálenost do 3 m ve výkopišti, s přehozením výkopku na přilehlém terénu na vzdálenost do 5 m od podélné osy rýhy nebo s naložením výkopku na dopravní prostředek.
|  | Dešťová kanalizace vně (mimo stáv. výkopy pro sanační práce) : 0,8*4,0*1,0+10*0,8*0,5+2*0,8*1,7+22*0,8*1,5+12*0,8*0,6+12*0,8*1,2+13,5*0,8*0,6+7,5*0,8*0,9+11*0,8*0,9+1,5*0,8*1+1,0*1,0*0,8*4 |  | 77.8 | [21 empty] | VV | 0
|  | Splašková kanalizace vně (mimo stáv. výkopy pro sanační práce) : 10*1,0*2,5+5*3,5*2,0*1,0+8,5*0,8*1,2 |  | 68.16 | [21 empty] | VV | 0
|  | Šachty kanalizační a dešťové + vtokové mříže : 6*1,0*1,0*2+6*1,0*1,0*1,25+10*1,0*1,0*1,25 |  | 32 | [21 empty] | VV | 0
3 | 132201219R00 | Hloubení rýh šířky přes 60 do 200 cm příplatek za lepivost, v hornině 3, | m3 | 177.96 |  | 0 |  | 0 |  | 0 | 21 | 0 | 0 | 0 | 0 | 0 | 800-1 | RTS 17/ I | RTS 17/ I | 0.084 | 14.95 |  |  |  |  | POL1_
|  | zapažených i nezapažených, s urovnáním dna do předepsaného profilu a spádu, s případně nutným přehozením výkopku na vzdálenost do 3 m ve výkopišti, s přehozením výkopku na přilehlém terénu na vzdálenost do 5 m od podélné osy rýhy nebo s naložením výkopku na dopravní prostředek. | [23 empty] | SPI |  | zapažených i nezapažených, s urovnáním dna do předepsaného profilu a spádu, s případně nutným přehozením výkopku na vzdálenost do 3 m ve výkopišti, s přehozením výkopku na přilehlém terénu na vzdálenost do 5 m od podélné osy rýhy nebo s naložením výkopku na dopravní prostředek.
4 | 151101101R00 | Zřízení pažení a rozepření stěn rýh příložné pro jakoukoliv mezerovitost, hloubky do 2 m | m2 | 50 |  | 0 |  | 0 |  | 0 | 21 | 0 | 0.00099 | 0.05 | 0 | 0 | 800-1 | RTS 17/ I | RTS 17/ I | 0.236 | 11.8 |  |  |  |  | POL1_
|  | pro podzemní vedení pro všechny šířky rýhy, | [23 empty] | SPI
|  | 2,5*2,0*2*5 |  | 50 | [21 empty] | VV | 0
5 | 151101102R00 | Zřízení pažení a rozepření stěn rýh příložné pro jakoukoliv mezerovitost, hloubky do 4 m | m2 | 49 |  | 0 |  | 0 |  | 0 | 21 | 0 | 0.00086 | 0.04 | 0 | 0 | 800-1 | RTS 17/ I | RTS 17/ I | 0.479 | 23.47 |  |  |  |  | POL1_
|  | pro podzemní vedení pro všechny šířky rýhy, | [23 empty] | SPI
|  | 033 vně : 9,8*2,5*2 |  | 49 | [21 empty] | VV | 0
6 | 151101111R00 | Odstranění pažení a rozepření rýh příložné , hloubky do 2 m | m2 | 50 |  | 0 |  | 0 |  | 0 | 21 | 0 | 0 | 0 | 0 | 0 | 800-1 | RTS 17/ I | RTS 17/ I | 0.07 | 3.5 |  |  |  |  | POL1_
|  | pro podzemní vedení s uložením materiálu na vzdálenost do 3 m od kraje výkopu, | [23 empty] | SPI
7 | 151101112R00 | Odstranění pažení a rozepření rýh příložné , hloubky do 4 m | m2 | 49 |  | 0 |  | 0 |  | 0 | 21 | 0 | 0 | 0 | 0 | 0 | 800-1 | RTS 17/ I | RTS 17/ I | 0.327 | 16.02 |  |  |  |  | POL1_
|  | pro podzemní vedení s uložením materiálu na vzdálenost do 3 m od kraje výkopu, | [23 empty] | SPI
8 | 161101101R00 | Svislé přemístění výkopku z horniny 1 až 4, při hloubce výkopu přes 1 do 2,5 m | m3 | 355.92 |  | 0 |  | 0 |  | 0 | 21 | 0 | 0 | 0 | 0 | 0 | 800-1 | RTS 17/ I | RTS 17/ I | 0.345 | 122.79 |  |  |  |  | POL1_
|  | bez naložení do dopravní nádoby, ale s vyprázdněním dopravní nádoby na hromadu nebo na dopravní prostředek, | [23 empty] | SPI
|  | 177,96*2 |  | 355.92 | [21 empty] | VV | 0
9 | 162201101R00 | Vodorovné přemístění výkopku z horniny 1 až 4, na vzdálenost do 20 m | m3 | 355.92 |  | 0 |  | 0 |  | 0 | 21 | 0 | 0 | 0 | 0 | 0 | 800-1 | RTS 17/ I | RTS 17/ I | 0.087 | 30.97 |  |  |  |  | POL1_
|  | po suchu, bez ohledu na druh dopravního prostředku, bez naložení výkopku, avšak se složením bez rozhrnutí, | [23 empty] | SPI
10 | 174101101R00 | Zásyp sypaninou se zhutněním jam, šachet, rýh nebo kolem objektů v těchto vykopávkách | m3 | 135.672 |  | 0 |  | 0 |  | 0 | 21 | 0 | 0 | 0 | 0 | 0 | 800-1 | RTS 17/ I | RTS 17/ I | 0.202 | 27.41 |  |  |  |  | POL1_
|  | z jakékoliv horniny s uložením výkopku po vrstvách, | [23 empty] | SPI
|  | Hloubení rýh - zásyp vně - obsyp : 177,96-50,608-26,24 |  | 101.11 | [21 empty] | VV | 0
|  | Zásyp uvnitř objektu : (6,5+22+4,5+3+10,5+4+10,5+11+19+5)*0,6*0,6 |  | 34.56 | [21 empty] | VV | 0
11 | 175101101R00 | Obsyp potrubí bez prohození sypaniny | m3 | 50.608 |  | 0 |  | 0 |  | 0 | 21 | 0 | 0 | 0 | 0 | 0 | 800-1 | RTS 17/ I | RTS 17/ I | 1.587 | 80.31 |  |  |  |  | POL1_
|  | sypaninou z vhodných hornin tř. 1 - 4 nebo materiálem připraveným podél výkopu ve vzdálenosti do 3 m od jeho kraje, pro jakoukoliv hloubku výkopu a jakoukoliv míru zhutnění, | [23 empty] | SPI |  | sypaninou z vhodných hornin tř. 1 - 4 nebo materiálem připraveným podél výkopu ve vzdálenosti do 3 m od jeho kraje, pro jakoukoliv hloubku výkopu a jakoukoliv míru zhutnění,
|  | DN110-125 : 0,6*0,16*(75+3) |  | 7.49 | [21 empty] | VV | 0
|  | DN160-200 : 0,8*0,2*(199,5+70) |  | 43.12 | [21 empty] | VV | 0
12 | 451572111RK1 | Lože pod potrubí, stoky a drobné objekty z kameniva drobného těženého 0÷4 mm | m3 | 26.24 |  | 0 |  | 0 |  | 0 | 21 | 0 | 1.8908 | 49.61 | 0 | 0 | 827-1 | RTS 17/ I | RTS 17/ I | 1.695 | 44.48 |  |  |  |  | POL1_
|  | v otevřeném výkopu, | [23 empty] | SPI
|  | DN 110-125 : 0,6*0,1*(75+3) |  | 4.68 | [21 empty] | VV | 0
|  | DN 160-200 : 0,8*0,1*(199,5+70) |  | 21.56 | [21 empty] | VV | 0
13 | 583312004R | kamenivo přírodní těžené frakce 0,0 až 4,0 mm; třída B; Jihomoravský kraj | t | 116.9357 |  | 0 |  | 0 |  | 0 | 21 | 0 | 1 | 116.94 | 0 | 0 | SPCM | RTS 17/ I | RTS 17/ I | 0 | 0 |  |  |  |  | POL3_
|  | Sypná hmotnost kameniva 0/4 uvažována 1,373 t/m3 : (34,56+50,608)*1,373 |  | 116.94 | [21 empty] | VV | 0
Díl: | 2 | Základy a zvláštní zakládání |  |  |  | 0 |  | 0 |  | 0 |  | 0 |  | 3.06 |  | 0 |  |  |  |  | 0.58 |  |  |  |  | DIL
14 | 274313611R00 | Beton základových pasů prostý třídy C 16/20 | m3 | 1.2125 |  | 0 |  | 0 |  | 0 | 21 | 0 | 2.525 | 3.06 | 0 | 0 | 801-1 | RTS 17/ I | RTS 17/ I | 0.477 | 0.58 |  |  |  |  | POL1_
|  | Podbetonování přechodů z odp. na svodné potrubí (dešť. i splašk.) : (10+42)*0,25*0,25*0,25 |  | 0.81 | [21 empty] | VV | 0
|  | Podbetonování přechodů vtokových mříží : 10*0,4*0,4*0,25 |  | 0.4 | [21 empty] | VV | 0
Díl: | 8 | Trubní vedení |  |  |  | 0 |  | 0 |  | 0 |  | 0 |  | 1.1 |  | 0 |  |  |  |  | 155.04 |  |  |  |  | DIL
15 | 894432112R00 | Osazení plastových šachet revizních průměr 425 mm | kus | 12 |  | 0 |  | 0 |  | 0 | 21 | 0 | 0 | 0 | 0 | 0 | 827-1 | RTS 17/ I | RTS 17/ I | 0.65 | 7.8 |  |  |  |  | POL1_
16 | 899101111R00 | Osazení poklopů litinových a ocelových o hmotnost jednotlivě do 50 kg | kus | 12 |  | 0 |  | 0 |  | 0 | 21 | 0 | 0.00468 | 0.06 | 0 | 0 | 827-1 | RTS 17/ I | RTS 17/ I | 0.68 | 8.16 |  |  |  |  | POL1_
17 | 721176222R00 | Potrubí z plastových trub polyvinylchloridové potrubí PVC, svodné (ležaté) v zemi, D 110 mm, s 3,2 mm, DN 100 | m | 33 |  | 0 |  | 0 |  | 0 | 21 | 0 | 0.0021 | 0.07 | 0 | 0 | 800-721 | RTS 17/ I | RTS 17/ I | 0.8 | 26.4 |  |  |  |  | POL1_
|  | 07 od lapače až po napojení, vč. přečerp. : 26+1,0*2+0,5*2+4 |  | 33 | [21 empty] | VV | 0
18 | 721176224R00 | Potrubí z plastových trub polyvinylchloridové potrubí PVC, svodné (ležaté) v zemi, D 160 mm, s 4,0 mm, DN 150 | m | 128.5 |  | 0 |  | 0 |  | 0 | 21 | 0 | 0.00357 | 0.46 | 0 | 0 | 800-721 | RTS 17/ I | RTS 17/ I | 0.55 | 70.68 |  |  |  |  | POL1_
|  | vnější potrubí splašková : | [23 empty] | VV | 0
|  | S10 : 5,5 |  | 5.5 | [21 empty] | VV | 0
|  | S09+12+13+18+19 : 5*4,5 |  | 22.5 | [21 empty] | VV | 0
|  | S16+17 : 2*3,5 |  | 7 | [21 empty] | VV | 0
|  | vnější potrubí dešťová : | [23 empty] | VV | 0
|  | D01+02+03+04 : 4*3,5 |  | 14 | [21 empty] | VV | 0
|  | D11 : 14 |  | 14 | [21 empty] | VV | 0
|  | D12+13+14+15+16+17+18+19+20 : 1,5+1*8 |  | 9.5 | [21 empty] | VV | 0
|  | D10+09+6+5 : 8,0*4 |  | 32 | [21 empty] | VV | 0
|  | D08+07 : 5,0*2 |  | 10 | [21 empty] | VV | 0
|  | vnější páteř dešťová : 9 |  | 9 | [21 empty] | VV | 0
|  | R : 5 |  | 5 | [21 empty] | VV | 0
19 | 721176225R00 | Potrubí z plastových trub polyvinylchloridové potrubí PVC, svodné (ležaté) v zemi, D 200 mm, s 4,9 mm, DN 200 | m | 70 |  | 0 |  | 0 |  | 0 | 21 | 0 | 0.00403 | 0.28 | 0 | 0 | 800-721 | RTS 17/ I | RTS 17/ I | 0.6 | 42 |  |  |  |  | POL1_
|  | Vnější páteřní větev dešťového svodného potrubí, vč. napojení na Š2 : 70 |  | 70 | [21 empty] | VV | 0
20 | 28697058.AR | dno šachetní 3x vtok; PP; DN = 400,0 mm; l = 687 mm; h = 593 mm; DN žlabu 200 mm | kus | 6 |  | 0 |  | 0 |  | 0 | 21 | 0 | 0.00878 | 0.05 | 0 | 0 | SPCM | RTS 17/ I | RTS 17/ I | 0 | 0 |  |  |  |  | POL3_
21 | 286971461R | poklop kanalizační do šachtové roury; DN šachty 400 mm; PP; únosnost 1 500 kg; bez odvětrání | kus | 12 |  | 0 |  | 0 |  | 0 | 21 | 0 | 0.0018 | 0.02 | 0 | 0 | SPCM | RTS 17/ I | RTS 17/ I | 0 | 0 |  |  |  |  | POL3_
|  | Dešťové potrubí vnější : 6 |  | 6 | [21 empty] | VV | 0
|  | Splaškové potrubí vnější : 6 |  | 6 | [21 empty] | VV | 0
22 | 286971490R | trubka plastová kanalizační PVC-U; korugovaná; D = 400,0 mm; l = 1 500,0 mm | kus | 6 |  | 0 |  | 0 |  | 0 | 21 | 0 | 0.00592 | 0.04 | 0 | 0 | SPCM | RTS 17/ I | RTS 17/ I | 0 | 0 |  |  |  |  | POL3_
23 | 286971491R | trubka plastová kanalizační PVC-U; korugovaná; D = 400,0 mm; l = 2 000,0 mm | kus | 6 |  | 0 |  | 0 |  | 0 | 21 | 0 | 0.00806 | 0.05 | 0 | 0 | SPCM | RTS 17/ I | RTS 17/ I | 0 | 0 |  |  |  |  | POL3_
24 | 2869716916R | dno šachetní s výkyvnými hrdly; sběrné s přítokem levým i pravým; PP; X,pro korug. potrubí; úhel odpadu 0 °; DN = 478,0 mm; l = 651 mm; š = 478 mm; h = 638 mm; DN žlabu 200 mm | kus | 6 |  | 0 |  | 0 |  | 0 | 21 | 0 | 0.01234 | 0.07 | 0 | 0 | SPCM | RTS 17/ I | RTS 17/ I | 0 | 0 |  |  |  |  | POL3_
Díl: | 97 | Prorážení otvorů |  |  |  | 0 |  | 0 |  | 0 |  | 0 |  | 0.02 |  | 5.94 |  |  |  |  | 112.73 |  |  |  |  | DIL
25 | 971042461R00 | Vybourání otvorů v betonových příčkách a zdech plochy do 0,25 m2, tloušťky do 600 mm | kus | 18 |  | 0 |  | 0 |  | 0 | 21 | 0 | 0.00133 | 0.02 | 0.33 | 5.94 | 801-3 | RTS 17/ I | RTS 17/ I | 6.263 | 112.73 |  |  |  |  | POL1_
|  | základových nebo nadzákladových, | [23 empty] | SPI
|  | Prostup svodného kan. potrubí základovými konstrukcemi : 5+4+3+3+3 |  | 18 | [21 empty] | VV | 0
Díl: | 99 | Staveništní přesun hmot |  |  |  | 0 |  | 0 |  | 0 |  | 0 |  | 0 |  | 0 |  |  |  |  | 36.13 |  |  |  |  | DIL
26 | 998276101R00 | Přesun hmot pro trubní vedení z trub plastových nebo sklolaminátových v otevřeném výkopu | t | 170.8251 |  | 0 |  | 0 |  | 0 | 21 | 0 | 0 | 0 | 0 | 0 | 827-1 | RTS 17/ I | RTS 17/ I | 0.2115 | 36.13 |  |  |  |  | POL7_
|  | vodovodu nebo kanalizace ražené nebo hloubené (827 1.1, 827 1.9, 827 2.1, 827 2.9), drobných objektů | [23 empty] | SPI
Díl: | 721 | Vnitřní kanalizace |  |  |  | 0 |  | 0 |  | 0 |  | 0 |  | 0.76 |  | 2.35 |  |  |  |  | 60.35 |  |  |  |  | DIL
27 | 721110802R00 | Demontáž potrubí z kameninových trub do DN 100 | m | 89 |  | 0 |  | 0 |  | 0 | 21 | 0 | 0 | 0 | 0.00982 | 0.87 | 800-721 | RTS 17/ I | RTS 17/ I | 0.266 | 23.67 |  |  |  |  | POL1_7
|  | normálních a kyselinovzdorných, | [23 empty] | SPI
|  | Stáv. dešťové svodné potrubí vně : 3,5*4+7*4+2*5+6*5+3,5*2 |  | 89 | [21 empty] | VV | 0
28 | 721140802R00 | Demontáž potrubí z litinových trub do DN 100 | m | 12 |  | 0 |  | 0 |  | 0 | 21 | 0 | 0 | 0 | 0.01492 | 0.18 | 800-721 | RTS 17/ I | RTS 17/ I | 0.413 | 4.96 |  |  |  |  | POL1_7
|  | odpadního nebo dešťového, | [23 empty] | SPI
29 | 721140806R00 | Demontáž potrubí z litinových trub přes DN 100 do DN 200 | m | 40 |  | 0 |  | 0 |  | 0 | 21 | 0 | 0 | 0 | 0.03065 | 1.23 | 800-721 | RTS 17/ I | RTS 17/ I | 0.576 | 23.04 |  |  |  |  | POL1_7
|  | odpadního nebo dešťového, | [23 empty] | SPI
30 | 721176101R00 | Potrubí z plastových trub polypropylenové potrubí PP, připojovací, D 32 mm, s 1,8 mm, DN 30 | m | 1 |  | 0 |  | 0 |  | 0 | 21 | 0 | 0.00034 | 0 | 0 | 0 | 800-721 | RTS 17/ I | RTS 17/ I | 0.32 | 0.32 |  |  |  |  | POL1_7
|  | 1,0 |  | 1 | [21 empty] | VV | 0
31 | 721176103R00 | Potrubí z plastových trub polypropylenové potrubí PP, připojovací, D 50 mm, s 1,8 mm, DN 50 | m | 2 |  | 0 |  | 0 |  | 0 | 21 | 0 | 0.00047 | 0 | 0 | 0 | 800-721 | RTS 17/ I | RTS 17/ I | 0.359 | 0.72 |  |  |  |  | POL1_7
|  | 1+1 |  | 2 | [21 empty] | VV | 0
32 | 721194103R00 | Zřízení přípojek na potrubí D 32 mm, materiál ve specifikaci | kus | 1 |  | 0 |  | 0 |  | 0 | 21 | 0 | 0 | 0 | 0 | 0 | 800-721 | RTS 17/ I | RTS 17/ I | 0.148 | 0.15 |  |  |  |  | POL1_7
|  | vyvedení a upevnění odpadních výpustek, | [23 empty] | SPI
33 | 721210812R00 | Demontáž kanalizačního příslušenství vpusti z kameniny, DN 70 | kus | 2 |  | 0 |  | 0 |  | 0 | 21 | 0 | 0 | 0 | 0.02756 | 0.06 | 800-721 | RTS 17/ I | RTS 17/ I | 0.372 | 0.74 |  |  |  |  | POL1_7
34 | 721220801R00 | Demontáž zápachových uzávěrek DN 70 | kus | 2 |  | 0 |  | 0 |  | 0 | 21 | 0 | 0 | 0 | 0.0031 | 0.01 | 800-721 | RTS 17/ I | RTS 17/ I | 0.31 | 0.62 |  |  |  |  | POL1_7
35 | 721242110RT1 | Lapače střešních splavenin D 110 mm, s otáč.kul.kloubem na odtoku, s košem , se suchou a nezámr.klapkou,čistícím víčkem a vylam.těs. kroužky pro připoj.potrub.svodů D 75, 90, 100 a 110 mm | kus | 10 |  | 0 |  | 0 |  | 0 | 21 | 0 | 0.07643 | 0.76 | 0 | 0 | 800-721 | RTS 17/ I | RTS 17/ I | 0.5 | 5 |  |  |  |  | POL1_
36 | 286572311R | vložka šachtová PE-HD; DN 150,0 mm; spoj násuvný; profilovaná, s hladkou vnitřní stěnou | kus | 6 |  | 0 |  | 0 |  | 0 | 21 | 0 | 0.00055 | 0 | 0 | 0 | SPCM | RTS 17/ I | RTS 17/ I | 0 | 0 |  |  |  |  | POL3_
|  | Napojení dešť. svodného potrubí na stáv. šachty na východě objektu : 4 |  | 4 | [21 empty] | VV | 0
|  | Napojení na sběrnou šachtu Š2 : 2 |  | 2 | [21 empty] | VV | 0
37 | 998721101R00 | Přesun hmot pro vnitřní kanalizaci v objektech výšky do 6 m | t | 0.76888 |  | 0 |  | 0 |  | 0 | 21 | 0 | 0 | 0 | 0 | 0 | 800-721 | RTS 17/ I | RTS 17/ I | 1.47 | 1.13 |  |  |  |  | POL7_
|  | 50 m vodorovně, měřeno od těžiště půdorysné plochy skládky do těžiště půdorysné plochy objektu | [23 empty] | SPI
Díl: | 725 | Zařizovací předměty |  |  |  | 0 |  | 0 |  | 0 |  | 0 |  | 0.03 |  | 0.03 |  |  |  |  | 4.8 |  |  |  |  | DIL
38 | 721223423RT2 | Vpusti, zápachové uzávěrky a odtokové žlaby podlahové, D 50, 75, 110 mm, se svislým odtokem, zápachový uzávěr funkční i pří vyschnutí, 123x123mm/115x115mm | kus | 2 |  | 0 |  | 0 |  | 0 | 21 | 0 | 0.00075 | 0 | 0 | 0 | 800-721 | RTS 17/ I | RTS 17/ I | 0.2 | 0.4 |  |  |  |  | POL1_
39 | 725017132R00 | Umyvadlo na šrouby, bílé, šířka 550 mm, hloubka 420 mm | soubor | 2 |  | 0 |  | 0 |  | 0 | 21 | 0 | 0.01701 | 0.03 | 0 | 0 | 800-721 | RTS 17/ I | RTS 17/ I | 1.189 | 2.38 |  |  |  |  | POL1_7
40 | 725310921R00 | Opravy dřezů zpětná montáž dřezu ocelového 2dílného | kus | 1 |  | 0 |  | 0 |  | 0 | 21 | 0 | 0 | 0 | 0 | 0 | 800-721 | RTS 17/ I | RTS 17/ I | 0.375 | 0.38 |  |  |  |  | POL1_
41 | 725320821R00 | Demontáž dřezů dvojitých na konzolách | soubor | 1 |  | 0 |  | 0 |  | 0 | 21 | 0 | 0 | 0 | 0.0272 | 0.03 | 800-721 | RTS 17/ I | Indiv | 0.393 | 0.39 |  |  |  |  | POL1_7
|  | bez výtokových armatur, | [23 empty] | SPI
42 | 725823111RT1 | Baterie umyvadlové a dřezové baterie umyvadlová, stojánková, ruční ovládání bez otvírání odpadu, standardní | kus | 1 |  | 0 |  | 0 |  | 0 | 21 | 0 | 0.00085 | 0 | 0 | 0 | 800-721 | RTS 17/ I | RTS 17/ I | 0.445 | 0.45 |  |  |  |  | POL1_7
43 | 725860213R00 | Zápachové uzávěrky (sifony) pro zařizovací předměty D 32, 40 mm x 5/4"; pro umyvadla; PP; příslušenství krycí růžice odtoku, zpětný uzávěr | kus | 3 |  | 0 |  | 0 |  | 0 | 21 | 0 | 0.0002 | 0 | 0 | 0 | 800-721 | RTS 17/ I | RTS 17/ I | 0.246 | 0.74 |  |  |  |  | POL1_7
44 | 998725101R00 | Přesun hmot pro zařizovací předměty v objektech výšky do 6 m | t | 0.03697 |  | 0 |  | 0 |  | 0 | 21 | 0 | 0 | 0 | 0 | 0 | 800-721 | RTS 17/ I | RTS 17/ I | 1.517 | 0.06 |  |  |  |  | POL7_
|  | vodorovně do 50 m | [23 empty] | SPI
Díl: | D96 | Přesuny suti a vybouraných hmot |  |  |  | 0 |  | 0 |  | 0 |  | 0 |  | 0 |  | 0 |  |  |  |  | 15.39 |  |  |  |  | DIL
45 | 979081111R00 | Odvoz suti a vybouraných hmot na skládku do 1 km | t | 8.3075 |  | 0 |  | 0 |  | 0 | 21 | 0 | 0 | 0 | 0 | 0 | 801-3 | RTS 17/ I | RTS 17/ I | 0.49 | 4.07 |  |  |  |  | POL8_
46 | 979081121R00 | Odvoz suti a vybouraných hmot na skládku příplatek za každý další 1 km | t | 74.7679 |  | 0 |  | 0 |  | 0 | 21 | 0 | 0 | 0 | 0 | 0 | 801-3 | RTS 17/ I | RTS 17/ I | 0 | 0 |  |  |  |  | POL8_
47 | 979082111R00 | Vnitrostaveništní doprava suti a vybouraných hmot do 10 m | t | 8.3075 |  | 0 |  | 0 |  | 0 | 21 | 0 | 0 | 0 | 0 | 0 | 801-3 | RTS 17/ I | RTS 17/ I | 0.942 | 7.83 |  |  |  |  | POL8_
48 | 979082121R00 | Vnitrostaveništní doprava suti a vybouraných hmot příplatek k ceně za každých dalších 5 m | t | 24.9226 |  | 0 |  | 0 |  | 0 | 21 | 0 | 0 | 0 | 0 | 0 | 801-3 | RTS 17/ I | RTS 17/ I | 0.105 | 2.62 |  |  |  |  | POL8_
49 | 979990001R00 | Poplatek za skládku stavební suti | t | 8.3075 |  | 0 |  | 0 |  | 0 | 21 | 0 | 0 | 0 | 0 | 0 | 801-3 | RTS 17/ I | RTS 17/ I | 0 | 0 |  |  |  |  | POL8_
50 | 979088212R00 | Nakládání suti na dopravní prostředky | t | 8.3075 |  | 0 |  | 0 |  | 0 | 21 | 0 | 0 | 0 | 0 | 0 |  | RTS 17/ I | RTS 17/ I | 0.099 | 0.82 |  |  |  |  | POL8_
51 | 979093111R00 | Uložení suti na skládku bez zhutnění | t | 8.3075 |  | 0 |  | 0 |  | 0 | 21 | 0 | 0 | 0 | 0 | 0 |  | RTS 17/ I | RTS 17/ I | 0.006 | 0.05 |  |  |  |  | POL8_
[24 empty] | 15 | 21
| Celkem |  |  |  |  | 0 | [17 empty] | 0 | 0 | SUM
JKSO:
| 801.32 | budovy učeben všeobecně vzdělávacích škol | [23 empty] | JKSO
| m3 | svislá nosná konstrukce zděná z cihel,tvárnic, bloků | [23 empty] | JKSOChar
|  | rekonstrukce a modernizace objektu s opravou | [23 empty] | JKSOAkce
END