## Zařízení
|  | Umístění |  |  | Poptáváno |  |  |  |  | Nabídnuto
Ř. | Pol. č. | Podl. | účel | Míst. | Název | Technické požadavky | předpokládaný rozměr (V x Š x H) | Ks |  | Cena/ks bez DPH | Cena celkem bez DPH | výrobce | typové označení
1 | 1. | 1.PP | Bar | 5 | Mobilní výčep s chlazením | Mobilní výčep s chlazením 2 nápojů s výkonem 35 - 40 l/hod., tichá kompresorová chladící jednotka s filtrem nasávaného vzduchu, redukční ventil s možností samostatně nastavit výstupní tlak v rozmezí 1 - 3 bary, 2x narážecí hlava typu „bajonet“, 2x narážecí hlava typu „žehlička“, 2x narážecí hlava typu „kombi“, dřevěné opláštění, odkapová miska. Průtokové čistící adaptéry pro všechny typy narážečů. Dodávka včetně materiálu potřebného pro montáž, kvalitní rychlospojky, izolace, hadice pro nápoje i vodu. | 167x428x368 | 1 | ks |  | 0
2 | 10. | 1.PP | Bar | 5 | Pracovní deska nad skříňku Fekabox | Pracovní deska pro skříňku. Celonerezové provedení. Pracovní deska nerez plech min. tl. 1,2 mm, tl. pracovní desky 40 mm. Zadní strana opoatřena panty pro zdvih a na bocích pístová vzpěra umožňující plné otevření. Skutečný rozměr a provedení nutno upravit dle dodávky interiéru. | 1300x600x900 | 1 | ks |  | 0
3 | 11. | 1.PP | Bar | 5 | Stůl vstupní do myčky, 1 lis. vana | Mycí stůl s lisovaným dřezem a policí. Celonerezové provedení, výšková stavitelnost o 30 mm. Pracovní deska nerez plech min. tl. 1,2 mm. Zadní a boční lem výšky 40 mm. Tl. pracovní desky a police 40 mm. Délka stolu ±2400 mm (nutno zaměřit dle skutečného stavu). Světlost police s podélnými výztuhami 105 mm. Umístění dřezu uprostřed, vpravo umístitelná myčka, vlevo lednice. Vevařený lisovaný dřez 500x500x300 mm. Součástí dodávky je zápachová uzávěrka. | 2400x700x900 | 1 | ks |  | 0
4 | 11a | 1.PP | Bar | 5 | Sprcha tlaková stolní s napouštěcím ramínkem | Provedení stolní s napoštecím ramínkem s baterií profi, vyvažovací pružina, úchyt na zeď, háček na sprchu. |  | 1 | ks |  | 0
5 | 12. | 1.PP | Bar | 5 | Myčka podstolová bistro | Myčka podstolová na nádobí a sklo. Rozměr koše cca 500x500, zavážecí vnitřní výška ±330 mm, teoretický výkon mycích cyklů 40/32/28 za hod., oplachová teplota 65-85°C, 400 V/7 kW, odpadové čerpadlo, integrovaný dávkovač leštícího a oplachového prostředku, cirkulační čerpadlo. Možnost vyjmout mycího pole bez použití nástrojů. Dotykové ovládání pomocí symbolů, ukazatel průběhu mytí, záznamník hygieny a provozní deník. | 855 x 600 x 637 | 1 | ks |  | 0
6 | 12a | 1.PP | Bar | 5 | Změkčovač vody automat | Automatický změkčovač vody, jmenovitý průtok 0,14 (m³ / h), 3-krokové programování pro čas, tvrdost a sůl, vysoká účinnost regenerace, tlak vody 1,5až 8 barů, objem pryskyřice cca 3,5l, zásobník pro cca 6 kg soli. | 178x357x435 | 1 | ks |  | 0
7 | 13. | 1.PP | Bar | 5 | Umyvadlo nerez s kolenovým ovládáním a baterií | Celonerezové nástěnné umývadlo s kolenovým ovládáním, sifonem a baterií. Oblý tvar. Nastavení vody pomocí směšovacího ventilu (včetně zpětných klapek pod umyvadlem) s 1/2"šroubením pro teplou a studenou vodu. Automatické zpoždění vypínání vody. Součástí dodávky bezdotykový nerezový dávkovač mýdla, směšovací ventil a montážní sada + příslušenství. | 470x370x225 | 1 | ks |  | 0
8 | 14. | 1.PP | Bar | 5 | Stolek odkládací, 2 police | Odkládací stolek s 2 policemi. Celonerezové provedení. Nosná konstrukce z jeklu 40x40 mm, police tl. 40 mm vyztužené podélnými výztuhami. Světlost spodní police 105 mm. Rozměr nutno zaměřit dle skutečného stavu. | 2000x550x900 | 1 | ks |  | 0
9 | 2. | 1.PP | Bar | 5 | Barová myčka skla | Barová myčka skla pro umístění do dřezu baru. Dodávka obsahuje myčku, středový kartáč, obvodový kartáč a přípojné hadice. |  | 1 | ks |  | 0
10 | 3. | 1.PP | Bar | 5 | Vinotéka podstolová | Temperovaná chladnička na víno určená k podstavbě s prosklenými dveřmi, 6 polic – dřevěné rošty, z toho 4 dřevěné police na teleskopických výsuvech a teplotním rozsahem části Wine: +5°C až +20°C, 2 chladicí okruhy, 2 teplotní zóny, dynamický systém chlazení, elektronické ovládání, digitální ukazatel teploty, zvuková kontrolka otevřených dveří, optická a zvuková kontrolka poruchy, ventilátor, uhlíkový filtr. Maximální počet Bordeaux lahví 0,75 l: 34ks. LED osvětlení. Energetická třída min. A. Směr otevírání dveří: vpravo, lze zaměnit, nerezové provedení. | 597x586x850 | 1 | ks |  | 0
11 | 4. | 1.PP | Bar | 5 | Profesionální espresso kávovar jednopákový | Automatické dávkování porcí i boileru, nerezové tělo, elektronický topný systém, tlakoměr pro boiler a čerpadlo, vestavěné čerpadlo, 230V/3kW, boiler 3litry. | 460x530x520 | 1 | ks |  | 0
12 | 4a | 1.PP | Bar | 5 | Změkčovač vody | Změkčovací patrona, filtrační hlava, průtokový senzor, přípojné hadice, kapacita 7000 l. |  | 1 | ks |  | 0
13 | 5. | 1.PP | Bar | 5 | Chladnička podstolová, prosklená | Podstolová chladnička, nerezové opláštění, objem 130 l, osvětlení chladicího prostoru, automatické odtávání, příkon 150 W, prosklená dvířka s možností uzamčení, ventilované chlazení, digitální termostat, počet polic 2, chladivo R 134a. | 845 x 600 x 600 | 1 | ks |  | 0
14 | 6. | 1.PP | Bar | 5 | Chladnička podstolová, prosklená | Podstolová chladnička, nerezové opláštění, objem 130 l, osvětlení chladicího prostoru, automatické odtávání, příkon 150 W, prosklená dvířka s možností uzamčení, ventilované chlazení, digitální termostat, počet polic 2, chladivo R 134a. | 845 x 600 x 600 | 1 | ks |  | 0
15 | 7. | 1.PP | Bar | 5 | Výrobník ledu | Výrobník ledu podstolový, denní produkce až 57 kg ledu, zásobník na 25 kg ledu, vzduchem chlazený, zabudovaný čistící program, výroba pomocí nástřiku, odklápěcí dvířka. Velké, čisté, čiré, kostky 20 g. Dodávka včetně lopatky na led. | 550x550x800 | 1 | ks |  | 0
16 | 7a | 1.PP | Bar | 5 | Změkčovač vody | Změkčovací patrona, filtrační hlava, průtokový senzor, přípojné hadice, kapacita 7000 l. |  | 1 | ks |  | 0
17 | 8. | 1.PP | Bar | 5 | Chladnička podstolová | Podstolová chladnička, nerezové opláštění, objem 130 l, osvětlení chladicího prostoru, automatické odtávání, příkon 150 W, nerezová dvířka s možností uzamčení, ventilované chlazení, digitální termostat, počet polic 2, chladivo R 134a. | 845 x 600 x 600 | 1 | ks |  | 0
18 | 9. | 1.PP | Bar | 5 | Mikrovlnná trouba | Mikrovlnná trouba profesionální, 4 fáze vaření, možnost programů, minimálně 10 úrovní výkonu, displej, výstupní výkon 1400W, příkon 2,3kW, 230V, vnitřní objem 17l, nerezové provedení. | 425x578x343 | 1 | ks |  | 0
19 | 1. | 1.NP | Kavárna | 104 | Chladnička podstolová, prosklená | Podstolová chladnička, nerezové opláštění, objem 130 l, osvětlení chladicího prostoru, automatické odtávání, příkon 150 W, prosklená dvířka s možností uzamčení, ventilované chlazení, digitální termostat, počet polic 2, chladivo R 134a. | 845 x 600 x 600 | 1 | ks |  | 0
20 | 10. | 1.NP | Kavárna | 106 | Myčka podstolová na nádobí | Myčka podstolová na nádobí. Rozměr koše cca 500x500, zavážecí vnitřní výška ±330 mm, teoretický výkon mycích cyklů 40/28/24 za hod., oplachová teplota 65-85°C, 400 V/7 kW, odpadové čerpadlo, integrovaný dávkovač leštícího a oplachového prostředku, cirkulační čerpadlo. Možnost vyjmout mycího pole bez použití nástrojů. Dotykové ovládání pomocí symbolů, ukazatel průběhu mytí, záznamník hygieny a provozní deník. | 855 x 600 x 637 | 1 | ks |  | 0
21 | 10a | 1.NP | Kavárna | 106 | Sprcha tlaková stolní s napouštěcín ramínkem | Provedení stolní s napoštecím ramínkem s baterií profi, vyvažovací pružina, úchyt na zeď, háček na sprchu |  | 1 | ks |  | 0
22 | 10b | 1.NP | Kavárna | 106 | Změkčovač vody automat | Automatický změkčovač vody, jmenovitý průtok 0,14 (m³ / h), 3-krokové programování pro čas, tvrdost a sůl, vysoká účinnost regenerace, tlak vody 1,5až 8 barů, objem pryskyřice cca 3,5l, zásobník pro cca 6 kg soli | 178x357x435 | 1 | ks |  | 0
23 | 11. | 1.NP | Kavárna | 106 | Stůl nad lednice | Stůl nad lednice. Celonerezové provedení, výšková stavitelnost o 30 mm. Pracovní deska nerez plech min. tl. 1,2 mm. Zadní a boční lem výšky 40 mm. Tl. pracovní desky 40 mm. Délka stolu ±1300 mm (nutno zaměřit dle skutečného stavu). | 1300x650x900 | 1 | ks |  | 0
24 | 12. | 1.NP | Kavárna | 106 | Urychlená horkovzdušná pec | Vysokovýkonná kombinovaná pec s mikrovlnným/konvekčním ohřevem. Ovládání pomocí dotykové obrazovky, vícestupňové programování, plynulé nastavení výkonu mikrovln v krocích po 1%, nastavení ventilátoru konvekce. Zabudovaný katalyzátor pro provoz bez odsávání. Celonerezová konstrukce, jednoduše čistitelná pečící komora se zaoblenými rohy. Větrací otvory na zadní straně přístroje. Maximální šířka zařízení do 40 cm. Dodávka včetně originálního příslušenství, pokud je pro provoz potřeba. | 620 x 356 x 595 | 1 | ks |  | 0
25 | 13. | 1.NP | Kavárna | 106 | Mraznička podstolová nerez | Podstolová mraznička, nerezové opláštění, hrubý objem 130 l, nerezová dvířka s možností uzamčení, statické chlazení, digitální termostat, 3 výparníkové rošty. | 845 x 600 x 600 | 1 | ks |  | 0
26 | 14. | 1.NP | Kavárna | 106 | Chladnička podstolová | Podstolová chladnička, nerezové opláštění, objem 130 l, osvětlení chladicího prostoru, automatické odtávání, příkon 150 W, nerezová dvířka s možností uzamčení, ventilované chlazení, digitální termostat, počet polic 2, chladivo R 134a. | 845 x 600 x 600 | 1 | ks |  | 0
27 | 15. | 1.NP | Kavárna | 106 | Nástěnná dvoupolice | Nástěnná dvoupolice provedení nerez včetně instalačního materiálu. Nosná konstrukce z jeklu 40x40 mm, police tl. 40 mm vyztužené podélnými výztuhami. Od délky 1500 mm 3x konzola. Součástí spodní police kořeneky GN 1/9 v plné šířce (nutno upřesnit dle skutečného provedení a zaměření). Skutečný rozměr provedení nutno upravit dle dodávky gastrozařízení. Nosnost police 30 kg. | 1650x300 | 1 | ks |  | 0
28 | 16. | 1.NP | Kavárna | 106 | Stůl mycí s 2 dřezy a policí | Mycí stůl s lisovanými dřezy a policí. Celonerezové provedení, výšková stavitelnost o 30 mm. Pracovní deska nerez plech min. tl. 1,2 mm. Zadní a boční lemy výšky 40 mm. Tl. pracovní desky a police 40 mm. Délka stolu ±1700 mm (nutno zaměřit dle skutečného stavu). Světlost police s podélnými výztuhami 105 mm. Umístění dřezů vpravo. Vevařené lisované dřezy 300x500x300 mm. Součástí dodávky zápachová uzávěrka | 1650x650x900 | 1 | ks |  | 0
29 | 17. | 1.NP | Kavárna | 106 | Skříňka uzavřená s posuvnými dvířky a policí | Skříňka uzavřená s posuvnými dvířky a policí. Celonerezové provedení. Nosná konstrukce z jeklu 40x40 mm, police tl. 40 mm vyztužené podélnými výztuhami. Uzamykatelné provedení. | 1650x300x700 | 1 | ks |  | 0
30 | 19. | 1.NP | Kavárna | 104 | Stůl chladící se dřezem | Profesionální chladící stůl se dřezem s výkonným ventilovaným chlazením, zesílenou izolací dveří a stěn, zabezpečující minimální výkyvy teplot i při větší frekvenci otevírání dveří, kvalitní elektronické ovládání a přehledný display zobrazující aktuální a nastavenou teplotu dle norem HACCP, hygienický vnitřní prostor (oblé hladké rohy ), polohovatelné police a zásuvy pro GN 1/1, výškově nastavitelné nožičky, nerezová pracovní deska v provedení se zadním lemem. Chladící stůl v celonerezovém provedení. Vevařený lisovaný dřez 300x500x200 mm. Moduly 2x s dvířky a 2x se zásuvkami 1/3 (bude upřesněno na základě návrhu konkrétního zařízení). Zásuvky i dvířka osazeny magnetickým těsněním. | 850 x 2000 x 600 | 1 | ks |  | 0
31 | 2. | 1.NP | Kavárna | 104 | Profesionální espresso kávovar dvoupákový | Profesionální automatický espresso kávovar, automatické dávkování, elektronická kontrola boileru, automatický systém pro mléčnou pěnu s nastavitelnou teplotou, funkce ovládání teploty pro každou skupinu, 1x tryska pro horkou vodu, 2x tryska pro páru, bojler 10 litrů, teplotní odchylka do 0,5°C, digitální senzor tlaku v boileru, tlaku přívodu vody, tlaku pro čerpadlo, vestavné rotační - volumetrické čerpadlo, elektronický ukazatel stavu vody v boileru, kontrola jemnosti mletí, signalizace příliš jemného mletí, časovač automatického zapínání / vypínání, počítadlo vydaných porcí, barevné řešení šasí v základním odstínu RAL - bude upřesněno . | 845x560x680 | 1 | ks |  | 0
32 | 20. | 1.NP | Kavárna | 104 | Pracovní deska s umyvadlem a baterií | Pracovní deska pro skříňku s vevařeným umyvadlem a senzorovou baterií. Celonerezové provedení. Pracovní deska nerez plech min. tl. 1,2 mm, tl. pracovní desky 40 mm. Umyvadlo se sifonem a senzorovou baterií. Nastavení vody pomocí směšovacího ventilu (včetně zpětných klapek pod umyvadlem) s 1/2"šroubením pro teplou a studenou vodu. Automatické zpoždění vypínání vody. Součástí dodávky bezdotykový nerezový dávkovač mýdla, směšovací ventil a montážní sada + příslušenství. Skutečný rozměr a provedení nutno upravit dle dodávky interiéru. Součástí dodávky zápachová uzávěrka | 1600 x 400 | 1 | ks |  | 0
33 | 23. | 1.NP | Kavárna | 104 | Vinotéka prosklená | Temperovaná chladnička na víno určená k podstavbě s prosklenými dveřmi s UV filtrem, 6 polic – dřevěné rošty, z toho 5 výškově nastavitelných. Teplotní rozsah: +5°C až +18°C, 2 teplotní zóny, dynamický systém chlazení, elektronické ovládání, digitální ukazatel teploty, zvuková kontrolka otevřených dveří, optická a zvuková kontrolka poruchy, ventilátor, uhlíkový filtr, lávové kameny. Maximální počet Bordeaux lahví 0,75 l: 200ks. LED osvětlení. Energetická třída min. A. Směr otevírání dveří: vpravo, lze zaměnit, povrchová úprava boků: černá ocel. | 1700 x 650 x 750 | 1 | ks |  | 0
35 | 25. | 1.NP | Kavárna | 106 | Skříňka uzavřená s posuvnými dvířky a policí | Skříňka uzavřená s posuvnými dvířky a policí. Celonerezové provedení. Nosná konstrukce z jeklu 40x40 mm, police tl. 40 mm vyztužené podélnými výztuhami. Uzamykatelné provedení. | 1000x300x700 | 1 | ks |  | 0
36 | 2a | 1.NP | Kavárna | 104 | Mlýnek na kávu | Profesionální mlýnek na kávu, Ploché čepele, počítání dávek, motor cca 1400ot/min, kapacita zásobníku cca 1,6kg, výkon mletí: 8 - 10 kg/h. | 372x230x605 | 2 | ks |  | 0
37 | 2b | 1.NP | Kavárna | 104 | Změkčovač vody automat | Automatický změkčovač vody, jmenovitý průtok 0,14 (m³ / h), 3-krokové programování pro čas, tvrdost a sůl, vysoká účinnost regenerace, tlak vody 1,5až 8 barů, objem pryskyřice cca 3,5l, zásobník pro cca 6 kg soli. | 178x357x435 | 1 | ks |  | 0
38 | 3. | 1.NP | Kavárna | 104 | Výrobník ledu | Výrobník ledu podstolový, denní produkce až 57 kg ledu, zásobník na 25 kg ledu, vzduchem chlazený, zabudovaný čistící program, výroba pomocí nástřiku, odklápěcí dvířka. Velké, čisté, čiré, kostky 20 g. Dodávka včetně lopatky na led. | 550x550x800 | 1 | ks |  | 0
39 | 3a | 1.NP | Kavárna | 104 | Změkčovač vody | Změkčovací patrona, filtrační hlava, průtokový senzor, přípojné hadice, kapacita 7000 l. |  | 1 | ks |  | 0
40 | 4. | 1.NP | Kavárna | 104 | Pracovní deska nad myčku s dřezem | Pracovní deska s lisovaným dřezem. Celonerezové provedení. Pracovní deska nerez plech min. tl. 1,2 mm. Zadní lem výšky 40 mm. Tl. pracovní desky. Délka stolu ±1350 mm (nutno zaměřit dle skutečného stavu). Umístění dřezu vlevo. Vevařený lisovaný dřez 300x500x300 mm. Otvor pro baterii. Součástí dodávky zápachová uzávěrka | 1350x700x900 | 1 | ks |  | 0
41 | 5. | 1.NP | Kavárna | 104 | Myčka podstolová na sklo | Myčka podstolová na sklo. Rozměr koše 500x500, zavážecí vnitřní výška ±330 mm, výkon 30 košů za hod., teoretický výkon mycích cyklů 22/32/48 za hod., 400 V/7 kW, odpadové čerpadlo, integrovaný dávkovač leštícího a oplachového prostředku, cirkulační čerpadlo. Možnost programu studeného oplachu sklenic. Možnost vyjmout mycího pole bez použití nástrojů. Dotykové ovládání pomocí symbolů, ukazatel průběhu mytí, záznamník hygieny a provozní deník. | 855 x 600 x 637 | 1 | ks |  | 0
42 | 5a | 1.NP | Kavárna | 104 | Sprcha tlaková stolní s napouštěcím ramínkem | Provedení stolní s napouštecím ramínkem s baterií profi, vyvažovací pružina, úchyt na zeď, háček na sprchu. |  | 1 | ks |  | 0
43 | 5b | 1.NP | Kavárna | 104 | Změkčovač vody automat | Automatický změkčovač vody, jmenovitý průtok 0,14 (m³ / h), 3-krokové programování pro čas, tvrdost a sůl, vysoká účinnost regenerace, tlak vody 1,5až 8 barů, objem pryskyřice 3,5l, zásobník pro 6 kg soli. | 178x357x435 | 1 | ks |  | 0
44 | 6. | 1.NP | Kavárna | 104 | Výčep třípákový vč. chlazení, vedení a výrobníku sodové vody | Dodávka výčepního zařízení s požadavky: externí mokré chladící zařízení, chladící výkon minimálně 30 - 40 l/hod., délka chladících smyček 10m, ledová banka 4kg, včetně dochlazovací pumpy. Chladící okruh, 3x nerezový šnek do mokrého chlazení, průměr 8mm, délka 10m. Celonerezové provedení. Nerezový výčepní stojan typu „T“ na 3 výčepní kohouty, povrchová úprava nerez, rozteč kohoutů 150mm s dochlazovací smyčkou. 3x výčepní kohout nerez s kompenzátorem. Redukční ventil na CO2 jednovývodový. Redukční ventil přívodu vody. Redukční ventil na N2 dvouvývodový, možnost samostatně nastavit výstupní tlaky, 2x narážecí hlava typu „bajonet“, 2x narážecí hlava typu „žehlička“, 2x narážecí hlava typu „kombi“. Externí výrobník sodové vody, výkon: 40-50 litrů/ hodina, včetně filtru na úpravu vody stejného typu, jako je použit u ostatních zařízení. Izolované nápojové vedení s dochlazením pro 3 nápoje. Průtokové čistící adaptéry pro typy „žehlička“, „bajonet“ a „kombi“. Sanitační přístroj určený k mechanicko-chemickému čištění dodávaného zařízení včetně příslušenství. Dodávka včetně materiálu potřebného pro montáž, kvalitních rychlospojek, izolace, hadic pro nápoje i vodu. Součástí dodávky je i odzkoušení a zaškolení obsluhy. |  | 1 | spr |  | 0
45 | 7. | 1.NP | Kavárna | 104 | Pracovní deska pro výčep s odkapem a dřezem | Pracovní deska s prolamem pro výčep. Pracovní desku tvoří nerez plech tl.1,2 mm podlepený dřevotřískou, která je chráněna zdravotně nezávadným nátěrem. Zadní nebo boční lem výšky 40 mm. Prolamovaná pracovní deska tl. 40 mm s odkapem. Maximální délka stolu 2850 mm (6 nohou). Odkapová miska s ostřikem na sklenice. Umístění dřezu na barovou myčku skla a odkapu dle projektu interiéru. Vevařený lisovaný dřez 300x500x300 mm. Otvor pro výčepní stojan bude upřesněn dle projektu interiéru a dodávaného výčepního zařízení. Vnější opláštění dodávka interiéru, nutná koordinace. Součástí dodávky zápachová uzávěrka | 1800x650x900 | 1 | ks |  | 0
46 | 9. | 1.NP | Kavárna | 106 | Stůl nad myčku se shozem a dřezem | Mycí stůl s lisovaným dřezem, shozem a policí. Celonerezové provedení, výšková stavitelnost o 30 mm. Pracovní deska nerez plech min. tl. 1,2 mm. Pracovní deska pro posuv mycího koše nad dřez s možností oplachu sprchou. Zadní a boční lem výšky 40 mm. Tl. pracovní desky a police 40 mm. Délka stolu ±1700 mm (nutno zaměřit dle skutečného stavu). Světlost police s podélnými výztuhami 105 mm. Umístění dřezu uprostřed, shoz vlevo, vpravo umístitelná myčka. Vevařený lisovaný dřez 500x500x300 mm. | 1650x650x900 | 1 | ks |  | 0
47 |  | 1.NP | Kavárna | 104 | Vařič indukční | Profesionální vařič indukční dvouzónový, nerezové opláštění, 2x12 úrovní nastavení, 400V/2x5kW, rozměr plotny cca 320x580. | 380x700x160 | 1 | ks |  | 0
48 |  | 1.NP | Kavárna | 104 | Kontaktní gril dvoudílný sklokeramický | Kontaktní gril dvoudílný sklokeramický, ovládání za pomoci otočného regulátoru, horní opékací plochy vroubkované, spodní opékací plochy hladké, příkon: cca 2 kW, opláštění nerez. | 700x490x500 | 1 | ks |  | 0
49 |  | 1.NP | Kavárna | 104 | Plotna na palačinky | Plotna na palačinky, průměr plotny 40 cm, 3 kW, plynulá regulace teploty mechanickým termostatem, litinová plotna, kryt z nerez oceli, světelná kontrolka pro indikaci nahřátí plotny | 450x500x240 | 1 | ks |  | 0
50 |  | 1.NP | Kavárna | 104 | Drtič ledu | Drtič ledu, 230V/1200W, hrubá drť, 120 kg/hod, nerezové provedení | 225x225x470 | 1 | ks |  | 0
51 |  | 1.NP | Kavárna | 104 | Lis na citrusy elektrický | Lis na citrusy, 230V/300W, pákové podávání, pro lisování citronů, pomerančů i grepů | 230x200x350 | 1 | ks |  | 0
52 |  | 1.NP | Kavárna | 104 | Univerzální kuchyňský robot | Profesionální kuchyňský robot pro střední zatížení, robustní konstrukce z litého kovu a nerez oceli, motor 1,3 HP, celokovová převodová soustava, sklopná hlava, nerezová mísa o objemu min. 6,5 l, planetární mixování, příkon 500 W, počet rychlostí min. 8 (od 40 do 200 ot/min). Dodávka včetně příslušenství: nerezová šlehací metla, spirálovitý hnětací hák, plochý šlehač, náhradní mísa, mlýnek na maso, krouhač / kráječ, lis na ovoce a zeleninu | 286x368x419 | 1 | ks |  | 0
53 |  | 1.NP | Kavárna | 104 | Blender s drtičem ledu | Výkonný profesionální blender, automatické dávkování ledu, Mixer: ≈ 2 hp, Drtič ledu: ≈ 0,25 hp, 1,4 litrová stohovatelná nádoba z polykarbonátu, nože na led z tvrzené oceli, minimálně 6 programů, pojistka proti přehřátí, 93 rychlostí, pulzování. Součástí dodávky jsou 3 ks nádob. | 699x375x419 | 1 | ks |  | 0
54 |  | 1.NP | Kavárna | 104 | Zásuvka pro kávovou sedlinu | Zásuvka pro kávovou sedlinu s klepátkem k vestavbě do barového pultu, nerez. |  | 1 | ks |  | 0
55 |  | 1.NP | Kavárna | 106 | Tyčový mixer | Profesionální tyčový mixer, 300mm, 230V/350W, plynulá regulace rychlosti. |  | 1 | ks |  | 0
56 |  | 1.NP | Technická místnost | 112 | Chladnička na odpad | Chladnička na odpad. Celonerezová komora na odpad, ventilované chlazení, vestavěný agregát, chladivo R 404a, digitální termostat, automatické odtávání a odpařování kondenzátu, horní víko pro vhazování odpadu, boční dveře pro nádobu na odpad o objemu 240 l, antibakteriální nerezová úprava vnitřního prostoru. |  | 1 | ks |  | 0
57 |  | 2.NP | Hromadná kancelář | 217 | Vestavná podstolová lednice | Chladnička vestavná, jednodveřová s výparníkem pod pracovní desku, objem chladničky/mrazničky cca 111 / 18 l, hlučnost 39 dB, 1 kompresor, změna otevírání dveří, 3 poličky, mrazící výkon 2 kg/24 h, jmenovitý výkon 100 W. | 819x596x545 | 1 | ks |  | 0
58 |  | 2.NP | Hromadná kancelář | 217 | Rychlovarná konvice | Nerezová rychlovarná konvice s objemem minimálně 1,7 l. Vyjímatelný filtr, otočná základna 360°, automatické vypnutí, skrytá spirála, ochrana proti chodu naprázdno. Vodoznak pro kontrolu hladiny vody. Barevné provedení - černá. |  | 1 | ks |  | 0
59 |  | 2.NP | Hromadná kancelář | 217 | Mikrovlnná trouba | Volně stojící mikrovlnná trouba s grilem v nerezovém provedení. Objem cca 23 l. Počet úrovní výkonu minimálně 5, výkon mikrovln minimálně: 800 W, LED displej – denní čas, minutka, elektronické ovládání – jednoduchá ovladatelnost, mechanismus otevírání dveří – rukojetí, signál při ukončení cyklu, vnitřní osvětlení. Hloubka max 39,2 cm. Vnitřní povrch smalt. |  | 1 | ks |  | 0
60 |  | 3.NP | Kuchyňka | 314 | Vestavná podstolová lednice | Chladnička vestavná, jednodveřová s výparníkem pod pracovní desku, objem chladničky/mrazničky cca 111 / 18 l, hlučnost 39 dB, 1 kompresor, změna otevírání dveří, 3 poličky, mrazící výkon 2 kg/24 h, jmenovitý výkon 100 W. | 819x596x545 | 1 | ks |  | 0
61 |  | 3.NP | Kuchyňka | 314 | Rychlovarná konvice | Nerezová rychlovarná konvice s objemem minimálně 1,7 l. Vyjímatelný filtr, otočná základna 360°, automatické vypnutí, skrytá spirála, ochrana proti chodu naprázdno. Vodoznak pro kontrolu hladiny vody. Barevné provedení - černá. |  | 1 | ks |  | 0
62 |  | 3.NP | Kuchyňka | 314 | Mikrovlnná trouba | Volně stojící mikrovlnná trouba s grilem v nerezovém provedení. Objem cca 23 l. Počet úrovní výkonu minimálně 5, výkon mikrovln minimálně: 800 W, LED displej – denní čas, minutka, elektronické ovládání – jednoduchá ovladatelnost, mechanismus otevírání dveří – rukojetí, signál při ukončení cyklu, vnitřní osvětlení. Hloubka max 39,2 cm. Vnitřní povrch smalt. |  | 1 | ks |  | 0
63 |  | 3.NP | Servis domu | 314 | Kávovar na přípravu filtrované kávy | Kávovar na filtrovanou kávu, dohřívací plotýnka, manuální doplňování vody, 2 konvice, příkon 2,4 kW. Součástí dodávky jsou 2 konvice. | 205x360x430 | 2 | ks |  | 0
64 |  | 3.NP | Servis domu | 314 | Kotlík na polévku | Elektrický varný kotlík s nepřímým ohřevem k udržování a výdeji teplých polévek a dalších pokrmù. Zařízení vybaveno světelnou kontrolkou chodu a termostatem, nerezová vnitřní nádoba a víko s otvorem pro naběračku. Napětí 230V, obsah vnitřní nádoby cca 10 l, regulace teploty v rozmezí 50° - 90°C. Vnější povrch černý. | 360 x 330 x 330 | 2 | ks |  | 0
65 |  | 3.NP | Servis domu | 314 | Servírovací vozík | Servírovací vozík 3x police, nerezové provedení, čtyři otočná kola prům. cca 100 mm, 2xbržděná, prolisované okraje polic, vzdálenost mezi policemi 250 mm, nosnost minimálně 40 kg. |  | 2 | ks |  | 0
66 |  | 4.NP | Kancelář | 402 | Vestavná podstolová lednice | Chladnička vestavná, jednodveřová s výparníkem pod pracovní desku, objem chladničky/mrazničky cca 111 / 18 l, hlučnost 39 dB, 1 kompresor, změna otevírání dveří, 3 poličky, mrazící výkon 2 kg/24 h, jmenovitý výkon 100 W. | 819x596x545 | 1 | ks |  | 0
67 |  | 4.NP | Kancelář | 402 | Rychlovarná konvice | Nerezová rychlovarná konvice s objemem minimálně 1,7 l. Vyjímatelný filtr, otočná základna 360°, automatické vypnutí, skrytá spirála, ochrana proti chodu naprázdno. Vodoznak pro kontrolu hladiny vody. Barevné provedení - černá. |  | 1 | ks |  | 0
68 |  | 4.NP | Kancelář | 402 | Mikrovlnná trouba | Volně stojící mikrovlnná trouba s grilem v nerezovém provedení. Objem cca 23 l. Počet úrovní výkonuminimálně 5, výkon mikrovln minimálně: 800 W, LED displej – denní čas, minutka, elektronické ovládání – jednoduchá ovladatelnost, mechanismus otevírání dveří – rukojetí, signál při ukončení cyklu, vnitřní osvětlení. Hloubka max 39,2 cm. Vnitřní povrch smalt. |  | 1 | ks |  | 0
69 |  | 4.NP | Kuchyňka | 414 | Rychlovarná konvice | Nerezová rychlovarná konvice s objemem minimálně 1,7 l. Vyjímatelný filtr, otočná základna 360°, automatické vypnutí, skrytá spirála, ochrana proti chodu naprázdno. Vodoznak pro kontrolu hladiny vody. Barevné provedení - černá. |  | 1 | ks |  | 0
70 |  | 4.NP | Kuchyňka | 414 | Mikrovlnná trouba | Volně stojící mikrovlnná trouba s grilem v nerezovém provedení. Objem cca 23 l. Počet úrovní výkonuminimálně 5, výkon mikrovln minimálně: 800 W, LED displej – denní čas, minutka, elektronické ovládání – jednoduchá ovladatelnost, mechanismus otevírání dveří – rukojetí, signál při ukončení cyklu, vnitřní osvětlení. Hloubka max 39,2 cm. Vnitřní povrch smalt. |  | 1 | ks |  | 0
73 |  | 5.NP | Ubytování | 503 | Kombinovaná lednice - vestavná | Kombinovaná vestavná lednice s mrazákem o objemu cca 308 l. Počet kompresorů 1, hlučnost 35 dB, možnost změny umístění dvířek, klimatická třída SN/T, energetická třída A+. Čistý objem chladničky cca 228 l, mrazničky cca 80 l. Police skleněné, s držákem lahví. Dveřní alarm, automatické odmrazování. | 1940x560x550 | 1 | ks |  | 0
74 |  | 5.NP | Ubytování | 503 | Kombinovaná lednice - retro design | Kombinovaná chladnička, brutto objem: 326 l, volně stojící s retro designem v provedení červená. Energetická třída: A++. Počet kompresorů 1, hlučnost 40 dB. Pravé otevírání dveří, objem chladničky cca 227 l, mrazničky cca 95 l. |  | 1 | ks |  | 0
75 |  | 5.NP | Ubytování | 503 | Indukční deska - vestavná | Vestavná indukční sklokeramická varná deska se senzorovým ovládáním a digitálním ukazatelem. Příkon: 3700W, 4 indukční varné zóny s rozpoznáním velikosti hrnce a funkcí PowerBoost (zvýšení výkonu). Černý povrch, ovládání vpředu, ukazatel zbytkového tepla pro každou varnou zónu, bezpečnostní vypínání – automaticky se vypne, když je určitý čas bez přerušení provozu. Design bez rámečku. |  | 1 | ks |  | 0
76 |  | 5.NP | Ubytování | 503 | Myčka nádobí | Plně vestavná myčka nádobí v šířce 60 cm, energetická třída minimálně A++. Myčka pro minimálně 14 sad nádobí, požadované funkce: odložený start, tlačítko 1/2náplně, indikátor nedostatku soli, indikátor nedostatku leštidla, signál ukončení, Aqua stop, ochrana proti přetečení. Hlučnost: 39 dB - 45 dB. |  | 1 | ks |  | 0
77 |  | 5.NP | Ubytování | 503 | Mikrovlnná trouba - vestavná | Vestavná mikrovlnná trouba. Elektronické ovládání, objem: 22 l, průměr otočného talíře 25 cm.Výkon mikrovln: 750 W, parní ohřev, 4 úrovně výkonu, časovač s minutkou. Požadována je dodávka společně s vestavnou troubou (stejný design výrobce). Maximální výška sestavy (trouba + mikrovlná troba) 980 mm! |  | 1 | ks |  | 0
78 |  | 5.NP | Ubytování | 503 | Vestavná trouba | Vestavná trouba s grilem. Energetická třída A, objem trouby cca 63 l. Požadované funkce: časovač, hodiny, chlazení dveří, elektronická kontrola teploty a času, maximální pracovní teplota 300 °C. Příslušenství: 1x hluboký plech, 1x rošt, 2x mělký plech. Požadována je dodávka společně s mikrovlnnou troubou (stejný design výrobce). Maximální výška sestavy (trouba + mikrovlnná trouba) 980 mm! |  | 1 | ks |  | 0
79 |  | 5.NP | Ubytování | 503 | Rychlovarná konvice | Nerezová rychlovarná konvice s objemem minimálně 1,7 l. Vyjímatelný filtr, otočná základna 360°, automatické vypnutí, skrytá spirála, ochrana proti chodu naprázdno. Vodoznak pro kontrolu hladiny vody. Barevné provedení - černá. |  | 1 | ks |  | 0
80 |  | 5.NP | Kuchyňka | 511 | Rychlovarná konvice | Nerezová rychlovarná konvice s objemem minimálně 1,7 l. Vyjímatelný filtr, otočná základna 360°, automatické vypnutí, skrytá spirála, ochrana proti chodu naprázdno. Vodoznak pro kontrolu hladiny vody. Barevné provedení - černá. |  | 1 | ks |  | 0
81 |  | 5.NP | Kuchyňka | 511 | Vestavná podstolová lednice | Chladnička vestavná, jednodveřová s výparníkem pod pracovní desku, objem chladničky/mrazničky cca 111 / 18 l, hlučnost 39 dB, 1 kompresor, změna otevírání dveří, 3 poličky, mrazící výkon 2 kg/24 h, jmenovitý výkon 100 W. | 819x596x545 | 1 | ks |  | 0
81 |  | 1.NP | obchodni prostory | 121 | Cukrářská vitrína chlazená | Klasická cukrárenská vitrína se statickým chlazením. Výstavní plocha cca 1,7 m2. Chlazená zadní výsuvná výstavní plocha a jedna police u výparníku. Horní dvě police nechlazeny. Police budou umístěny na samostatné alu konstrukci - ne v bočních sklech. Žulová pracovní plocha, nerezová výstavní plocha, nerezový kryt výparníku, digitální termostat, zvukový alarm informující o znečištění kondenzátoru, noční kryty, aut. odtávání atd. Statické-gravitační chlazení, odtok kondenzátu do nádoby, ofoukávání čelního skla teplým vzduchem, vestavěný chladící agregát, kabel k registrátoru teploty (RS232 – USB). Požadována je dodávka společně s pultovou vitrínou chlazenou (stejný design výrobce) | 1330x1315x900 | 1 | ks |  | 0
81 |  | 1.NP | obchodni prostory | 121 | Pultová vitrína chlazená | Vitrína se statickým chlazením. Výstavní plocha cca 0,6 m2. Rozsah pracovní teploty od -2 do +4°C. Žulová pracovní plocha, nerezová výstavní plocha, nerezový úložný prostor, nerezová výdejní police na čelní sklo s cenovkovou lištou, posuvný skleněný, nízký předěl výstavní plochy, lakovaný kryt výparníku, digitální termostat, zvukový alarm informující o znečištění kondenzátoru, noční kryty, aut. odtávání atd. Statické-gravitační chlazení, odtok kondenzátu do nádoby, ofoukávání čelního skla teplým vzduchem, vestavěný chladící agregát, kabel k registrátoru teploty (RS232 – USB). Požadována je dodávka společně s cukrářskou vitrínou chlazenou (stejný design výrobce) | 1220x1315x900 | 2 | ks |  | 0
81 |  | 1.NP | obchodni prostory | 121 | Chladící skříň prosklená | chladící skříň prosklenná, nerezové opláštění, objem cca 345 l, rozsah pracovní teploty od +1 do +10°C, osvětlení chladicího prostoru, automatické odtávání, příkon 295 W, prosklená dvířka s možností zamykání , ventilované chlazení, digitální termostat, počet polic 5, zaměnitelný směr otevírání dveří, chladivo R 134a. | 1840x595x600 | 1 | ks |  | 0
81 |  | 1.NP | obchodni prostory | 121 | Chladnička | chladící skříň, bílé opláštění, objem cca 520 l, rozsah pracovní teploty od +2 do +10°C, osvětlení chladicího prostoru, automatické odtávání, statické chlazení bez ventilátoru, digitální termostat, počet polic 6, nosnost polic 60 kg, možnost vložení přepravky, police z roštů potažených plastem, zaměnitelný směr otevírání dveří, chladivo R 134a. | 1640x750x730 | 4 | ks |  | 0
10 | 3. | 1.PP | obchodni prostory | 121 | Vinotéka | Temperovaná chladnička na víno s prosklenými uzamykatelnými dveřmi, objem cca 330 l, dřevěné police, teplotní rozsah +4°C až +14°C, dynamický systém chlazení, elektronické ovládání, digitální ukazatel teploty, zvuková kontrolka otevřených dveří, optická a zvuková kontrolka poruchy, ventilátor, uhlíkový filtr. LED osvětlení. Energetická třída min. A. Zaměnitelný směr otevírání dveří, chladivo R 134a. | 1730x600x600 | 2 | ks |  | 0
32 | 20. | 1.NP | obchodni prostory | 121 | Pracovní stůl s dvojdřezem a baterií | Mycí stůl s lisovanými dřezy, policí a zásuvkou. Celonerezové provedení, výšková stavitelnost o 30 mm. Pracovní deska nerez plech min. tl. 1,2 mm. Zadní a boční lemy výšky 100 mm. Tl. pracovní desky a police 40 mm. Délka stolu ±1800 mm (nutno zaměřit dle skutečného stavu). Světlost police s podélnými výztuhami 105 mm. Umístění dřezů vpravo. Vevařené lisované dřezy 500x500x300 mm. Součástí dodávky zápachová uzávěrka | 900x1800x700 | 1 | ks |  | 0
32 | 20. | 1.NP | obchodni prostory | 121 | Keramické umyvadlo | keramické umyvadlo bílé se sifonem a stojánkovou dřezovou baterií, raménko délky 210 mm. Oblý tvar. Součástí dodávky bezdotykový nerezový dávkovač mýdla a montážní sada + příslušenství. | 500x600 | 1 | ks |  | 0
[6 empty] | Cena celkem bez DPH |  |  |  |  | 0
[6 empty] | DPH 21% |  |  |  |  | 0
[6 empty] | Cena celkem s DPH |  |  |  |  | 0
[10 empty] | bez DPH | s DPH
[6 empty] | Bar |  |  |  | 0 | 0
[6 empty] | Kavárna |  |  |  | 0 | 0
[6 empty] | Technická místnost 1.NP |  |  |  | 0 | 0
[6 empty] | Hromadná kancelář |  |  |  | 0 | 0
[6 empty] | Kuchyňka 3.NP |  |  |  | 0 | 0
[6 empty] | Servis domu |  |  |  | 0 | 0
[6 empty] | Kancelář 4.NP |  |  |  | 0 | 0
[6 empty] | Kuchyňka 4.NP |  |  |  | 0 | 0
[6 empty] | Ubytování 5.NP |  |  |  | 0 | 0
[6 empty] | Kuchyňka 5.NP |  |  |  | 0 | 0
[6 empty] | Obchodní prostory |  |  |  | 0 | 0
[10 empty] | 0 | 0