## Pokyny pro vyplnění
Pokyny pro vyplnění
Ve všech listech tohoto souboru můžete měnit pouze buňky s modrým pozadím. Jedná se o tyto údaje : - údaje o firmě - jednotkové ceny položek zadané na maximálně dvě desetinná místa

## Stavba
#RTSROZP# | Soupis stavebních prací, dodávek a služeb s výkazem výměr
| Zakázka: |  | Oprava fasády vytápěných garáží CM Hodonín
| Misto |  | Teplé garáže
Rozpočet:
| Objednatel: | [5 empty] | IČ:
DIČ:
| Projektant: | [5 empty] | IČ:
DIČ:
| Zhotovitel: | [5 empty] | IČ:
DIČ:
Vypracoval:
| Rozpis ceny | [6 empty] | Celkem
HSV | HSV | [6 empty] | 0
PSV | PSV | [6 empty] | 0
MON | MON | [6 empty] | 0
VN | Vedlejší náklady | [6 empty] | 0
ON | Ostatní náklady | [6 empty] | 0
| Celkem | [6 empty] | 0
Rekapitulace daní
| Základ pro základní DPH |  |  | 21 | % | 0 |  |  | CZK
| Základní DPH |  |  | 21 | % | 0 |  |  | CZK
| Zaokrouhlení |  |  |  |  | 0 |  |  | CZK
| Cena celkem bez DPH |  |  |  |  | 0 |  |  | CZK
| Cena celkem s DPH |  |  |  |  | 0 |  |  | CZK
|  | v |  |  | dne
|  |  | Za zhotovitele |  |  |  | Za objednatele
Rekapitulace dílčích částí
#CASTI>> | Číslo | Název |  |  | 0 | Základ pro základní DPH | DPH celkem | Cena celkem | %
1 |  |  |  |  | 0 | 0 | 0 | 0
| Celkem za stavbu |  |  |  | 0 | 0 | 0 | 0 | 0
Rekapitulace soupisu prací
| Číslo | Název |  |  | Typ dílu |  |  | Celkem
| 3 | Svislé a kompletní konstrukce |  |  | HSV |  |  | 0
| 60 | Úpravy povrchů, omítky |  |  | HSV |  |  | 0
| 62 | Upravy povrchů vnější |  |  | HSV |  |  | 0
| 90 | Přípočty |  |  | HSV |  |  | 0
| 94 | Lešení a stavební výtahy |  |  | HSV |  |  | 0
| 97 | Prorážení otvorů |  |  | HSV |  |  | 0
| 99 | Staveništní přesun hmot |  |  | HSV |  |  | 0
| 764 | Konstrukce klempířské |  |  | PSV |  |  | 0
| 767 | Konstrukce zámečnické |  |  | PSV |  |  | 0
| 781 | Obklady keramické |  |  | PSV |  |  | 0
| 783 | Nátěry |  |  | PSV |  |  | 0
| M21 | Elektromontáže |  |  | MON |  |  | 0
| VN | Vedlejší náklady |  |  | VN |  |  | 0
| Cena celkem | [6 empty] | 0
Note on D11: Název
Note on I11: IČO
Note on D12: Ulice
Note on I12: DIČ
Note on C13: PSČ
Note on D13: Ulice

## VzorPolozky (hidden)
Položkový rozpočet
Z:
O:
R:

## Pol
Položkový soupis prací s výkazem výměr | [22 empty] | #TypZaznamu#
S: |  | Oprava fasády vytápěných garáží CM Hodonín | [20 empty] | STA
O: |  | Teplé garáže | [20 empty] | OBJ
R: | [22 empty] | ROZ
C: | [22 empty] | CAS_STR
P.č. | Číslo položky | Název položky | MJ | množství | cena / MJ | Celkem | Dodávka | Dodávka celk. | Montáž | Montáž celk. | DPH | cena s DPH | hmotnost / MJ | hmotnost celk.(t) | dem. hmotnost / MJ | dem. hmotnost celk.(t) | Ceník | Cen. soustava | Nhod / MJ | Nhod celk.
Díl: | 3 | Svislé a kompletní konstrukce |  |  |  | 0 |  | 0 |  | 0 |  | 0 |  | 1.5266 |  | 0 |  |  |  | 9.55 |  |  | DIL
1 | 310235251RT2 | Zazdívka otvorů pl.0,0225 m2 cihlami, tl.zdi 45 cm, s použitím suché maltové směsi | kus | 17 |  | 0 |  | 0 |  | 0 | 21 | 0 | 0.02008 | 0.34136 | 0 | 0 |  |  | 0.23703 | 4.03 |  |  | POL1_0
|  | původní větrací otvory na fasádě:5+10+2 |  | 17 | [18 empty] | VV | 0
|  | průměru 8 - 10 cm: | [20 empty] | VV | 0
2 | 310236251RT1 | Zazdívka otvorů pl.0, 09 m2 cihlami, tl. zdi 45 cm, s použitím suché maltové směsi | kus | 16 |  | 0 |  | 0 |  | 0 | 21 | 0 | 0.07408 | 1.1853 | 0 | 0 |  |  | 0.34511 | 5.52 |  |  | POL1_0
|  | původní větrací otvory na fasádě:8*2 |  | 16 | [18 empty] | VV | 0
|  | rozměru 15 x 30 cm: | [20 empty] | VV | 0
Díl: | 60 | Úpravy povrchů, omítky |  |  |  | 0 |  | 0 |  | 0 |  | 0 |  | 1.2453 |  | 0 |  |  |  | 157.86 |  |  | DIL
3 | 601019183RT5 | Omítka podhledů silikonová, zatíraná, zrno 2,0 mm | m2 | 18.15 |  | 0 |  | 0 |  | 0 | 21 | 0 | 0.00381 | 0.06915 | 0 | 0 |  |  | 0.39 | 7.08 |  |  | POL1_0
|  | pohled severní - římsa:24,8*(0,35+0,1)+0,35*0,1*2 |  | 11.23 | [18 empty] | VV | 0
|  | pohled východní - římsa:12,5*(0,45+0,1)+0,45*0,1 |  | 6.92 | [18 empty] | VV | 0
4 | 601019191R00 | Podkladní nátěr stěn pod tenkovrstvé omítky, penetrace původních omítek - podnátěr | m2 | 18.15 |  | 0 |  | 0 |  | 0 | 21 | 0 | 7e-05 | 0.00127 | 0 | 0 |  |  | 0.089 | 1.62 |  |  | POL1_0
|  | pohled severní - římsa:24,8*(0,35+0,1)+0,35*0,1*2 |  | 11.23 | [18 empty] | VV | 0
|  | pohled východní - římsa:12,5*(0,45+0,1)+0,45*0,1 |  | 6.92 | [18 empty] | VV | 0
5 | 601019193R00 | Podkladní nátěr stěn pod tenkovrstvé omítky, penetrace před novými omítkami - mezinátěr | m2 | 18.15 |  | 0 |  | 0 |  | 0 | 21 | 0 | 0.00025 | 0.00454 | 0 | 0 |  |  | 0.089 | 1.62 |  |  | POL1_0
|  | pohled severní - římsa:24,8*(0,35+0,1)+0,35*0,1*2 |  | 11.23 | [18 empty] | VV | 0
|  | pohled východní - římsa:12,5*(0,45+0,1)+0,45*0,1 |  | 6.92 | [18 empty] | VV | 0
6 | 602019183RT5 | Omítka stěn tenkovrstvá silikon., zatíraná, zrno 2,0 mm | m2 | 317.6297 |  | 0 |  | 0 |  | 0 | 21 | 0 | 0.00336 | 1.0672 | 0 | 0 |  |  | 0.32 | 101.64 |  |  | POL1_0
|  | nová fasáda - pohled severní:13,36*3,62+11,29*3,82+0,78*24,65+2*0,15*0,85+0,3*0,1 |  | 111.003 | [18 empty] | VV | 0
|  | odpočet plochy vrat a dveří:-(3,06*(2,93+4,2+4,22)+3,26*(4,18+4,17)+1*1,77) |  | -63.722 | [18 empty] | VV | 0
|  | ostění a nadpraží vrat a dveří:0,53*(3,06*6+2,93+4,2+4,22+3,26*4+4,18+4,17+1+2*1,77) |  | 29.4892 | [18 empty] | VV | 0
|  | nová fasáda - pohled východní:12,5*3,62-2,97*3,07-0,6*0,6 |  | 35.7721 | [18 empty] | VV | 0
|  | ostění a nadpraží vrat:0,53*(2,97+2*3,07) |  | 4.8283 | [18 empty] | VV | 0
|  | nová fasáda - pohled jižní:24,65*5,45-11*1,17*1,17 |  | 119.2846 | [18 empty] | VV | 0
|  | ostění a nadpraží oken:0,25*11*1,17*3 |  | 9.6525 | [18 empty] | VV | 0
|  | boky předsazených mezioken. pilířů:2*11*0,095*1,65+11*1,17*0,095 |  | 4.6711 | [18 empty] | VV | 0
|  | nová fasáda - pohled západní:12,5*5,45-3*1,17*1,17 |  | 64.0183 | [18 empty] | VV | 0
|  | ostění a nadpraží oken:0,25*3*1,17*3 |  | 2.6325 | [18 empty] | VV | 0
|  | nad novým obkladem soklu: | [20 empty] | VV | 0
7 | 602019191R00 | Podkladní nátěr stěn pod tenkovrstvé omítky, penetrace původních omítek - podnátěr | m2 | 338.1848 |  | 0 |  | 0 |  | 0 | 21 | 0 | 7e-05 | 0.02367 | 0 | 0 |  |  | 0.07 | 23.67 |  |  | POL1_0
|  | nová fasáda - pohled severní:13,36*3,92+11,29*4,12+0,78*24,65+2*0,15*0,85+0,3*0,1 |  | 118.398 | [18 empty] | VV | 0
|  | odpočet plochy vrat a dveří:-(3,36*(2,93+4,2+4,22)+3,56*(4,18+4,17)+1*1,77) |  | -69.632 | [18 empty] | VV | 0
|  | ostění a nadpraží vrat a dveří:0,53*(3,36*6+2,93+4,2+4,22+3,56*4+4,18+4,17+1+2*2,07) |  | 31.3972 | [18 empty] | VV | 0
|  | nová fasáda - pohled východní:12,5*3,92-2,97*3,27-0,6*0,6 |  | 38.9281 | [18 empty] | VV | 0
|  | ostění a nadpraží vrat:0,53*(2,97+2*3,27) |  | 5.0403 | [18 empty] | VV | 0
|  | nová fasáda - pohled jižní:24,65*5,45-11*1,17*1,17 |  | 119.2846 | [18 empty] | VV | 0
|  | původní sokl:24,65*0,5*(0,25+0,65) |  | 11.0925 | [18 empty] | VV | 0
|  | předsazená horní část soklu:24,65*0,06+11*1,17*0,095 |  | 2.7016 | [18 empty] | VV | 0
|  | ostění a nadpraží oken:0,25*11*1,17*3 |  | 9.6525 | [18 empty] | VV | 0
|  | boky předsazených mezioken. pilířů:2*11*0,095*1,65+11*1,17*0,095 |  | 4.6711 | [18 empty] | VV | 0
|  | nová fasáda - pohled západní:12,5*5,45-3*1,17*1,17 |  | 64.0183 | [18 empty] | VV | 0
|  | ostění a nadpraží oken:0,25*3*1,17*3 |  | 2.6325 | [18 empty] | VV | 0
8 | 602019193R00 | Podkladní nátěr stěn pod tenkovrstvé omítky, penetrace před novými omítkami - mezinátěr | m2 | 317.6297 |  | 0 |  | 0 |  | 0 | 21 | 0 | 0.00025 | 0.07941 | 0 | 0 |  |  | 0.07 | 22.23 |  |  | POL1_0
|  | nová fasáda - pohled severní:13,36*3,62+11,29*3,82+0,78*24,65+2*0,15*0,85+0,3*0,1 |  | 111.003 | [18 empty] | VV | 0
|  | odpočet plochy vrat a dveří:-(3,06*(2,93+4,2+4,22)+3,26*(4,18+4,17)+1*1,77) |  | -63.722 | [18 empty] | VV | 0
|  | ostění a nadpraží vrat a dveří:0,53*(3,06*6+2,93+4,2+4,22+3,26*4+4,18+4,17+1+2*1,77) |  | 29.4892 | [18 empty] | VV | 0
|  | nová fasáda - pohled východní:12,5*3,62-2,97*3,07-0,6*0,6 |  | 35.7721 | [18 empty] | VV | 0
|  | ostění a nadpraží vrat:0,53*(2,97+2*3,07) |  | 4.8283 | [18 empty] | VV | 0
|  | nová fasáda - pohled jižní:24,65*5,45-11*1,17*1,17 |  | 119.2846 | [18 empty] | VV | 0
|  | ostění a nadpraží oken:0,25*11*1,17*3 |  | 9.6525 | [18 empty] | VV | 0
|  | boky předsazených mezioken. pilířů:2*11*0,095*1,65+11*1,17*0,095 |  | 4.6711 | [18 empty] | VV | 0
|  | nová fasáda - pohled západní:12,5*5,45-3*1,17*1,17 |  | 64.0183 | [18 empty] | VV | 0
|  | ostění a nadpraží oken:0,25*3*1,17*3 |  | 2.6325 | [18 empty] | VV | 0
|  | nad novým obkladem soklu: | [20 empty] | VV | 0
Díl: | 62 | Upravy povrchů vnější |  |  |  | 0 |  | 0 |  | 0 |  | 0 |  | 5.8512 |  | 0 |  |  |  | 418.37 |  |  | DIL
9 | 620991121R00 | Zakrývání výplní vnějších otvorů z lešení | m2 | 98.8085 |  | 0 |  | 0 |  | 0 | 21 | 0 | 4e-05 | 0.00395 | 0 | 0 |  |  | 0.078 | 7.71 |  |  | POL1_0
|  | původní vrata, dveře a okna:3,36*(2,93+4,22+4,2)+3,56*(4,18+4,17)+1*2,07 |  | 69.932 | [18 empty] | VV | 0
|  | 2,97*3,27+1,17*1,17*(11+3) |  | 28.8765 | [18 empty] | VV | 0
10 | 621481211RT8 | Montáž výztužné sítě (perlinky) do stěrky-podhledy, včetně výztužné sítě a stěrkového tmelu | m2 | 18.15 |  | 0 |  | 0 |  | 0 | 21 | 0 | 0.00361 | 0.06552 | 0 | 0 |  |  | 0.444 | 8.06 |  |  | POL1_0
|  | pohled severní - římsa:24,8*(0,35+0,1)+0,35*0,1*2 |  | 11.23 | [18 empty] | VV | 0
|  | pohled východní - římsa:12,5*(0,45+0,1)+0,45*0,1 |  | 6.92 | [18 empty] | VV | 0
11 | 622402152R00 | Podhoz u tvárnic zdí vnějších z malty MC | m2 | 23.8466 |  | 0 |  | 0 |  | 0 | 21 | 0 | 0.01131 | 0.2697 | 0 | 0 |  |  | 0.07 | 1.67 |  |  | POL1_0
|  | plocha po odsekaném původním:0,07*10,31+14,5663 |  | 15.288 | [18 empty] | VV | 0
|  | obkladu soklu: | [20 empty] | VV | 0
|  | povrch původ. režného zdiva:11*1,17*(0,57+0,095) |  | 8.5586 | [18 empty] | VV | 0
|  | pod okny: | [20 empty] | VV | 0
12 | 622421131R00 | Omítka vnější stěn, MVC, hladká, složitost 1-2 | m2 | 23.8466 |  | 0 |  | 0 |  | 0 | 21 | 0 | 0.04817 | 1.1487 | 0 | 0 |  |  | 0.743 | 17.72 |  |  | POL1_0
|  | plocha po odsekaném původním:0,07*10,31+14,5663 |  | 15.288 | [18 empty] | VV | 0
|  | obkladu soklu: | [20 empty] | VV | 0
|  | povrch původ. režného zdiva:11*1,17*(0,57+0,095) |  | 8.5586 | [18 empty] | VV | 0
|  | pod okny: | [20 empty] | VV | 0
13 | 622473186R00 | Příplatek za rohovník vnějš.omítek ze suché směsi | m | 25.55 |  | 0 |  | 0 |  | 0 | 21 | 0 | 0.00045 | 0.0115 | 0 | 0 |  |  | 0 | 0 |  |  | POL1_0
|  | rohy nové podkladní omítky:24,65+0,25+0,65 |  | 25.55 | [18 empty] | VV | 0
|  | pro obklad soklu: | [20 empty] | VV | 0
14 | 622421491R00 | Doplňky zatepl. systémů, rohová lišta s okapničkou | m | 78.8 |  | 0 |  | 0 |  | 0 | 21 | 0 | 2e-05 | 0.00158 | 0 | 0 |  |  | 0.16 | 12.61 |  |  | POL1_0
|  | nadpraží vrat, dveří a oken:2,93+4,22+4,2+4,18+4,17+1 |  | 20.7 | [18 empty] | VV | 0
|  | 3,27+1,17*(11+3) |  | 19.65 | [18 empty] | VV | 0
|  | pohled severní - hrany římsy:24,8+0,35*2 |  | 25.5 | [18 empty] | VV | 0
|  | pohled východní - hrany římsy:12,5+0,45 |  | 12.95 | [18 empty] | VV | 0
15 | 622421492R00 | Doplňky zatepl. systémů, okenní lišta s tkaninou | m | 116.39 |  | 0 |  | 0 |  | 0 | 21 | 0 | 0.00011 | 0.0128 | 0 | 0 |  |  | 0.16 | 18.62 |  |  | POL1_0
|  | ukončení nové omítky v ostění:3,06*6+2,93+4,22+4,2+3,26*4+4,18+4,17+1+2*1,77 |  | 55.64 | [18 empty] | VV | 0
|  | a nadpraží vrat, dveří a oken:2,97*2+3,27+1,17*3*(11+3) |  | 58.35 | [18 empty] | VV | 0
|  | nad soklem: | [20 empty] | VV | 0
|  | okolo skříně elektro na fasádě:4*0,6 |  | 2.4 | [18 empty] | VV | 0
16 | 622421494R00 | Doplňky zatepl. systémů, podparapetní lišta s tkan | m | 16.38 |  | 0 |  | 0 |  | 0 | 21 | 0 | 7e-05 | 0.00115 | 0 | 0 |  |  | 0.16 | 2.62 |  |  | POL1_0
|  | parapety původních oken:1,17*(11+3) |  | 16.38 | [18 empty] | VV | 0
17 | 622481211RT8 | Montáž výztužné sítě (perlinky) do stěrky-stěny, včetně výztužné sítě a stěrkového tmelu | m2 | 338.1848 |  | 0 |  | 0 |  | 0 | 21 | 0 | 0.00361 | 1.2208 | 0 | 0 |  |  | 0.362 | 122.42 |  |  | POL1_0
|  | nová fasáda - pohled severní:13,36*3,92+11,29*4,12+0,78*24,65+2*0,15*0,85+0,3*0,1 |  | 118.398 | [18 empty] | VV | 0
|  | odpočet plochy vrat a dveří:-(3,36*(2,93+4,2+4,22)+3,56*(4,18+4,17)+1*1,77) |  | -69.632 | [18 empty] | VV | 0
|  | ostění a nadpraží vrat a dveří:0,53*(3,36*6+2,93+4,2+4,22+3,56*4+4,18+4,17+1+2*2,07) |  | 31.3972 | [18 empty] | VV | 0
|  | nová fasáda - pohled východní:12,5*3,92-2,97*3,27-0,6*0,6 |  | 38.9281 | [18 empty] | VV | 0
|  | ostění a nadpraží vrat:0,53*(2,97+2*3,27) |  | 5.0403 | [18 empty] | VV | 0
|  | nová fasáda - pohled jižní:24,65*5,45-11*1,17*1,17 |  | 119.2846 | [18 empty] | VV | 0
|  | původní sokl:24,65*0,5*(0,25+0,65) |  | 11.0925 | [18 empty] | VV | 0
|  | předsazená horní část soklu:24,65*0,06+11*1,17*0,095 |  | 2.7016 | [18 empty] | VV | 0
|  | ostění a nadpraží oken:0,25*11*1,17*3 |  | 9.6525 | [18 empty] | VV | 0
|  | boky předsazených mezioken. pilířů:2*11*0,095*1,65+11*1,17*0,095 |  | 4.6711 | [18 empty] | VV | 0
|  | nová fasáda - pohled západní:12,5*5,45-3*1,17*1,17 |  | 64.0183 | [18 empty] | VV | 0
|  | ostění a nadpraží oken:0,25*3*1,17*3 |  | 2.6325 | [18 empty] | VV | 0
18 | 622481291R00 | Montáž výztužné lišty rohové a dilatační | m | 260.76 |  | 0 |  | 0 |  | 0 | 21 | 0 | 0 | 0 | 0 | 0 |  |  | 0.1 | 26.08 |  |  | POL1_0
|  | rohy nové omítky v ostění:3,06*6+2,93+4,22+4,2+3,26*4+4,18+4,17+1+2*1,77 |  | 55.64 | [18 empty] | VV | 0
|  | a nadpraží vrat, dveří a oken:2,97*2+3,27+1,17*3*(11+3) |  | 58.35 | [18 empty] | VV | 0
|  | nad soklem: | [20 empty] | VV | 0
|  | rohy objektu:5,45*4 |  | 21.8 | [18 empty] | VV | 0
|  | meziokenní pilíře:11*(2*1,65+1,17) |  | 49.17 | [18 empty] | VV | 0
|  | hrany a kouty římsy a atiky:3*0,1+2*0,85+2*(24,4+12,5) |  | 75.8 | [18 empty] | VV | 0
19 | 55392551.AR | Profil rohový AL s tkaninou 2 m | m | 286.836 |  | 0 |  | 0 |  | 0 | 21 | 0 | 0.0005 | 0.14342 | 0 | 0 |  |  | 0 | 0 |  |  | POL3_0
|  | dodávka rohových lišt:260,76*1,1 |  | 286.836 | [18 empty] | VV | 0
|  | včetně 10 % ztratného: | [20 empty] | VV | 0
20 | 622300159R00 | Montáž rozliš. lišty pro přechod dvou barev omítky | m | 15.72 |  | 0 |  | 0 |  | 0 | 21 | 0 | 0 | 0 | 0 | 0 |  |  | 0.05 | 0.79 |  |  | POL1_0
|  | mezi barevnými plochami nové omítky:0,35+1,13+0,57+1,84+2*0,78+3,07+2*0,3*(10+2) |  | 15.72 | [18 empty] | VV | 0
21 | 28350290R | Profil rozlišovací s tkaninou tl. 6 mm, l=2500 mm | kus | 7 |  | 0 |  | 0 |  | 0 | 21 | 0 | 0.0005 | 0.0035 | 0 | 0 |  |  | 0 | 0 |  |  | POL3_0
|  | dodávka rozliš. profilů:7 |  | 7 | [18 empty] | VV | 0
22 | 622401937R00 | Příplatek za styk 2 odstínů tenkovrstvých omítek | m | 15.72 |  | 0 |  | 0 |  | 0 | 21 | 0 | 0 | 0 | 0 | 0 |  |  | 0.021 | 0.33 |  |  | POL1_0
|  | mezi barevnými plochami nové omítky:0,35+1,13+0,57+1,84+2*0,78+3,07+2*0,3*(10+2) |  | 15.72 | [18 empty] | VV | 0
23 | 622401931R00 | Příplatek za pracnost, celková pl. otvorů do 35% | m2 | 317.63 |  | 0 |  | 0 |  | 0 | 21 | 0 | 0 | 0 | 0 | 0 |  |  | 0.09 | 28.59 |  |  | POL1_0
|  | za otvory ve fasádě:317,63 |  | 317.63 | [18 empty] | VV | 0
24 | 622904112R00 | Očištění fasád tlakovou vodou složitost 1 - 2 | m2 | 384.8412 |  | 0 |  | 0 |  | 0 | 21 | 0 | 2e-05 | 0.0077 | 0 | 0 |  |  | 0.11 | 42.33 |  |  | POL1_0
|  | původní opravovaná omítka:360,9946 |  | 360.9946 | [18 empty] | VV | 0
|  | nová hladká omítka:23,8466 |  | 23.8466 | [18 empty] | VV | 0
25 | 622477123R00 | Oprava vnější omítky hladké stěn,sl.II,do 30 %,SMS | m2 | 360.9946 |  | 0 |  | 0 |  | 0 | 21 | 0 | 0.00724 | 2.6136 | 0 | 0 |  |  | 0.3486 | 125.84 |  |  | POL1_0
|  | původní fasáda - pohled severní:13,36*3,92+11,29*4,12+0,78*24,65+2*0,15*0,85+0,3*0,1 |  | 118.398 | [18 empty] | VV | 0
|  | odpočet plochy vrat a dveří:-(3,36*(2,93+4,2+4,22)+3,56*(4,18+4,17)+1*2,07) |  | -69.932 | [18 empty] | VV | 0
|  | ostění a nadpraží vrat a dveří:0,53*(3,36*6+2,93+4,2+4,22+3,56*4+4,18+4,17+1+2*2,07) |  | 31.3972 | [18 empty] | VV | 0
|  | původní fasáda - pohled východní:12,5*(3,9+1,63)-2,97*3,27-0,6*0,6 |  | 59.0531 | [18 empty] | VV | 0
|  | ostění a nadpraží vrat:0,53*(2,97+2*3,27) |  | 5.0403 | [18 empty] | VV | 0
|  | původní fasáda - pohled jižní:24,65*5,45-11*1,17*(1,17+0,57) |  | 111.9487 | [18 empty] | VV | 0
|  | ostění a nadpraží oken:0,25*11*1,17*3 |  | 9.6525 | [18 empty] | VV | 0
|  | boky předsazených mezioken. pilířů:2*11*0,095*1,65 |  | 3.4485 | [18 empty] | VV | 0
|  | původní fasáda - pohled západní:12,5*0,5*(5,95+6,1)-3*1,17*1,17 |  | 71.2058 | [18 empty] | VV | 0
|  | ostění a nadpraží oken:0,25*3*1,17*3 |  | 2.6325 | [18 empty] | VV | 0
|  | pohled severní - římsa:24,8*(0,35+0,1)+0,35*0,1*2 |  | 11.23 | [18 empty] | VV | 0
|  | pohled východní - římsa:12,5*(0,45+0,1)+0,45*0,1 |  | 6.92 | [18 empty] | VV | 0
26 | 629451112R00 | Vyrovnávací vrstva MC šířky do 30 cm | m | 16.38 |  | 0 |  | 0 |  | 0 | 21 | 0 | 0.0212 | 0.34726 | 0 | 0 |  |  | 0.1818 | 2.98 |  |  | POL1_0
|  | pod nové parapety oken:1,17*(11+3) |  | 16.38 | [18 empty] | VV | 0
Díl: | 90 | Přípočty |  |  |  | 0 |  | 0 |  | 0 |  | 0 |  | 0 |  | 0 |  |  |  | 54 |  |  | DIL
27 | 900 R24 | HZS, elektromontér v tarifní třídě 7 | h | 14 |  | 0 |  | 0 |  | 0 | 21 | 0 | 0 | 0 | 0 | 0 |  |  | 1 | 14 |  |  | POL1_0
|  | demontáž původních hromosvodů:4*2 |  | 8 | [18 empty] | VV | 0
|  | demontáž původ. svítidel a majáku:3+1 |  | 4 | [18 empty] | VV | 0
|  | zpětná montáž majáku:2 |  | 2 | [18 empty] | VV | 0
28 | 909 R00 | Hzs-nezmeritelne stavebni prace | h | 40 |  | 0 |  | 0 |  | 0 | 21 | 0 | 0 | 0 | 0 | 0 |  |  | 1 | 40 |  |  | POL1_0
|  | ostatní nespecifikované práce:40 |  | 40 | [18 empty] | VV | 0
Díl: | 94 | Lešení a stavební výtahy |  |  |  | 0 |  | 0 |  | 0 |  | 0 |  | 9.0577 |  | 0 |  |  |  | 205.76 |  |  | DIL
29 | 941941031R00 | Montáž lešení leh.řad.s podlahami,š.do 1 m, H 10 m | m2 | 469.8 |  | 0 |  | 0 |  | 0 | 21 | 0 | 0.01838 | 8.6349 | 0 | 0 |  |  | 0.13 | 61.07 |  |  | POL1_0
|  | lešení okolo objektu:24,65*6*2+(12,5+1*2)*6*2 |  | 469.8 | [18 empty] | VV | 0
30 | 941941191R00 | Příplatek za každý měsíc použití lešení k pol.1031 | m2 | 469.8 |  | 0 |  | 0 |  | 0 | 21 | 0 | 0.00085 | 0.39933 | 0 | 0 |  |  | 0.006 | 2.82 |  |  | POL1_0
|  | lešení okolo objektu:24,65*6*2+(12,5+1*2)*6*2 |  | 469.8 | [18 empty] | VV | 0
31 | 944944011R00 | Montáž ochranné sítě z umělých vláken | m2 | 469.8 |  | 0 |  | 0 |  | 0 | 21 | 0 | 0 | 0 | 0 | 0 |  |  | 0.0303 | 14.23 |  |  | POL1_0
|  | lešení okolo objektu:24,65*6*2+(12,5+1*2)*6*2 |  | 469.8 | [18 empty] | VV | 0
32 | 944944031R00 | Příplatek za každý měsíc použití sítí k pol. 4011 | m2 | 469.8 |  | 0 |  | 0 |  | 0 | 21 | 0 | 5e-05 | 0.02349 | 0 | 0 |  |  | 0 | 0 |  |  | POL1_0
|  | lešení okolo objektu:24,65*6*2+(12,5+1*2)*6*2 |  | 469.8 | [18 empty] | VV | 0
33 | 941941831R00 | Demontáž lešení leh.řad.s podlahami,š.1 m, H 10 m | m2 | 469.8 |  | 0 |  | 0 |  | 0 | 21 | 0 | 0 | 0 | 0 | 0 |  |  | 0.112 | 52.62 |  |  | POL1_0
|  | lešení okolo objektu:24,65*6*2+(12,5+1*2)*6*2 |  | 469.8 | [18 empty] | VV | 0
34 | 944944081R00 | Demontáž ochranné sítě z umělých vláken | m2 | 469.8 |  | 0 |  | 0 |  | 0 | 21 | 0 | 0 | 0 | 0 | 0 |  |  | 0.018 | 8.46 |  |  | POL1_0
|  | lešení okolo objektu:24,65*6*2+(12,5+1*2)*6*2 |  | 469.8 | [18 empty] | VV | 0
35 | 998009101R00 | Přesun hmot lešení samostatně budovaného | t | 9.0577 |  | 0 |  | 0 |  | 0 | 21 | 0 | 0 | 0 | 0 | 0 |  |  | 7.348 | 66.56 |  |  | POL1_0
Díl: | 97 | Prorážení otvorů |  |  |  | 0 |  | 0 |  | 0 |  | 0 |  | 0 |  | 7.4507 |  |  |  | 53.32 |  |  | DIL
36 | 978036141R00 | Otlučení omítek břízolitových v rozsahu 30 % | m2 | 360.9946 |  | 0 |  | 0 |  | 0 | 21 | 0 | 0 | 0 | 0.016 | 5.7759 |  |  | 0.07 | 25.27 |  |  | POL1_0
|  | původní fasáda - pohled severní:13,36*3,92+11,29*4,12+0,78*24,65+2*0,15*0,85+0,3*0,1 |  | 118.398 | [18 empty] | VV | 0
|  | odpočet plochy vrat a dveří:-(3,36*(2,93+4,2+4,22)+3,56*(4,18+4,17)+1*2,07) |  | -69.932 | [18 empty] | VV | 0
|  | ostění a nadpraží vrat a dveří:0,53*(3,36*6+2,93+4,2+4,22+3,56*4+4,18+4,17+1+2*2,07) |  | 31.3972 | [18 empty] | VV | 0
|  | původní fasáda - pohled východní:12,5*(3,9+1,63)-2,97*3,27-0,6*0,6 |  | 59.0531 | [18 empty] | VV | 0
|  | ostění a nadpraží vrat:0,53*(2,97+2*3,27) |  | 5.0403 | [18 empty] | VV | 0
|  | původní fasáda - pohled jižní:24,65*5,45-11*1,17*(1,17+0,57) |  | 111.9487 | [18 empty] | VV | 0
|  | ostění a nadpraží oken:0,25*11*1,17*3 |  | 9.6525 | [18 empty] | VV | 0
|  | boky předsazených mezioken. pilířů:2*11*0,095*1,65 |  | 3.4485 | [18 empty] | VV | 0
|  | původní fasáda - pohled západní:12,5*0,5*(5,95+6,1)-3*1,17*1,17 |  | 71.2058 | [18 empty] | VV | 0
|  | ostění a nadpraží oken:0,25*3*1,17*3 |  | 2.6325 | [18 empty] | VV | 0
|  | pohled severní - římsa:24,8*(0,35+0,1)+0,35*0,1*2 |  | 11.23 | [18 empty] | VV | 0
|  | pohled východní - římsa:12,5*(0,45+0,1)+0,45*0,1 |  | 6.92 | [18 empty] | VV | 0
37 | 978057331R00 | Odsekání obkladů z umělého kamene podstupnic | m | 10.31 |  | 0 |  | 0 |  | 0 | 21 | 0 | 0 | 0 | 0.01 | 0.1031 |  |  | 0.32 | 3.3 |  |  | POL1_0
|  | původní soklíky - pohled severní:24,65-2,93-4,2-4,22-4,18-4,17-1 |  | 3.95 | [18 empty] | VV | 0
|  | ostění vrat a dveří:0,53*2*6 |  | 6.36 | [18 empty] | VV | 0
38 | 978059631R00 | Odsekání vnějších obkladů stěn nad 2 m2 | m2 | 13.7942 |  | 0 |  | 0 |  | 0 | 21 | 0 | 0 | 0 | 0.089 | 1.2277 |  |  | 0.39 | 5.38 |  |  | POL1_0
|  | původní obklad soklu - pohled jižní:24,65*0,5*(0,25+0,65) |  | 11.0925 | [18 empty] | VV | 0
|  | předsazená horní část soklu:24,65*0,06+11*1,17*0,095 |  | 2.7016 | [18 empty] | VV | 0
39 | 976083131R00 | Vybourání škrabáků,konzol apod.ze zdiva cihelného | kus | 16 |  | 0 |  | 0 |  | 0 | 21 | 0 | 0 | 0 | 0.009 | 0.144 |  |  | 0.137 | 2.19 |  |  | POL1_0
|  | původní plechové větrací mřížky:2*8 |  | 16 | [18 empty] | VV | 0
40 | 976084111R00 | Vybourání ochranných úhelníků z jakéhokoliv zdiva | m | 20 |  | 0 |  | 0 |  | 0 | 21 | 0 | 0 | 0 | 0.01 | 0.2 |  |  | 0.13 | 2.6 |  |  | POL1_0
|  | původní úhelníky - ostění vrat:2*2*5 |  | 20 | [18 empty] | VV | 0
41 | 979990102R00 | Poplatek za skládku suti - směs betonu a cihel, suť pouze z dílu 97 | t | 7.45 |  | 0 |  | 0 |  | 0 | 21 | 0 | 0 | 0 | 0 | 0 |  |  | 0 | 0 |  |  | POL1_0
42 | 979081111RT2 | Odvoz suti a vybour. hmot na skládku do 1 km, kontejner 4 t | t | 7.45 |  | 0 |  | 0 |  | 0 | 21 | 0 | 0 | 0 | 0 | 0 |  |  | 0.49 | 3.65 |  |  | POL1_0
43 | 979081121R00 | Příplatek k odvozu za každý další 1 km, za dalších 10 km | t | 74.5 |  | 0 |  | 0 |  | 0 | 21 | 0 | 0 | 0 | 0 | 0 |  |  | 0 | 0 |  |  | POL1_0
44 | 979097011R00 | Pronájem kontejneru 4 t, za max. 10 dní | den | 10 |  | 0 |  | 0 |  | 0 | 21 | 0 | 0 | 0 | 0 | 0 |  |  | 0 | 0 |  |  | POL1_0
45 | 979082111R00 | Vnitrostaveništní doprava suti do 10 m | t | 7.45 |  | 0 |  | 0 |  | 0 | 21 | 0 | 0 | 0 | 0 | 0 |  |  | 0.942 | 7.02 |  |  | POL1_0
46 | 979082121R00 | Příplatek k vnitrost. dopravě suti za dalších 5 m, za dalších 25 m | t | 37.25 |  | 0 |  | 0 |  | 0 | 21 | 0 | 0 | 0 | 0 | 0 |  |  | 0.105 | 3.91 |  |  | POL1_0
Díl: | 99 | Staveništní přesun hmot |  |  |  | 0 |  | 0 |  | 0 |  | 0 |  | 0 |  | 0 |  |  |  | 16.15 |  |  | DIL
47 | 999281211R00 | Přesun hmot, opravy vněj. plášťů výšky do 25 m | t | 8.629 |  | 0 |  | 0 |  | 0 | 21 | 0 | 0 | 0 | 0 | 0 |  |  | 1.872 | 16.15 |  |  | POL1_0
Díl: | 764 | Konstrukce klempířské |  |  |  | 0 |  | 0 |  | 0 |  | 0 |  | 0.2181 |  | 0.2732 |  |  |  | 51.74 |  |  | DIL
48 | 764352810R00 | Demontáž žlabů půlkruh. rovných, rš 330 mm, do 30° | m | 24.65 |  | 0 |  | 0 |  | 0 | 21 | 0 | 0 | 0 | 0.00336 | 0.08282 |  |  | 0.06 | 1.48 |  |  | POL1_0
|  | původní dešťové žlaby:24,65 |  | 24.65 | [18 empty] | VV | 0
49 | 764359810R00 | Demontáž kotlíku kónického, sklon do 30° | kus | 2 |  | 0 |  | 0 |  | 0 | 21 | 0 | 0 | 0 | 0.00115 | 0.0023 |  |  | 0.08 | 0.16 |  |  | POL1_0
|  | původní žlab. kotlíky:1+1 |  | 2 | [18 empty] | VV | 0
50 | 764454802R00 | Demontáž odpadních trub kruhových,D 120 mm | m | 25 |  | 0 |  | 0 |  | 0 | 21 | 0 | 0 | 0 | 0.00285 | 0.07125 |  |  | 0.06 | 1.5 |  |  | POL1_0
|  | původní dešťové svody:2*(7,5+4,5+0,5) |  | 25 | [18 empty] | VV | 0
51 | 764453844R00 | Demontáž kolen horních dvojitých,120 a 150 mm | kus | 7 |  | 0 |  | 0 |  | 0 | 21 | 0 | 0 | 0 | 0.00293 | 0.02051 |  |  | 0.11 | 0.77 |  |  | POL1_0
|  | součást původních svodů:5+2 |  | 7 | [18 empty] | VV | 0
52 | 764456855R00 | Demontáž kolen výtokových.kruhových,D 200 mm | kus | 2 |  | 0 |  | 0 |  | 0 | 21 | 0 | 0 | 0 | 0.00116 | 0.00232 |  |  | 0.08 | 0.16 |  |  | POL1_0
|  | součást původních svodů:1+1 |  | 2 | [18 empty] | VV | 0
53 | 764421870R00 | Demontáž oplechování říms,rš od 400 do 500 mm | m | 37.3 |  | 0 |  | 0 |  | 0 | 21 | 0 | 0 | 0 | 0.00252 | 0.094 |  |  | 0.08 | 2.98 |  |  | POL1_0
|  | oplechování původní římsy:24,8+12,5 |  | 37.3 | [18 empty] | VV | 0
54 | 764352291R00 | Montáž žlabů Pz podokapních půlkruhových | m | 24.65 |  | 0 |  | 0 |  | 0 | 21 | 0 | 4e-05 | 0.00099 | 0 | 0 |  |  | 0.235 | 5.79 |  |  | POL1_0
|  | původní dešťové žlaby:24,65 |  | 24.65 | [18 empty] | VV | 0
|  | zpětná montáž: | [20 empty] | VV | 0
55 | 764359292R00 | Montáž kotlíku Pz kulatého | kus | 2 |  | 0 |  | 0 |  | 0 | 21 | 0 | 7e-05 | 0.00014 | 0 | 0 |  |  | 0.542 | 1.08 |  |  | POL1_0
|  | původní žlab. kotlíky:1+1 |  | 2 | [18 empty] | VV | 0
|  | zpětná montáž: | [20 empty] | VV | 0
56 | 764391210R00 | Závětrná lišta z Pz plechu, rš 250 mm | m | 0.8 |  | 0 |  | 0 |  | 0 | 21 | 0 | 0.0025 | 0.002 | 0 | 0 |  |  | 0.519 | 0.42 |  |  | POL1_0
|  | boční hrany římsy:0,35+0,45 |  | 0.8 | [18 empty] | VV | 0
57 | 764421270R00 | Oplechování říms z Pz plechu, rš 500 mm | m | 24.8 |  | 0 |  | 0 |  | 0 | 21 | 0 | 0.00431 | 0.10689 | 0 | 0 |  |  | 0.656 | 16.27 |  |  | POL1_0
|  | nové oplechování římsy:24,8 |  | 24.8 | [18 empty] | VV | 0
|  | na severní straně: | [20 empty] | VV | 0
58 | 764421280R00 | Oplechování říms z Pz plechu, rš 600 mm | m | 12.5 |  | 0 |  | 0 |  | 0 | 21 | 0 | 0.00485 | 0.06063 | 0 | 0 |  |  | 0.67 | 8.38 |  |  | POL1_0
|  | nové oplechování římsy:12,5 |  | 12.5 | [18 empty] | VV | 0
|  | na východní straně: | [20 empty] | VV | 0
59 | 764454291R00 | Montáž trub Pz odpadních kruhových | m | 25 |  | 0 |  | 0 |  | 0 | 21 | 0 | 6e-05 | 0.0015 | 0 | 0 |  |  | 0.223 | 5.58 |  |  | POL1_0
|  | původní dešťové svody:2*(7,5+4,5+0,5) |  | 25 | [18 empty] | VV | 0
|  | zpětná montáž: | [20 empty] | VV | 0
60 | 764454293R00 | Montáž kolena Pz kruhového | kus | 9 |  | 0 |  | 0 |  | 0 | 21 | 0 | 0.0001 | 0.0009 | 0 | 0 |  |  | 0.223 | 2.01 |  |  | POL1_0
|  | součást původních svodů:5+2 |  | 7 | [18 empty] | VV | 0
|  | součást původních svodů:1+1 |  | 2 | [18 empty] | VV | 0
|  | zpětná montáž: | [20 empty] | VV | 0
61 | 764718304R00 | Oplechování parapetů z Al plechů lak., rš 400 mm | m | 16.38 |  | 0 |  | 0 |  | 0 | 21 | 0 | 0.00275 | 0.04505 | 0 | 0 |  |  | 0.298 | 4.88 |  |  | POL1_0
|  | nové parapety oken:1,17*(11+3) |  | 16.38 | [18 empty] | VV | 0
62 | 764411159R00 | Boční krytky, AL, pro šířku parapetu 380-400 mm | pár | 14 |  | 0 |  | 0 |  | 0 | 21 | 0 | 0 | 0 | 0 | 0 |  |  | 0.02 | 0.28 |  |  | POL1_0
|  | nové parapety oken:11+3 |  | 14 | [18 empty] | VV | 0
63 | 998764201R00 | Přesun hmot pro klempířské konstr., výšky do 6 m | % |  |  | 0 |  | 0 |  | 0 | 21 | 0 | 0 | 0 | 0 | 0 |  |  | 0 | 0 |  |  | POL1_0
Díl: | 767 | Konstrukce zámečnické |  |  |  | 0 |  | 0 |  | 0 |  | 0 |  | 0.08401 |  | 0.82884 |  |  |  | 71.47 |  |  | DIL
64 | 767392802R00 | Demontáž krytin střech z plechů, šroubovaných | m2 | 118.32 |  | 0 |  | 0 |  | 0 | 21 | 0 | 0 | 0 | 0.007 | 0.82824 |  |  | 0.238 | 28.16 |  |  | POL1_0
|  | krytina původního pultového:24,65*4,8 |  | 118.32 | [18 empty] | VV | 0
|  | přístřešku na auta vč. vazniček: | [20 empty] | VV | 0
65 | 767392112R00 | Montáž krytiny střech, tvar. plechem, šroubováním | m2 | 118.32 |  | 0 |  | 0 |  | 0 | 21 | 0 | 0.00071 | 0.08401 | 0 | 0 |  |  | 0.34 | 40.23 |  |  | POL1_0
|  | krytina původního pultového:24,65*4,8 |  | 118.32 | [18 empty] | VV | 0
|  | přístřešku na auta, zpětná montáž: | [20 empty] | VV | 0
66 | 767896110R00 | Montáž částí lišt hliníkových šroubovaných | m | 20 |  | 0 |  | 0 |  | 0 | 21 | 0 | 0 | 0 | 0 | 0 |  |  | 0.14 | 2.8 |  |  | POL1_0
|  | původní úhelníky - ostění vrat:2*2*5 |  | 20 | [18 empty] | VV | 0
|  | zpětná montáž: | [20 empty] | VV | 0
67 | 767891901R00 | Výměna lišt ocelových šroubovaných | m | 0.6 |  | 0 |  | 0 |  | 0 | 21 | 0 | 0 | 0 | 0.001 | 0.0006 |  |  | 0.46 | 0.28 |  |  | POL1_0
|  | okapnička nad skříní elektro:0,6 |  | 0.6 | [18 empty] | VV | 0
68 | 998767201R00 | Přesun hmot pro zámečnické konstr., výšky do 6 m | % |  |  | 0 |  | 0 |  | 0 | 21 | 0 | 0 | 0 | 0 | 0 |  |  | 0 | 0 |  |  | POL1_0
Díl: | 781 | Obklady keramické |  |  |  | 0 |  | 0 |  | 0 |  | 0 |  | 0.8523 |  | 0 |  |  |  | 61.08 |  |  | DIL
69 | 781101210R00 | Penetrace podkladu pod obklady | m2 | 27.3437 |  | 0 |  | 0 |  | 0 | 21 | 0 | 0.00021 | 0.00574 | 0 | 0 |  |  | 0.05 | 1.37 |  |  | POL1_0
|  | nový sokl - pohled severní:0,3*(0,53+0,35+1,13+0,57+0,42*2+0,53)+0,55*0,15 |  | 1.2675 | [18 empty] | VV | 0
|  | boční ostění vrat a dveří:0,3*0,53*11+0,5*0,53 |  | 2.014 | [18 empty] | VV | 0
|  | nový sokl - pohled východní:0,3*8,75+0,2*0,78 |  | 2.781 | [18 empty] | VV | 0
|  | boční ostění vrat:0,53*(0,3+0,2) |  | 0.265 | [18 empty] | VV | 0
|  | nový sokl - pohled jižní:24,65*0,5*(0,25+0,65) |  | 11.0925 | [18 empty] | VV | 0
|  | předsazená horní část soklu:24,65*0,06+11*1,17*0,095 |  | 2.7016 | [18 empty] | VV | 0
|  | nový sokl - pohled západní:(12,5+0,06)*0,5*(0,5+0,65) |  | 7.222 | [18 empty] | VV | 0
70 | 781735011R00 | Montáž cihelných pásků 250x65x10 mm, do tmele | m2 | 27.3437 |  | 0 |  | 0 |  | 0 | 21 | 0 | 0.00841 | 0.22996 | 0 | 0 |  |  | 2.024 | 55.34 |  |  | POL1_0
|  | nový sokl - pohled severní:0,3*(0,53+0,35+1,13+0,57+0,42*2+0,53)+0,55*0,15 |  | 1.2675 | [18 empty] | VV | 0
|  | boční ostění vrat a dveří:0,3*0,53*11+0,5*0,53 |  | 2.014 | [18 empty] | VV | 0
|  | nový sokl - pohled východní:0,3*8,75+0,2*0,78 |  | 2.781 | [18 empty] | VV | 0
|  | boční ostění vrat:0,53*(0,3+0,2) |  | 0.265 | [18 empty] | VV | 0
|  | nový sokl - pohled jižní:24,65*0,5*(0,25+0,65) |  | 11.0925 | [18 empty] | VV | 0
|  | předsazená horní část soklu:24,65*0,06+11*1,17*0,095 |  | 2.7016 | [18 empty] | VV | 0
|  | nový sokl - pohled západní:(12,5+0,06)*0,5*(0,5+0,65) |  | 7.222 | [18 empty] | VV | 0
71 | 781739711R00 | Příplatek k obklad.vnějším cihel.za plochu do 10m2 | m2 | 27.3436 |  | 0 |  | 0 |  | 0 | 21 | 0 | 0 | 0 | 0 | 0 |  |  | 0.16 | 4.37 |  |  | POL1_0
|  | pro nový obklad soklu:27,3436 |  | 27.3436 | [18 empty] | VV | 0
72 | 59635024R | Pásek obkladový 290/65/10 mm | m2 | 30.078 |  | 0 |  | 0 |  | 0 | 21 | 0 | 0.0205 | 0.6166 | 0 | 0 |  |  | 0 | 0 |  |  | POL3_0
|  | dodávka obklad. pásků:27,3436*1,1 |  | 30.078 | [18 empty] | VV | 0
|  | včetně 10 % ztratného: | [20 empty] | VV | 0
73 | 998781201R00 | Přesun hmot pro obklady keramické, výšky do 6 m | % |  |  | 0 |  | 0 |  | 0 | 21 | 0 | 0 | 0 | 0 | 0 |  |  | 0 | 0 |  |  | POL1_0
Díl: | 783 | Nátěry |  |  |  | 0 |  | 0 |  | 0 |  | 0 |  | 0.00171 |  | 0 |  |  |  | 1.44 |  |  | DIL
74 | 783201811R00 | Odstranění nátěrů z kovových konstrukcí oškrábáním | m2 | 0.72 |  | 0 |  | 0 |  | 0 | 21 | 0 | 1e-05 | 1e-05 | 0 | 0 |  |  | 0.072 | 0.05 |  |  | POL1_0
|  | původní skříň elektro ve fasádě:2*0,6*0,6 |  | 0.72 | [18 empty] | VV | 0
|  | nátěr z obou stran: | [20 empty] | VV | 0
75 | 783226100R00 | Nátěr syntetický kovových konstrukcí základní | m2 | 0.72 |  | 0 |  | 0 |  | 0 | 21 | 0 | 8e-05 | 6e-05 | 0 | 0 |  |  | 0.156 | 0.11 |  |  | POL1_0
|  | původní skříň elektro ve fasádě:2*0,6*0,6 |  | 0.72 | [18 empty] | VV | 0
|  | nátěr z obou stran: | [20 empty] | VV | 0
76 | 783225600R00 | Nátěr syntetický kovových konstrukcí 2x email | m2 | 0.72 |  | 0 |  | 0 |  | 0 | 21 | 0 | 0.00028 | 0.0002 | 0 | 0 |  |  | 0.307 | 0.22 |  |  | POL1_0
|  | původní skříň elektro ve fasádě:2*0,6*0,6 |  | 0.72 | [18 empty] | VV | 0
|  | nátěr z obou stran: | [20 empty] | VV | 0
77 | 783522900R00 | Údržba, nátěr syntet. klempířských konstr. Z + 2 x | m2 | 3.2 |  | 0 |  | 0 |  | 0 | 21 | 0 | 0.00045 | 0.00144 | 0 | 0 |  |  | 0.33 | 1.06 |  |  | POL1_0
|  | původní žlab. háky a objímky:(26+3*2)*0,1 |  | 3.2 | [18 empty] | VV | 0
Díl: | M21 | Elektromontáže |  |  |  | 0 |  | 0 |  | 0 |  | 0 |  | 0.0028 |  | 0 |  |  |  | 24.96 |  |  | DIL
78 | 210203610R00 | Reflektor žárovkový halogenový 300 W | kus | 3 |  | 0 |  | 0 |  | 0 | 21 | 0 | 0 | 0 | 0 | 0 |  |  | 1.1385 | 3.42 |  |  | POL1_0
|  | původní venkovní svítidla:3 |  | 3 | [18 empty] | VV | 0
|  | zpětná montáž: | [20 empty] | VV | 0
79 | 210220101R00 | Vodiče svodové FeZn D do 10,Al 10,Cu 8 +podpěry | m | 24.6 |  | 0 |  | 0 |  | 0 | 21 | 0 | 0 | 0 | 0 | 0 |  |  | 0.49717 | 12.23 |  |  | POL1_0
|  | původní fasádní hromosvody:5,6+2*0,5+3*6 |  | 24.6 | [18 empty] | VV | 0
|  | zpětná montáž: | [20 empty] | VV | 0
80 | 210220301R00 | Svorka hromosvodová do 2 šroubů /SS, SZ, SO/ | kus | 8 |  | 0 |  | 0 |  | 0 | 21 | 0 | 0 | 0 | 0 | 0 |  |  | 0.244 | 1.95 |  |  | POL1_0
|  | původní fasádní hromosvody:4*2 |  | 8 | [18 empty] | VV | 0
|  | zpětná montáž: | [20 empty] | VV | 0
81 | 210220372R00 | Úhelník ochranný nebo trubka s držáky do zdiva | kus | 4 |  | 0 |  | 0 |  | 0 | 21 | 0 | 0 | 0 | 0 | 0 |  |  | 0.871 | 3.48 |  |  | POL1_0
|  | původní fasádní hromosvody:4 |  | 4 | [18 empty] | VV | 0
|  | zpětná montáž: | [20 empty] | VV | 0
82 | 210293011R00 | Nátěr svodového vodiče včetně podpěr a svorek | m | 24.6 |  | 0 |  | 0 |  | 0 | 21 | 0 | 0 | 0 | 0 | 0 |  |  | 0.10167 | 2.5 |  |  | POL1_0
|  | původní fasádní hromosvody:5,6+2*0,5+3*6 |  | 24.6 | [18 empty] | VV | 0
|  | nový nátěr: | [20 empty] | VV | 0
83 | 210293013R00 | Nátěr ochranného úhelníku nebo trubky+držáky | kus | 4 |  | 0 |  | 0 |  | 0 | 21 | 0 | 0 | 0 | 0 | 0 |  |  | 0.346 | 1.38 |  |  | POL1_0
|  | původní fasádní hromosvody:4 |  | 4 | [18 empty] | VV | 0
|  | nový nátěr: | [20 empty] | VV | 0
84 | 24696725.AR | Barva základní antikorozní, á 2,5 l | l | 2 |  | 0 |  | 0 |  | 0 | 21 | 0 | 0.0014 | 0.0028 | 0 | 0 |  |  | 0 | 0 |  |  | POL3_0
|  | dodávka nátěrové hmoty:4*0,5 |  | 2 | [18 empty] | VV | 0
Díl: | VN | Vedlejší náklady |  |  |  | 0 |  | 0 |  | 0 |  | 0 |  | 0 |  | 0 |  |  |  | 0 |  |  | DIL
85 | 005121010R | Vybudování zařízení staveniště | Soubor | 1 |  | 0 |  | 0 |  | 0 | 21 | 0 | 0 | 0 | 0 | 0 |  |  | 0 | 0 |  |  | POL1_0
86 | 005121020R | Provoz zařízení staveniště | Soubor | 1 |  | 0 |  | 0 |  | 0 | 21 | 0 | 0 | 0 | 0 | 0 |  |  | 0 | 0 |  |  | POL1_0
87 | 005121030R | Odstranění zařízení staveniště | Soubor | 1 |  | 0 |  | 0 |  | 0 | 21 | 0 | 0 | 0 | 0 | 0 |  |  | 0 | 0 |  |  | POL1_0
88 | 005122010R | Provoz objednatele | Soubor | 1 |  | 0 |  | 0 |  | 0 | 21 | 0 | 0 | 0 | 0 | 0 |  |  | 0 | 0 |  |  | POL1_0
89 | 005211080R | Bezpečnostní a hygienická opatření na staveništi | Soubor | 1 |  | 0 |  | 0 |  | 0 | 21 | 0 | 0 | 0 | 0 | 0 |  |  | 0 | 0 |  |  | POL1_0
[21 empty] | 15 | 21
| 26 |  |  |  |  | 0 | [14 empty] | 0 | 0 | SUM
33
POPUZIV
END