## SPSVVP1217 - tech. spec.
Příloha č. 4a dokumentace zadávacího řízení
-
Specifikace předmětu plnění pro část 1 veřejné zakázky
TECHNICKÝ PARAMETR | MINIMÁLNÍ POŽADAVKY ZADAVATELE | NÁZEV / POPIS NABÍZENÉHO PARAMETRU * (doplní účastník)
Pořízení modelovacího zařízení pro volné modelování
Parametry | haptické dotykové zařízení | [...doplní účastník...]
| polohové snímání o 6 stupních volnosti | [...doplní účastník...]
| automatická kalibrace pracovního prostoru | [...doplní účastník...]
| min. pracovní prostor: 160 x 120 x 120 | [...doplní účastník...]
| rozlišení min. 1 mm3 | [...doplní účastník...]
| podpora nástrojů pro volné modelování | [...doplní účastník...]
| SW pro volné modelování | [...doplní účastník...]
Ostatní | instalace a montáž | ANO
| maintenance | ANO
| zaškolení | ANO
Pořízení stavebnicové 3D tiskárny pro různé materiály
Parametry | min. pracovní plocha: 25 x 21 x 20 cm | [...doplní účastník...]
| tisk min. přes USB a z SD karty | [...doplní účastník...]
| výška vrstvy od 0,05 mm | [...doplní účastník...]
| vyměnitelná tryska | [...doplní účastník...]
| automatická kalibrace tiskové plochy | [...doplní účastník...]
| vyhřívaná podložka | [...doplní účastník...]
| filament 1,75 mm | [...doplní účastník...]
| minimálně podporované materiály: PLA, ABS, PET, Flex | [...doplní účastník...]
| firmware pro ovládání tisku | [...doplní účastník...]
Minimální výbava | sada náhradních tiskových strun – min. 15 kg | [...doplní účastník...]
Ostatní | instalace a montáž | ANO
Pořízení projekčního systému 3D: single projektor, immersive 3D, tracking
Projektor | DLP projektor s podporou aktivního 3D zobrazení, 2 lampy, rozlišení WUXGA, speciální rotující barevný filtr pro simulace, světelný výkon min. 4000 ANSI, vertikální a horizontální shift lens, výměnná optika, 2 sloty pro rozšiřující vstupní moduly | [...doplní účastník...]
Rozšiřující modul projektoru 1 | pro kombinaci dvou nezávislých vstupů – levý a pravý kanál do 3D aktivní stereoskopické projekce | [...doplní účastník...]
Rozšiřující modul projektoru 2 | pro akceptaci vstupu z HDMI 3D standardu; převádí vstupní 3D formát HDMI 3D do aktivní stereoskopické projekce | [...doplní účastník...]
Objektiv | kompatibilní s výše uvedeným projektorem, všechny optické prvky skleněné, pevná ohnisková vzdálenost; projekční poměr v min. rozsahu 0,75 - 0,85:1 | [...doplní účastník...]
Extender 1, 2 | pro přenos HDMI po kabelu CATx – Vysílač a Přijímač | [...doplní účastník...]
| podpora standardů HDBase-T, HDMI 1.4a, HDCP 2.2 | [...doplní účastník...]
| podpora 4K/UHD@60Hz 4:2:0 | [...doplní účastník...]
| kompatibilní s CAT5e/6/7 twisted pair kabely stíněné | [...doplní účastník...]
| přenos min. 1920x1200 a 1080p/60 na max. 100 m, přenos min. 4K/UHD na 70 m | [...doplní účastník...]
| přenos RS-232 (obousměrně) a IR příkazů | [...doplní účastník...]
| HDCP kompatibilní | [...doplní účastník...]
| podpora přenosu EDID, CEC, 3D | [...doplní účastník...]
| PoCc napájení přijímače po CATx kabelu | [...doplní účastník...]
| kompatibilní přijímač HDMI-TPS-RX95 | [...doplní účastník...]
Proprietární systém | pro přesné umístění a geometrické seřízení on-axis projektoru v rámci zadně-projekčního nastavení 3D systému | [...doplní účastník...]
3D brýle | set min. 16ks, Active IR 3D Glasses for DLP® Link TM projection, kompatibilní s projektory DLP Link 3D ready, dobíjecí, včetně dobíjecích staniček | [...doplní účastník...]
Projekční plátno | včetně rámu pro zadně-projekční projekci, rozměr projekčního plátna min. 305x205cm, povrch s podporou 3D a propustností alespoň faktoru 1, rámová konstrukce pro napnutí a zapuštění do stěny, propustnost 3D signálu bez deformace, podpora aktivní 3D technologie | [...doplní účastník...]
3D Pracovní stanice 1 a 2 | s min. 1125W zdrojem s účinností min. 90%, sestava pro provoz 24/7, výkon CPU min. 15800 bodu dle nezávislého testu cpubenchmark.net (hodnota benchmarku bude kontrolována dle hodnot benchmarku ke dni uplynutí lhůty pro podání nabídek), operační paměť min. 32GB DDR4, grafická karta certifikovaná pro průmyslové a 3D softwarové aplikace (ISV), s min. 24GB paměti DDR5 s podporou ECC a s min. 16GB paměti DDR5 a s min. počtem streamovaných multiprocesorových jader 2560, s podporu synchronizace video výstupu a podporou 3D stereoskopického režimu, včetně stereo 3D 3-pin Mini-DIN synchronizačního výstup, SSD disk s kapacitou min. 256GB s rychlosti čtení/zápisu min. 2.15/1.2GB a 2x pevný disk s kapacitou min. 2TB, podpora diskových polí RAID 0, 1, 10, DVD-RW optická mechanika, síťová karta s 2x Gbit porty, min. 4x video výstup DP s podporu 4K, 8x USB 3.0, 2x USB 2.0, operační systém s podporu AD (domény) | [...doplní účastník...]
Rozšiřujíc sync karta | karty pro GPU, PCIe slot, 2x LAN, podpora Frame Lock, BNC konektor pro synchornizace z extreního zdroje | [...doplní účastník...]
PC stanice | s min. 400W zdrojem s účinností min. 92%, sestava pro provoz 24/7, výkon CPU min. 9900 bodu dle nezávislého testu cpubenchmark.net (hodnota benchmarku bude kontrolována dle hodnot benchmarku ke dni uplynutí lhůty pro podání nabídek), grafická karta s min. 2GB paměti DDR5 a s min. počtem streamovaných multiprocesorových jader 384, operační paměť min. 16GB DDR4, SSD disk s kapacitou min. 256GB s rychlosti čtení/zápisu min. až 2.15/1.2GB, DVD-RW optická mechanika, 2x Gbit síťová karta, min. 4x video výstup DP,8x USB 3.0, 2x USB 2.0, operační systém s podporu AD (domény) | [...doplní účastník...]
Sada optického trackingu | min. 3x 2.2 Mega Pixel trackovací kamera s objektivem v min. rozsahu 6mm (60.8° x 50.3°) ‐ 12mm (32.4° x 26.4°), synchronní NIR koaxiální strobe & Max frame rate of 330 FPS, rozhraní min. Gigabit Ethernet, RJ45, latence 3.6ms, 802.3af PoE, tracking accessories, Switch s min. 8x Gigabit porty | [...doplní účastník...]
Software pro zpracování 3D obrazu | z 3D trackovacích kamer zajišťující sledování pohyblivých objektu poskytující integraci zaznamenaných dat do 3D vizualizačních aplikací a software vyvíjející robotické systémy a monitoring. Rychlost zpracování 120fps a více | [...doplní účastník...]
Aktivní 3D brýle | s RF synchronizaci, určeno pro virtuální realitu, brýle obsahují speciální nástavce pro trackovací body | [...doplní účastník...]
Brýle pro virtuální realitu | s rozsahem 360°, min. rozlišení 2160×1200, frekvence min. 90Hz, HDMI, DVI, USB, kompatibilní s PC sestavou, včetně dvou referenčních tracking vysílačů (base station) a bezdrátových ovladačů | [...doplní účastník...]
Jádro systému | softwarové vybavení pracovních stanic. Obsahuje jádro systému jak pro "Aplikační stanici" (Application Node), tak pro "Zobrazovací stanici" (Render Node). Systém je kompatibilní s optickým trackingem immersivní stěny. Je rozšiřitelné o další moduly, které přímo navazují na komerční aplikace typu SolidWorks, Blender, Cinema4D aj. | [...doplní účastník...]
Softwarový systém | pro immersivní zobrazení objektů v reálném čase pomocí Real-Time 3D engine. Systém s komunitní základnou a s možností napojení tracking systému a VR/AR brýlí | [...doplní účastník...]
Kamera | s vysokým rozlišením a infračervená kamera se strukturovaným světlem. Systém 3D scanningu 3D objektů | [...doplní účastník...]
3D scanning software | s možností exportu 3D modelu | [...doplní účastník...]
Konventor | s interaktivním 4-náhledem scény, speciální universální konvertor formátů CAD, DCC, 2D a 3D formátů včetně animací. Možnost výroby zásuvných modulů | [...doplní účastník...]
Rozbočovač | 1x2 HDMI rozbočovač, podpora standardů HDMI 2.0 a HDCP 2.2, podpora rozlišení 4K@60Hz (4:4:4) UHD, HDCP kompatibilní Lip Sync, CEC, 3D Pass-Through | [...doplní účastník...]
Připojené místo | skládá se z modulů NEO4 Chassis Surface, NEO4 Cartridge 2 zásuvky, Module LAN Cat6, MODULE HDMI + VGA + AUDIO | [...doplní účastník...]
Port | 8-port Gigabit Ethernet PoE Switch, 4 porty PoE 802.3at, 75W pro PoE | [...doplní účastník...]
Monitor | uhlopříčka min. 27 palců, rozlišení min. 1920x1080, panel IPS w/LED, svítivost min. 250 cd/m2, statický kontrast min. 1000:1, odezva min. 5 ms g/g, matný povrch; konektory min. VGA, HDMI, DP1.2, USB-C | [...doplní účastník...]
Reprosoustava | dvoupásmová reprosoustava min. 8"+3/4", pokrytí min. 90˚x90˚ max. 110˚x110˚, výkon min. 200W / 8 Ω | [...doplní účastník...]
Zesilovač | min. 7x180W/6 Ω, HDMI 4K/60Hz 3D (7in,2out), THX S2+, WiFi 5 GHz/2,4 GHz, BT, AirPlay, USB, Phono vstup, síťové funkce, Powered Zone 2, 12V spínač, kalibrační mikrofon, Pre-amp výstup 7.2, RS-232 | [...doplní účastník...]
Řídicí systém | drátový stolní dotykový panel, kontrolér, napájecí adaptér a příslušenství. Technické parametry panelu: úhlopříčka 7" 16:9, rozlišení min. 1280x800, min. 32-bitové barvy, kapacitní dotykový IPS displej s min. 216ppi, vestavěné reproduktory a mikrofon, světelný a pohybový senzor, IP komunikace, napájení přes PoE. Technické parametry kontroléru: CPU Arm, min. 256MB paměť, min. 6x RS232, 8x IR, 8x IO, 4x relé, audio in/out, 1x LAN, slot pro SD kartu (min. 4GB), programování v jazyce XPL2. Rozměry do: 210 x 43.5 x 92 mm | [...doplní účastník...]
Kabeláž | v potřebném rozsahu | ANO
Ostatní | instalace a montáž | ANO
| konfigurace | ANO
| kalibrace 3D projekčního systému | ANO
| zaškolení | ANO
Nejvýše přípustná hodnota nabídkové ceny v Kč bez DPH | 3.429.752,- Kč bez DPH
* Dodavatel uvede ve sloupci "Název / Popis nabízeného parametru" přesnou specifikaci jednotlivých parametrů, příp. pouze "ANO", nelze-li uvést přesnou specifikaci (např. konkrétní hodnotu).