## SPSVVP1217 - tech. spec.
Příloha č. 4b dokumentace zadávacího řízení
-
Specifikace předmětu plnění pro část 2 veřejné zakázky
TECHNICKÝ PARAMETR | MINIMÁLNÍ POŽADAVKY ZADAVATELE | NÁZEV / POPIS NABÍZENÉHO PARAMETRU * (doplní účastník)
Pořízení CNC frézek - 2 kusy
Parametry | napětí 230V | [...doplní účastník...]
| automatická výměna nástrojů | [...doplní účastník...]
| včetně řídícího systému | [...doplní účastník...]
| posuv minimálně 15 000 mm/min | [...doplní účastník...]
| maximální otáčky vřetene nad 20 000 ot/min | [...doplní účastník...]
| pracovní stůl min.400x400mm | [...doplní účastník...]
| pojezd stolu v jedné ose min.400mm | [...doplní účastník...]
| upínání nástrojů stlačeným vzduchem | [...doplní účastník...]
Minimální výbava | upínací zařízení pro materiál | [...doplní účastník...]
Sada fréz | fréza válcová čelní 4x, drážkovací fréza 2x, vrták 2x, kulová fréza 2x | [...doplní účastník...]
Počet kusů | 2 kusy | ANO
Ostatní | instalace a montáž | ANO
Pořízení CNC soustruhů - 2 kusy
Parametry | napětí 230V | [...doplní účastník...]
| včetně řídícího systému | [...doplní účastník...]
| otáčky vřetene min. v rozmezí 100 ot/min až 3500 ot/min | [...doplní účastník...]
| maximální točná délka min. 400mm | [...doplní účastník...]
| točný průměr nad ložem min. 200mm | [...doplní účastník...]
Minimální výbava | 3-čelisťové sklíčidlo, koník s pinolou | [...doplní účastník...]
Sada soustružnických nožů | soustružnický nůž s výměnnou břitovou destičkou - rohový hrubovací 2x, soustružnický nůž s výměnnou břitovou destičkou - rohový dokončovací 2x, soustružnický nůž s výměnnou břitovou destičkou - závitový 2x, soustružnický nůž s výměnnou břitovou destičkou - zapichovací 2x, soustružnický nůž s výměnnou břitovou destičkou - upichovací 1x, navrtávák 1x, vrták 4x, soustružnický nůž s výměnnou břitovou destičkou - vnitřní hrubovací 1x | [...doplní účastník...]
Počet kusů | 2 kusy | ANO
Ostatní | instalace a montáž | ANO
Pořízení CNC brousícího stroje - 1 kus
Parametry | FSM-CNC universální ostřička nástrojů, | [...doplní účastník...]
| 4-osá(X,Y,Z,A) | [...doplní účastník...]
| pojezdy X = min. 300 mm, Y = min. 140 mm, Z = max. 200 mm | [...doplní účastník...]
| A = rotační osa, včetně centrálního mazání | [...doplní účastník...]
| min. 5 Mpix kamerový systém s uchycením | [...doplní účastník...]
| chlazení hrncového brusného kotouče | [...doplní účastník...]
Software | se softwarovým paketem, který je kompatibilní se současně používaným systémy u zadavatele - systémy firmy Microsoft.pro Windows | [...doplní účastník...]
Počet kusů | 1 kus | ANO
Ostatní | instalace a montáž | ANO
Nejvýše přípustná hodnota nabídkové ceny v Kč bez DPH | 5.665.289,- Kč bez DPH
* Dodavatel uvede ve sloupci "Název / Popis nabízeného parametru" přesnou specifikaci jednotlivých parametrů, příp. pouze "ANO", nelze-li uvést přesnou specifikaci (např. konkrétní hodnotu).