## SPSVVP1217 - tech. spec.
Příloha č. 4c dokumentace zadávacího řízení
-
Specifikace předmětu plnění pro část 3 veřejné zakázky
TECHNICKÝ PARAMETR | MINIMÁLNÍ POŽADAVKY ZADAVATELE | NÁZEV / POPIS NABÍZENÉHO PARAMETRU * (doplní účastník)
Pořízení soustruhů - 6 kusů
Parametry | točná délka min. 700 mm, max. 1000 mm | [...doplní účastník...]
| točný průměr nad ložem min. 300 mm | [...doplní účastník...]
| otáčky vřetene min. 40 ot/min | [...doplní účastník...]
| průchod vřetenem min. 40 mm | [...doplní účastník...]
| elektronické odměřování polohy nástroje ve všech osách | [...doplní účastník...]
| strojní posuv v obou osách | [...doplní účastník...]
Minimální výbava | 3-čelisťové sklíčidlo min. průměr 160 mm | [...doplní účastník...]
| 4-čelisťové sklíčidlo min. průměr 160 mm | [...doplní účastník...]
| pevná a posuvná luneta | [...doplní účastník...]
| lícní deska | [...doplní účastník...]
| sada klíčů (nářadí na upínání nástrojů a obrobku, klíče potřebné k obsluze stroje – posun zarážky, výměna kol atd.) | [...doplní účastník...]
| souprava výměnných kol pro úpravu otáček stroje | [...doplní účastník...]
| pevný a otočný hrot | [...doplní účastník...]
| kleštinový upínač | [...doplní účastník...]
| kleštiny pro pro upínání čtyřhranu, šestihranu a kulatin | [...doplní účastník...]
| sada nožů SK min. uběrací, stranové, upichovací, závitiřezné | [...doplní účastník...]
| držáky nožů | [...doplní účastník...]
| čtyřstranný nožový držák | [...doplní účastník...]
| skříňka na veškeré příslušenství a nářadí | [...doplní účastník...]
Provedení stroje | profesionální stroj (litina) | ANO
Počet kusů | 6 kusů | ANO
Ostatní | instalce a montáž | ANO
Pořízení frézek - 6 kusů
Parametry | upínací plocha stolu min 700 x 250 | [...doplní účastník...]
| vřetena vertikální a horizontální s dutinou SK40 | [...doplní účastník...]
| otáčkový rozsah min. 40-2000 | [...doplní účastník...]
| elektronické odměřování ve třech osách | [...doplní účastník...]
| pojezd stolu v jedné ose min. 500mm, v ostatních min. 300 | [...doplní účastník...]
| strojní posuvy | [...doplní účastník...]
Minimální výbava | obslužné a servisní nářadí | [...doplní účastník...]
| upínací zařízení pro materiál | [...doplní účastník...]
| sada fréz (stopkové min. prům. 6 – prům. 20 a nástrčné min. prům. 40 a 63, min 20 ks) | [...doplní účastník...]
| kleštinový upínač se sadou kleštin min. 10 ks | [...doplní účastník...]
| skříňka na veškeré příslušenství a nářadí | [...doplní účastník...]
Provedení stroje | profesionální stroj | ANO
Počet kusů | 6 kusů | ANO
Ostatní | instalce a montáž | ANO
Pořízení strojní pily - 1 kus
Parametry | přesné moderní odměřování | [...doplní účastník...]
| minimální profil řezu 250x100 | [...doplní účastník...]
Minimální výbava | pilové pásy | [...doplní účastník...]
| skříňka na veškeré příslušenství a nářadí | [...doplní účastník...]
Počet kusů | 1 kus | ANO
Ostatní | instalce a montáž | ANO
Pořízení vrtačky - 1 kus
Parametry | na přesné vrtání přesných otvorů | [...doplní účastník...]
| kužel vřetene min. MK 3 | [...doplní účastník...]
| upínací zařízení na materiál | [...doplní účastník...]
| otáčky min. 80-2000 ot/min | [...doplní účastník...]
Minimální výbava | sada nástrojů min. prům. 1 - 16 po jedné desetině | [...doplní účastník...]
| závitořezná hlava | [...doplní účastník...]
| skříňka na veškeré příslušenství a nářadí | [...doplní účastník...]
Počet kusů | 1 kus | ANO
Ostatní | instalce a montáž | ANO
Pořízení brousícího stroje na nástroje - 1 kus
Parametry | na ostření vícebřitých nástrojů | [...doplní účastník...]
| přesné moderní odměřování | [...doplní účastník...]
Minimální výbava | diamantový kotouč min. zrnitost 100 a zrnitost 240 | [...doplní účastník...]
| trny min. 2 ks pro upínání brusných nástrojů a pro upínání broušených nástrojů MK1, MK2, MK3, MK4 | [...doplní účastník...]
| nastavitelný stůl se zarážkami umožňující broušení válcových i kuželových fréz | [...doplní účastník...]
| chladící systém pro chlazení broušených nástrojů | [...doplní účastník...]
| obslužné nářadí (nářadí na upínání nástrojů a obrobku a klíče potřebné k obsluze stroje) | [...doplní účastník...]
| skříňka na veškeré příslušenství a nářadí | [...doplní účastník...]
Počet kusů | 1 kus | ANO
Ostatní | instalce a montáž | ANO
Nejvýše přípustná hodnota nabídkové ceny v Kč bez DPH | 3.533.057,- Kč bez DPH
* Dodavatel uvede ve sloupci "Název / Popis nabízeného parametru" přesnou specifikaci jednotlivých parametrů, příp. pouze "ANO", nelze-li uvést přesnou specifikaci (např. konkrétní hodnotu).