## SPSVVP1217 - tech. spec.
Příloha č. 4d dokumentace zadávacího řízení
-
Specifikace předmětu plnění pro část 4 veřejné zakázky
TECHNICKÝ PARAMETR / MINIMÁLNÍ POŽADAVKY ZADAVATELE |  | NÁZEV / POPIS NABÍZENÉHO PARAMETRU * (doplní účastník)
Dobudování a modernizace počítačové sítě
1U Rack switch 10G Base-SR včetně montáže, měření a oživení
Požadujeme dodání 4ks rackového switche minimálně v následující konfiguraci:
Parametr / Požadovaná hodnota
Form Factor a vnitřní uspořádání / 1U, varianta rack |  | [...doplní účastník...]
Požadavky na konektivitu / switch musí disponovat minimálně následujícími počty portů: 48x 1Gb, 2x 10Gb SFP+ |  | [...doplní účastník...]
Kompatibilita / switch musí být kompatibilní se stávajícím centrálním switchem typu HP E5400 zl Switch Series. |  | [...doplní účastník...]
Záruční podmínky / požadujeme záruku typu “24x7 Next business day on-site“ po dobu min. 5 let. |  | [...doplní účastník...]
Tranciever 10GbE
Požadujeme dodání 16ks optických převodníků pro připojení optických tras:
Parametr / Požadovaná hodnota
Rychlost přenosu dat / minimálně 10GbE |  | [...doplní účastník...]
Kompatibilita / tranciever musí být kompatibilní se stávajícím centrálním switchem HP E5400 zl Switch Series |  | [...doplní účastník...]
Rozšiřující modul do switche
Požadujeme dodání 2ks rozšiřujících modulů do switchů:
Parametr / Požadovaná hodnota
Počet portů / minimálně 4x 10GbE |  | [...doplní účastník...]
Rychlost přenosu dat / minimálně 10GbE (na každém portu) |  | [...doplní účastník...]
Kompatibilita / moduly musí být kompatibilní se stávajícím centrálním switchem HP E5400 zl Switch Series. |  | [...doplní účastník...]
200m Kabel optický |  | [...doplní účastník...]
2000m Kabel UTP, cat 5e |  | [...doplní účastník...]
46ks Zásuvkový komplet 2xUTP |  | [...doplní účastník...]
4ks Rozvaděčová RACK skříň 19" včetně montáže a osazení |  | [...doplní účastník...]
11ks Patch panel včetně modulů RJ45 a záslepek |  | [...doplní účastník...]
200m Instalační lišty, ohebné trubky, přístrojové krabice na omítku, ostatní instalační materiál |  | [...doplní účastník...]
Všechna uvedená zařízení musí být navzájem slučitelná. |  | [...doplní účastník...]
Vybudování terminálové učebny pro 32 žáků, server, HW stanice
Rack server pro virtualizaci desktopů s 3D akcelerací virtualizovaných terminálů
Parametr / Požadovaná hodnota
Form Factor a vnitřní uspořádání / 2U, varianta rack, pro přístup ke všem komponentám serveru není nutné nářadí, barevně značené hot-plug vnitřní komponenty vč. kolejnic |  | [...doplní účastník...]
CPU / dvousocketový systém, osazený dvěma procesory s min.10 Core a výkonností publikovanou na stránkách www.cpubenchmark.net: nabízené CPU musí dle výše uvedeného odkazu dosahovat ke dni uplynutí lhůty pro podání nabídek výkonu minimálně 16 145 bodů. |  | [...doplní účastník...]
RAM / server musí obsahovat min. 256 GB, rozšiřitelná až na 1,5TB typu DDR4, min. 24 slotů. |  | [...doplní účastník...]
Diskový subsystém / server musí podporovat minimálně 16 x 2,5 palcových disků SSD, SAS, NLSAS nebo PCIe SSD na společném backplane. Požadujeme server s hot-plug disky. Server požadujeme osadit minimálně 14x 300GB, 15k rpm SAS hot plug disky |  | [...doplní účastník...]
Síťové rozhraní / server musí obsahovat minimálně následující konektivitu v minimálním rozsahu: 6x 1Gb |  | [...doplní účastník...]
Optická mechanika / nepožadujeme |  | [...doplní účastník...]
Diskový řadič / minimální vlastnosti řadiče:
- typu SAS, PCI Express 3.0 kompatibilní, dvoukanálový (2 konektory) |  | [...doplní účastník...]
- podpora RAID 0, 1, 5, 6, 10, 50, 60 |  | [...doplní účastník...]
- podpora 12Gbps technologie rozhraní disků (6Gbps se nepovoluje), 12Gbps na port |  | [...doplní účastník...]
- podpora Non-RAID (Pass-through) |  | [...doplní účastník...]
- podpora Online Capacity Expansion (OCE) |  | [...doplní účastník...]
- podpora Online RAID Level Migration (RLM) |  | [...doplní účastník...]
- podpora Auto resume po ztrátě napájení |  | [...doplní účastník...]
- podpora 4K native sector velikosti |  | [...doplní účastník...]
- podpora TRIM/UNMAP příkazů pro SAS/SATA SSDs |  | [...doplní účastník...]
- podpora NVRAM “Wipe” |  | [...doplní účastník...]
- podpora End Device Frame Buffering (EDFB) |  | [...doplní účastník...]
- podpora SED disků a SSD disků |  | [...doplní účastník...]
- Load balancing |  | [...doplní účastník...]
- podpora až 64 logických disků a 64TB LUN |  | [...doplní účastník...]
- podpora DDF compliant Configuration on Disk (COD) |  | [...doplní účastník...]
- podpora S.M.A.R.T. |  | [...doplní účastník...]
- podpora globálního i dedikovaného hot-spare |  | [...doplní účastník...]
- minimálně 2GB cache typu NV (cache to flash) |  | [...doplní účastník...]
Flash/USB Drive
- možnost interního USB rozhraní s podporou zavádění hypervisoru a failoveru |  | [...doplní účastník...]
- musí být osazen duální SD kartou o kapacitě minimálně 8GB na každou SD kartu s podporou zavádění hypervisoru a failoveru na úrovni hardware (navíc oproti internímu USB) |  | [...doplní účastník...]
Interface
- minimálně 5x USB 2.0/3.0, z toho min. 3xUSB 3.0 |  | [...doplní účastník...]
- sériový port |  | [...doplní účastník...]
- systémová LED indikující stav systému |  | [...doplní účastník...]
- vestavěný LCD display indikující základní informace o systému (min. IP adresa, model, chybové stavy, atd.), který navíc umožňuje nastavit a zobrazit IP adresu na ethernet portu pro konfiguraci systému |  | [...doplní účastník...]
Rozšiřující sloty / min. 7x PCIe Gen 3, z toho min. 1x x16 |  | [...doplní účastník...]
GPU / požadujeme server výkonnou GPU kartou s technologií GRID pro 3D akceleraci virtualizovaných terminálů jako Zero client. Tato karta musí splňovat minimálně následující parametry:
- Minimálně 4 GPU |  | [...doplní účastník...]
- Karta musí být schopna provozovat minimálně 64 uživatelů |  | [...doplní účastník...]
- Karta musí obsahovat paměť GDDR5 o velikosti minimálně 32GB |  | [...doplní účastník...]
- Maximální spotřeba karty musí být maximálně 225W |  | [...doplní účastník...]
- Společně s GPU kartou musí být dodán i specializovaný SW pro 3D akceleraci pro 34 terminálů jako zero client |  | [...doplní účastník...]
Zdroj napájení / požadujeme osazení serveru redundantními zdroji a to o minimálním výkonu 1100W |  | [...doplní účastník...]
Pásková mechanika / nepožadujeme |  | [...doplní účastník...]
Kompatibilita
- Microsoft® Windows Server® 2008 R2 SP1, x64 (includes Hyper-V™ v2) |  | [...doplní účastník...]
- Microsoft Windows® HPC Server 2008 |  | [...doplní účastník...]
- Microsoft® Windows Server® 2012/2012 R2 (includes Hyper-V™ v3) |  | [...doplní účastník...]
- Microsoft Windows Small Business Server 2011 SUSE® Linux® Enterprise Server |  | [...doplní účastník...]
- Red Hat® Enterprise Linux |  | [...doplní účastník...]
Podpora virtualizace (embedded) / Citrix® XenServer™, VMware vSphere™ |  | [...doplní účastník...]
Operační systém / požadujeme dodání serveru včetně licencí operačního systému s možností zalicencovat až 4 virtuální servery |  | [...doplní účastník...]
Management a vzdálená správa
- Vyžadována je schopnost monitorovat a spravovat server out-of-band bez nutnosti instalace agenta do operačního systému. |  | [...doplní účastník...]
- Management serveru nezávislý na operačním systému |  | [...doplní účastník...]
- Funkce vzdálené konzole přes web rozhraní |  | [...doplní účastník...]
- Připojení vzdálených médií |  | [...doplní účastník...]
- Export/import konfigurace |  | [...doplní účastník...]
- management nástroje musí umět poskytovat ovladače instalovaným operačním systémům bez speciální dedikované partition na interních discích serveru a nezávisle na těchto discích (úložiště nezávislé na OS) |  | [...doplní účastník...]
- Integrované zálohování konfigurace a firmware HW zařízení serveru s ukládáním na dedikovanou SD kartu, s automatickou rekonfigurací zařízení v případě jejich výměny vč. základní desky. |  | [...doplní účastník...]
- Konfigurace karty vzdálené správy přes USB port |  | [...doplní účastník...]
- Konfigurace profilu serveru, import konfigurace přes USB nebo LAN |  | [...doplní účastník...]
- Podpora SNMPv1, v2 a v3 |  | [...doplní účastník...]
- Monitorování zatížení CPU/paměti/IO |  | [...doplní účastník...]
Záruční podmínky / požadujeme záruku typu “24x7 Next business day on-site“ po dobu min. 5 let. |  | [...doplní účastník...]
Rack server pro virtualizaci desktopů
Parametr / Požadovaná hodnota
Form Factor a vnitřní uspořádání / 2U, varianta rack, pro přístup ke všem komponentám serveru není nutné nářadí, barevně značené hot-plug vnitřní komponenty vč. kolejnic |  | [...doplní účastník...]
CPU / dvousocketový systém, osazený dvěma procesory s min. 14 Core a výkonností publikovanou na stránkách www.cpubenchmark.net: nabízené CPU musí dle výše uvedeného odkazu dosahovat ke dni uplynutí lhůty pro podání nabídek výkonu minimálně 21 500 bodů |  | [...doplní účastník...]
RAM / server musí obsahovat min. 384 GB, rozšiřitelná až na 1,5TB typu DDR4, min. 24 slotů. |  | [...doplní účastník...]
Diskový subsystém / server musí podporovat minimálně 16 x 2,5 palcových disků SSD, SAS, NLSAS nebo PCIe SSD na společném backplane. Požadujeme server s hot-plug disky. Server požadujeme osadit minimálně 14x 300GB, 15k rpm SAS hot plug disky |  | [...doplní účastník...]
Síťové rozhraní / server musí obsahovat minimálně následující konektivitu v minimálním rozsahu: 6x 1Gb |  | [...doplní účastník...]
Optická mechanika / nepožadujeme |  | [...doplní účastník...]
Diskový řadič / minimální vlastnosti řadiče:
• typu SAS, PCI Express 3.0 kompatibilní, dvoukanálový (2 konektory) |  | [...doplní účastník...]
• podpora RAID 0, 1, 5, 6, 10, 50, 60 |  | [...doplní účastník...]
• podpora 12Gbps technologie rozhraní disků (6Gbps se nepovoluje), 12Gbps na port |  | [...doplní účastník...]
• podpora Non-RAID (Pass-through) |  | [...doplní účastník...]
• podpora Online Capacity Expansion (OCE) |  | [...doplní účastník...]
• podpora Online RAID Level Migration (RLM) |  | [...doplní účastník...]
• podpora Auto resume po ztrátě napájení |  | [...doplní účastník...]
• podpora 4K native sector velikosti |  | [...doplní účastník...]
• podpora TRIM/UNMAP příkazů pro SAS/SATA SSDs |  | [...doplní účastník...]
• podpora NVRAM “Wipe” |  | [...doplní účastník...]
• podpora End Device Frame Buffering (EDFB) |  | [...doplní účastník...]
• podpora SED disků a SSD disků |  | [...doplní účastník...]
• Load balancing |  | [...doplní účastník...]
• podpora až 64 logických disků a 64TB LUN |  | [...doplní účastník...]
• podpora DDF compliant Configuration on Disk (COD) |  | [...doplní účastník...]
• podpora S.M.A.R.T. |  | [...doplní účastník...]
• podpora globálního i dedikovaného hot-spare |  | [...doplní účastník...]
• minimálně 2GB cache typu NV (cache to flash) |  | [...doplní účastník...]
Flash/USB Drive
• možnost interního USB rozhraní s podporou zavádění hypervisoru a failoveru |  | [...doplní účastník...]
• musí být osazen duální SD kartou o kapacitě minimálně 8GB na každou SD kartu s podporou zavádění hypervisoru a failoveru na úrovni hardware (navíc oproti internímu USB) |  | [...doplní účastník...]
Interface
• minimálně 5x USB 2.0/3.0, z toho min. 3xUSB 3.0 |  | [...doplní účastník...]
• sériový port |  | [...doplní účastník...]
• systémová LED indikující stav systému |  | [...doplní účastník...]
• vestavěný LCD display indikující základní informace o systému (min. IP adresa, model, chybové stavy, atd.), který navíc umožňuje nastavit a zobrazit IP adresu na ethernet portu pro konfiguraci systému |  | [...doplní účastník...]
Rozšiřující sloty / min. 7x PCIe Gen 3, z toho min. 1x x16 |  | [...doplní účastník...]
GPU / nepožadujeme |  | [...doplní účastník...]
Zdroj napájení / požadujeme osazení serveru redundantními zdroji a to o minimálním výkonu 750W |  | [...doplní účastník...]
Pásková mechanika / nepožadujeme |  | [...doplní účastník...]
Kompatibilita
• Microsoft® Windows Server® 2008 R2 SP1, x64 (includes Hyper-V™ v2) |  | [...doplní účastník...]
• Microsoft Windows® HPC Server 2008 |  | [...doplní účastník...]
• Microsoft® Windows Server® 2012/2012 R2 (includes Hyper-V™ v3) |  | [...doplní účastník...]
• Microsoft Windows Small Business Server 2011 |  | [...doplní účastník...]
• SUSE® Linux® Enterprise Server |  | [...doplní účastník...]
• Red Hat® Enterprise Linux |  | [...doplní účastník...]
Podpora virtualizace (embedded)
• Citrix® XenServer™ |  | [...doplní účastník...]
• VMware vSphere™ |  | [...doplní účastník...]
• Zároveň požadujeme dodání serveru vč. hypervisoru na flash mediu pro VMware |  | [...doplní účastník...]
Operační systém / požadujeme dodání serveru včetně licencí operačního systému s možností zalicencovat až 4 virtuální servery |  | [...doplní účastník...]
Management a vzdálená správa
• Vyžadována je schopnost monitorovat a spravovat server out-of-band bez nutnosti instalace agenta do operačního systému. |  | [...doplní účastník...]
• Management serveru nezávislý na operačním systému |  | [...doplní účastník...]
• Funkce vzdálené konzole přes web rozhraní |  | [...doplní účastník...]
• Připojení vzdálených médií |  | [...doplní účastník...]
• Export/import konfigurace |  | [...doplní účastník...]
• management nástroje musí umět poskytovat ovladače instalovaným operačním systémům bez speciální dedikované partition na interních discích serveru a nezávisle na těchto discích (úložiště nezávislé na OS) |  | [...doplní účastník...]
• Integrované zálohování konfigurace a firmware HW zařízení serveru s ukládáním na dedikovanou SD kartu, s automatickou rekonfigurací zařízení v případě jejich výměny vč. základní desky. |  | [...doplní účastník...]
• Konfigurace karty vzdálené správy přes USB port |  | [...doplní účastník...]
• Konfigurace profilu serveru, import konfigurace přes USB nebo LAN |  | [...doplní účastník...]
• Podpora SNMPv1, v2 a v3 |  | [...doplní účastník...]
• Monitorování zatížení CPU/paměti/IO |  | [...doplní účastník...]
Záruční podmínky / požadujeme záruku typu “24x7 Next business day on-site“ po dobu min. 5 let. |  | [...doplní účastník...]
Diskové pole pro zálohy
Požadujeme dodání diskového pole určeného pro zálohy minimálně v následující konfiguraci:
Parametr / Požadovaná hodnota
Form Factor a vnitřní uspořádání / 2U, varianta rack vč. kolejnic |  | [...doplní účastník...]
Požadavky na kontroler / diskové pole požadujeme min. s 1 kontrolerem |  | [...doplní účastník...]
RAM / diskové pole musí disponovat minimálně 2GB RAM na kontroler |  | [...doplní účastník...]
Diskový subsystém / diskové pole musí podporovat minimálně 12 x 2,5 a 3,5 palcových disků SSD, SAS, NLSAS na společném backplane. Požadujeme diskové pole s hot-plug disky. Diskové pole požadujeme osadit minimálně 8x 2TB, 7,2k rpm hot plug disky. Zároveň diskové pole musí podporovat doplnění vlastních disků dle kompatibility listu výrobce diskového pole, aniž by došlo k porušení servisní podpory |  | [...doplní účastník...]
Konektivita / diskové pole musí obsahovat minimálně následující konektivitu v minimálním rozsahu: 4x 1Gb, 2x 10Gb SFP+ |  | [...doplní účastník...]
Optická mechanika / nepožadujeme |  | [...doplní účastník...]
Diskový řadič / minimální vlastnosti řadiče:
• RAID řadič musí být hardwarového provedení |  | [...doplní účastník...]
• podpora RAID 0, 1, 5, 6, 10, 30, 50, 60 |  | [...doplní účastník...]
• podpora až 32 logických disků |  | [...doplní účastník...]
• podpora 64 partitions per logical volume |  | [...doplní účastník...]
• podpora až 4096 LUNů |  | [...doplní účastník...]
Zdroj napájení / požadujeme osazení diskového pole redundantními zdroji a to o minimálním výkonu 460W. Efektivita každého zdroje musí být minimálně 80% |  | [...doplní účastník...]
Kompatibilita
• Microsoft® Windows Server® 2008 R2 |  | [...doplní účastník...]
• Microsoft® Windows Server® 2012/2012 R2 |  | [...doplní účastník...]
• SUSE® Linux® Enterprise Server |  | [...doplní účastník...]
• Red Hat® Enterprise Linux |  | [...doplní účastník...]
Podpora virtualizace (embedded) / Citrix® XenServer™, VMware vSphere™ |  | [...doplní účastník...]
Záruční podmínky / požadujeme záruku typu “24x7 Next business day on-site“ po dobu min. 5 let. |  | [...doplní účastník...]
1U Rack switch
Požadujeme dodání 1ks rackového switche minimálně v následující konfiguraci:
Parametr / Požadovaná hodnota |  | [...doplní účastník...]
Form Factor a vnitřní uspořádání / 1U, varianta rack |  | [...doplní účastník...]
Požadavky na konektivitu / switch musí disponovat minimálně následujícími počty portů: 48x 1Gb, 2x 10Gb SFP+ |  | [...doplní účastník...]
Kompatibilita / switch musí být kompatibilní s celým nabízeným řešením dodavatele. |  | [...doplní účastník...]
Podpora virtualizace (embedded) / Citrix® XenServer™, VMware vSphere™ |  | [...doplní účastník...]
Záruční podmínky / požadujeme záruku typu “24x7 Next business day on-site“ po dobu min. 5 let. |  | [...doplní účastník...]
2U Rack záložní zdroj napájení
Požadujeme dodání 1ks rackového záložního zdroje napájení v následující konfiguraci:
Parametr / Požadovaná hodnota
Form Factor a vnitřní uspořádání / 2U, varianta rack vč. kolejnic |  | [...doplní účastník...]
Výstupní kapacita / záložní zdroj musí disponovat výstupní kapacitou min. 3000VA |  | [...doplní účastník...]
Výstupní výkon / záložní zdroj musí disponovat výstupním výkonem min. 2700W |  | [...doplní účastník...]
Výstupní operační napětí / záložní zdroj musí disponovat výstupním operačním napětím min. 208V a max. 240V |  | [...doplní účastník...]
Technologie / Line-interactive |  | [...doplní účastník...]
SNMP/HTTP management / požadujeme, aby součástí záložního zdroje byl i SNMP/HTTP management |  | [...doplní účastník...]
Typická doba zálohování při 50% zatížení / záložní zdroj musí zajistit minimálně 18min chodu napojených zařízení při zatížení 50% |  | [...doplní účastník...]
Doba nabíjení baterie / záložní zdroj se po vybití bude nabíjet max. 3hodiny |  | [...doplní účastník...]
Typ zásuvky pro napájení ze sítě / záložní zdroj musí obsahovat typ zásuvky C13 |  | [...doplní účastník...]
Počet zásuvek / 9x AC zásuvka |  | [...doplní účastník...]
Další požadavky / kromě výše uvedeného musí záložní zdroj disponovat i následujícím:
• LCD stavový displej |  | [...doplní účastník...]
• Komunikační port RS-232 |  | [...doplní účastník...]
• Komunikační port USB |  | [...doplní účastník...]
• Možnost v budoucnu rozšířit o expansní bateriový modul |  | [...doplní účastník...]
Záruční podmínky / požadujeme záruku na zařízení po dobu min. 5 let a na baterie min. 2 roky. |  | [...doplní účastník...]
Terminál jako Zero client
Požadujeme dodání 32ks terminálů jako zero client v následující konfiguraci:
Parametr / Požadovaná hodnota
Provedení / Zero client bude v provedení volně stojícím |  | [...doplní účastník...]
Procesor / procesor Zero clientu musí být na bázi proprietálního protokolu s technologií TERADICI PCoIP |  | [...doplní účastník...]
Operační paměť / Zero client musí disponovat minimálně pamětí o velikosti 512MB |  | [...doplní účastník...]
Kapacita / Zero client musí disponovat flash kapacitou minimálně o velikosti 32MB |  | [...doplní účastník...]
Porty / Zero client musí disponovat minimálně následujícími typy portů:
• Min. 4x USB 2.0 (min. 2 budou vpředu) |  | [...doplní účastník...]
• Min. 1x Display port |  | [...doplní účastník...]
• Min. 1x DVI port |  | [...doplní účastník...]
• Možnost změny DVI portu na VGA za použití adaptéru |  | [...doplní účastník...]
Příslušenství / součástí Zero clientu musí být také optická myš a multimediální česká klávesnice |  | [...doplní účastník...]
Operační systém / u Zero clienta požadujeme operační systém typu Zero Client PCoIP |  | [...doplní účastník...]
Záruční podmínky / požadujeme záruku typu “Vyzvednout a vrátit“ po dobu min. 5 let. |  | [...doplní účastník...]
Terminál jako Thin client
Požadujeme dodání 34ks terminálů jako thin client v následující konfiguraci:
Parametr / Požadovaná hodnota
Provedení / Thin client bude v provedení volně stojícím |  | [...doplní účastník...]
Procesor / požadujeme dodání Thin clienta, osazeného jedním procesorem s min. 2 Core a výkonností publikovanou na stránkách www.cpubenchmark.net: nabízené CPU musí dle výše uvedeného odkazu dosahovat ke dni uplynutí lhůty pro podání nabídek výkonu minimálně 712 bodů |  | [...doplní účastník...]
Operační paměť / Thin client musí disponovat minimálně pamětí o velikosti 4GB RAM |  | [...doplní účastník...]
Kapacita / Thin client musí disponovat flash kapacitou minimálně o velikosti 8GB |  | [...doplní účastník...]
Porty / Thin client musí disponovat minimálně následujícími typy portů:
• Min. 4x USB 2.0 (min. 2 budou vpředu) |  | [...doplní účastník...]
• Min. 1x Display port |  | [...doplní účastník...]
• Min. 1x DVI port |  | [...doplní účastník...]
• Možnost změny DVI portu na VGA za použití adaptéru |  | [...doplní účastník...]
Příslušenství / součástí Thin clientu musí být také optická myš a multimediální česká klávesnice. Thin client musí disponovat jednotnou centrální správou |  | [...doplní účastník...]
Operační systém / u Thin clienta požadujeme operační systém typu ThinOS |  | [...doplní účastník...]
Záruční podmínky / požadujeme záruku typu “Vyzvednout a vrátit“ po dobu min. 5 let. |  | [...doplní účastník...]
Monitor pro terminál
Požadujeme dodání 66ks monitorů pro terminály minimálně v následující konfiguraci:
Parametr / Požadovaná hodnota
Úhlopříčka displeje / monitor požadujeme s minimální úhlopříčkou 23,8“ |  | [...doplní účastník...]
Formát zobrazení / monitor musí podporovat zobrazení v poměru 16:9 (širokoúhlý) |  | [...doplní účastník...]
Typ displeje / monitor musí disponovat matným IPS displejem |  | [...doplní účastník...]
Rozlišení monitoru / monitor požadujeme s minimálním rozlišením 2560 x 1440 |  | [...doplní účastník...]
Jas / monitor musí disponovat jasem alespoň 300 cd/m2 |  | [...doplní účastník...]
Kontrastní poměr / monitor požadujeme s kontrastním poměrem 1000: 1 |  | [...doplní účastník...]
Porty monitoru / monitor musí disponovat minimálně následujícími porty:
• 1x display port |  | [...doplní účastník...]
• 1x HDMI |  | [...doplní účastník...]
• 4x USB 3.0 |  | [...doplní účastník...]
Příslušenství / součástí dodávky monitorů budou také odpovídající kabely pro připojení k nabízeným terminálům |  | [...doplní účastník...]
Kompatibilita / monitor musí být plně kompatibilní s nabízenými terminály. |  | [...doplní účastník...]
Záruční podmínky / požadujeme záruku typu “Advanced Exchange service“ po dobu min. 5 let. |  | [...doplní účastník...]
Program na zálohování
Požadujeme dodání zálohovacího systému, který zajistí zálohu serverů pro virtualizaci a který musí splnit minimálně následující požadavky:
• Centrální správa s podporou sledování zálohování. |  | [...doplní účastník...]
• Tvorba scénářů zálohování, tvorba zálohovacích úloh, sledování průběhu zálohováním, sledování využití diskových a páskových kapacit, přehled o uložištích a páskových robotech, sledování probíhajících úloh. |  | [...doplní účastník...]
• Podpora otevřených rozhraní a přístup do systému třetím stranám pomocí dokumentovaného API. |  | [...doplní účastník...]
• Zálohovací software podporující infrastrukturu primárně založenou na verzích Microsoft Hyper-V, VMWare ESX případně KVM, Citrix a to včetně podpory zálohování fyzických serverů a stanic. |  | [...doplní účastník...]
• Podpora zálohování ze samostatných nebo clustrových virtualizovaných serverů typicky za použití System Center Virtual Machine Manager nebo fyzických serverů. |  | [...doplní účastník...]
• Logování a auditování všech událostí přihlášeného uživatele. Zasílání zpráv pomocí SNMP a emailem. |  | [...doplní účastník...]
• Hlášení a zasílání reportů o stavu záloh, tvorba časových plánů, tvorba návazných úloh (jedna úloha předchází druhé), současný běh více úloh, současný běh záloh i obnovy, průvodce pro zálohu/obnovu dat, bez omezení na počet cílů a velikost zálohovacích uložišť. |  | [...doplní účastník...]
• Software musí umožnit zálohu konfigurace obou virtualizačních serverů pro případ reinstalace nebo migrace v případě potřeby. |  | [...doplní účastník...]
• Software musí podporovat kompresi a enkrypci celé síťové komunikace mezi všemi komponentami řešení (přenášení dat v rámci veřejné sítě pomocí vyhrazených linek bez VPN). |  | [...doplní účastník...]
• Software musí disponovat deduplikačním a kompresním mechanismem na globální úrovni, který zaručí maximální redukci diskového prostoru potřebného pro zálohovací soubory. |  | [...doplní účastník...]
• Software musí být „hardware agnostic” a musí umožnit využití jakéhokoliv serveru a diskového úložiště (nesmí být uplatněn princip „vendor-lock“ omezující nebo diskriminující budoucí dodávky severů a diskových uložišť. |  | [...doplní účastník...]
• Software musí mít možnost vytváření archivů záloh na páskové knihovny s podporou trackování strojů na páskách. |  | [...doplní účastník...]
• Páskovou knihovnu musí být možné provozovat separátně od zálohovacího serveru na SAN infrastruktuře. |  | [...doplní účastník...]
• Software musí podporovat funkcionalitu replikace virtuálních tak fyzických serverů. Replikaci do jiné lokality bez dodatečných licenčních nákladů. Kontinuální replikace pro možnost okamžitého obnovení. |  | [...doplní účastník...]
• Záruka na dodané programové vybavení a poskytování podpory, aktualizace, nové verze a funkcionality včetně trvalého přístupu na technickou podporu dodavatele a výrobce daného produktu(ů). Přístup k technické dokumentaci, přístup ke stahování nových verzí, aktualizacím a opravným aktualizacím/balíčkům/patchům. Přístup k licenčním a sériovým číslům, přístup k informacím o licencích. Délku záruky požadujeme v minimální délce 3 roky |  | [...doplní účastník...]
Virtualizační program
Požadujeme dodání virtualizačního software pro nabízené řešení, který musí splňovat minimálně následující požadavky:
• Hypervisor pro dvousocketové servery |  | [...doplní účastník...]
• Certifikace od výrobce dodaného serveru. |  | [...doplní účastník...]
• Funkcionalita, která automaticky nastartuje virtuální stroje při výpadku fyzického serveru na jiném produkčním serveru ze společného diskového pole nebo opětovně restartuje dotčený virtuální stroj např. při pádu OS |  | [...doplní účastník...]
• Funkcionalita, která bude provádět diskovou zálohu a jednoduchou obnovu na úrovni image virtuálních strojů nebo jednotlivých souborů |  | [...doplní účastník...]
• Rozhraní umožňující zálohovacímu SW třetí strany provádět konzistentní plné, rozdílové a přírůstkové zálohy virtuálních strojů bez zbytečného zvyšování režie a zátěže hostitelského serveru i virtuálních strojů |  | [...doplní účastník...]
• Funkcionalita, která bude umožňovat automatizaci patch managementu pro host servery |  | [...doplní účastník...]
• Komplexní správa virtuální infrastruktury z jedné konzole a umožňující integraci s produkty třetích stran |  | [...doplní účastník...]
• Software pro virtualizaci serverů včetně management konzole musí licenčně pokrývat použití pro 6 fyzických procesorů ( 3 fyzické servery, každý max. dva procesory ) |  | [...doplní účastník...]
• Support na hypervisor musí být poskytován samotným výrobcem hypervisoru |  | [...doplní účastník...]
• Hypervisor nainstalovaný přímo na hardware, umožňující plnou virtualizaci x86 stroje |  | [...doplní účastník...]
• Virtualizace a agregace x86 strojů a k nim připojených síťových a datových úložišť do unifikovaných souborů zdrojů |  | [...doplní účastník...]
• Symetrický multiprocesing zlepšující výkonnost virtuálního stroje a umožňující, aby jediný virtuální stroj využíval až 64 virtuálních procesorů současně |  | [...doplní účastník...]
• Podpora operačních systémů Windows 2000 a novější, Linux, FreeBSD jako OS ve virtuálních strojích |  | [...doplní účastník...]
• Podpora PV, BT, HV (paravirtualization, binary translation, hardware-assist) virtualizace |  | [...doplní účastník...]
• Funkcionalita, která umožňuje přidělovat virtuálním strojům více diskového prostoru než je skutečná disková kapacita |  | [...doplní účastník...]
• Bezvýpadková migrace virtuálních strojů za provozu zajišťující tak plynulou správu a údržbu IT |  | [...doplní účastník...]
• Replikace pouze změněných bloků dat |  | [...doplní účastník...]
• Funkcionalita umožňující přesměrování zpracování antivirové a antimalware kontroly jednotlivých virtuálních strojů přes zabezpečenou virtuální instanci třetí strany |  | [...doplní účastník...]
Program pro virtualizaci desktopů
Požadujeme dodání software pro virtualizaci desktopů pro nabízené řešení, který musí splňovat minimálně následující požadavky:
• Virtuální pracovní prostředí kompatibilní s platformou Windows |  | [...doplní účastník...]
• Cloudová infrastruktura |  | [...doplní účastník...]
• Licencování dle počtu souběžných připojení |  | [...doplní účastník...]
• Virtualizace aplikací prostřednictvím aplikačních balíčků |  | [...doplní účastník...]
• Přístup na lokální zařízení (pevné a USB flash disky, USB tiskárny a skenery, Smart Card) |  | [...doplní účastník...]
• Podpora PCoIP a dalších protokolů |  | [...doplní účastník...]
• Možnost přesměrování zpracování Adobe Flash a multimediálního HTML 5 obsahu na klienta |  | [...doplní účastník...]
• Podpora akcelerace 3D obsahu (nVidia GRID vGPU) |  | [...doplní účastník...]
• Podpora operačních systémů Windows 7, 8, 8.1, 10, Windows Server 2008 R2, 2012 R2 a 2016 ve virtuálních pracovních prostředích |  | [...doplní účastník...]
• Přístup prostřednictvím klientské aplikace, zero klienta, tenkého klienta a HTML 5 prohlížeče |  | [...doplní účastník...]
• Klientská přístupová aplikace dostupná pro Windows, Linux, MacOS, iOS, Android a Chrome OS |  | [...doplní účastník...]
Licence operačních systémů
Požadujeme dodání operačních systémů a licencí pro desktopy:
Operační systém pro desktopy: v rámci nabízeného řešení požadujeme dodat 100ks podkladových licencí operačních systémů kompatibilních s Microsoft Windows 10 CZ |  | [...doplní účastník...]
Licence pro vzdálený přístup: v rámci nabízeného řešení požadujeme dodání 100ks licencí CAL pro vzdálený přístup. Licence požadujeme ve verzi „Academic Device CAL“. |  | [...doplní účastník...]
Implementační práce
V rámci nabízeného řešení požadujeme zajištění implementačních prací na celou dodávku, které budou zahrnovat minimálně následující rozsah:
• Zahoření HW pro zajištění správné funkčnosti |  | [...doplní účastník...]
• Doprava veškerého HW a SW na místo instalace |  | [...doplní účastník...]
• Zapojení veškerého HW jako fungujícího celku |  | [...doplní účastník...]
• Nastavení sítě pro správnou funkčnost terminálů |  | [...doplní účastník...]
• Instalace a konfigurace operačních systémů |  | [...doplní účastník...]
• Instalace a konfigurace virtualizačního prostředí |  | [...doplní účastník...]
• Zapojení a instalace terminálů jako zero client a thin client |  | [...doplní účastník...]
• Instalace a konfigurace programu pro zálohování |  | [...doplní účastník...]
• Vytvoření finální a plně funkční konfigurace pro dodané řešení |  | [...doplní účastník...]
• Testování a ověření funkčnosti HW a SW |  | [...doplní účastník...]
• Zaškolení obsluhy v rozsahu min. 2 dnů |  | [...doplní účastník...]
• Předání a akceptace provedeného díla |  | [...doplní účastník...]
Součástí nabídky uchazeče musí být písemné potvrzení výrobce nabízených technologií, že nabízená zařízení (včetně příslušenství) budou nová, plně funkční, kompletní a jsou určena pro Českou republiku. |  | [...doplní účastník...]
Zároveň požadujeme předložení certifikátů technických specialistů vystavených výrobcem konkrétního zařízení. |  | [...doplní účastník...]
Modernizace HW pro serverové služby IS školy
Rack server pro serverové služby
Požadujeme dodání 1ks server pro serverové služby a to minimálně v následující konfiguraci:
Parametr / Požadovaná hodnota
Form Factor a vnitřní uspořádání / 2U, varianta rack, pro přístup ke všem komponentám serveru není nutné nářadí, barevně značené hot-plug vnitřní komponenty |  | [...doplní účastník...]
CPU / dvousocketový systém, osazený dvěma procesory s min. 6 Core a výkonností publikovanou na stránkách www.cpubenchmark.net: nabízené CPU musí dle výše uvedeného odkazu dosahovat ke dni uplynutí lhůty pro podání nabídek výkonu minimálně 9 986 bodů |  | [...doplní účastník...]
RAM / Server musí obsahovat min. 128 GB, rozšiřitelná až na 1,5TB typu DDR4, min. 24 slotů. |  | [...doplní účastník...]
Diskový subsystém / Server musí podporovat minimálně 16 x 2,5 palcových disků SSD, SAS, NLSAS nebo PCIe SSD na společném backplane. Požadujemeserver s hot-plug disky. Server požadujeme osadit minimálně 14x 300GB, 10k rpm SAS hot plug disky |  | [...doplní účastník...]
Síťové rozhraní / Server musí obsahovat minimálně následující konektivitu v minimálním rozsahu: 2x 10Gb DA/SFP+, 4x 1Gb |  | [...doplní účastník...]
Optická mechanika / Server musí obsahovat interní DVD ROM |  | [...doplní účastník...]
Diskový řadič / minimální vlastnosti řadiče:
- typu SAS, PCI Express 3.0 kompatibilní, dvoukanálový (2 konektory) |  | [...doplní účastník...]
- podpora RAID 0, 1, 5, 6, 10, 50, 60 |  | [...doplní účastník...]
- podpora 12Gbps technologie rozhraní disků (6Gbps se nepovoluje), 12Gbps na port |  | [...doplní účastník...]
- podpora Non-RAID (Pass-through) |  | [...doplní účastník...]
- podpora Online Capacity Expansion (OCE) |  | [...doplní účastník...]
- podpora Online RAID Level Migration (RLM) |  | [...doplní účastník...]
- podpora Auto resume po ztrátě napájení |  | [...doplní účastník...]
- podpora 4K native sector velikosti |  | [...doplní účastník...]
- podpora TRIM/UNMAP příkazů pro SAS/SATA SSDs |  | [...doplní účastník...]
- podpora NVRAM “Wipe” |  | [...doplní účastník...]
- podpora End Device Frame Buffering (EDFB) |  | [...doplní účastník...]
- podpora SED disků a SSD disků |  | [...doplní účastník...]
- Load balancing |  | [...doplní účastník...]
- podpora až 64 logických disků a 64TB LUN |  | [...doplní účastník...]
- podpora DDF compliant Configuration on Disk (COD) |  | [...doplní účastník...]
- podpora S.M.A.R.T. |  | [...doplní účastník...]
- podpora globálního i dedikovaného hot-spare |  | [...doplní účastník...]
- minimálně 2GB cache typu NV (cache to flash) |  | [...doplní účastník...]
Flash/USB Drive
- možnost interního USB rozhraní s podporou zavádění hypervisoru a failoveru |  | [...doplní účastník...]
- musí být osazen duální SD kartou o kapacitě minimálně 8GB na každou SD kartu s podporou zavádění hypervisoru a failoveru na úrovni hardware (navíc oproti internímu USB) |  | [...doplní účastník...]
Interface
- minimálně 5x USB 2.0/3.0, z toho min. 3xUSB 3.0 |  | [...doplní účastník...]
- sériový port |  | [...doplní účastník...]
- systémová LED indikující stav systému |  | [...doplní účastník...]
- vestavěný LCD display indikující základní informace o systému (min. IP adresa, model, chybové stavy, atd.), který navíc umožňuje nastavit a zobrazit IP adresu na ethernet portu pro konfiguraci systému |  | [...doplní účastník...]
Rozšiřující sloty / min. 7x PCIe Gen 3, z toho min. 1x x16 |  | [...doplní účastník...]
GPU / nepožadujeme |  | [...doplní účastník...]
Zdroj napájení / požadujeme osazení serveru redundantními zdroji a to o minimálním výkonu 750W |  | [...doplní účastník...]
Pásková mechanika / nepožadujeme |  | [...doplní účastník...]
Kompatibilita
- Microsoft® Windows Server® 2008 R2 SP1, x64 (includes Hyper-V™ v2) |  | [...doplní účastník...]
- Microsoft Windows® HPC Server 2008 |  | [...doplní účastník...]
- Microsoft® Windows Server® 2012/2012 R2 (includes Hyper-V™ v3) |  | [...doplní účastník...]
- Microsoft Windows Small Business Server 2011 |  | [...doplní účastník...]
- SUSE® Linux® Enterprise Server |  | [...doplní účastník...]
- Red Hat® Enterprise Linux |  | [...doplní účastník...]
Podpora virtualizace (embedded) / Citrix® XenServer™, VMware vSphere™ |  | [...doplní účastník...]
Operační systém / požadujeme dodání serveru včetně licencí operačního systému s možností zalicencovat až 4 virtuální servery |  | [...doplní účastník...]
Management a vzdálená správa
- Vyžadována je schopnost monitorovat a spravovat server out-of-band bez nutnosti instalace agenta do operačního systému. |  | [...doplní účastník...]
- Management serveru nezávislý na operačním systému |  | [...doplní účastník...]
- Funkce vzdálené konzole přes web rozhraní |  | [...doplní účastník...]
- Připojení vzdálených médií |  | [...doplní účastník...]
- Export/import konfigurace |  | [...doplní účastník...]
- management nástroje musí umět poskytovat ovladače instalovaným operačním systémům bez speciální dedikované partition na interních discích serveru a nezávisle na těchto discích (úložiště nezávislé na OS) |  | [...doplní účastník...]
- Integrované zálohování konfigurace a firmware HW zařízení serveru s ukládáním na dedikovanou SD kartu, s automatickou rekonfigurací zařízení v případě jejich výměny vč. základní desky. |  | [...doplní účastník...]
- Konfigurace karty vzdálené správy přes USB port |  | [...doplní účastník...]
- Konfigurace profilu serveru, import konfigurace přes USB nebo LAN |  | [...doplní účastník...]
- Podpora SNMPv1, v2 a v3 |  | [...doplní účastník...]
- Monitorování zatížení CPU/paměti/IO |  | [...doplní účastník...]
Záruční podmínky / požadujeme záruku typu “24x7 Next business day on-site“ po dobu min. 5 let. |  | [...doplní účastník...]
Pořízení HW vybavení pro simulace technologických procesů - 4x PC stanice a 11x PC
4x výpočtové PC
Parametr / Požadovaná hodnota
CPU: procesor s min. 6 jádry (12 vlákny) a výkonností publikovanou na stránkách www.cpubenchmark.net: nabízené CPU musí dle výše uvedeného odkazu dosahovat ke dni uplynutí lhůty pro podání nabídek výkonu minimálně 13 000 bodů |  | [...doplní účastník...]
Základní deska: umožňující efektivní provoz ostatních požadovaných komponent, osazena porty min.: 8x DDR4, USB3, IEEE1394, 8xSATA3R, SATA2, eSATA, 1Gb LAN |  | [...doplní účastník...]
RAM: minimálně 32 GB = 4x 8GB DDR4 2400MHz Dual Ranked, s možností rozšiřitelnosti (minimálně 8 slotů) |  | [...doplní účastník...]
Grafická karta: certifikovaná pro režim RealView v CAD systému SOLIDWORKS, s min 4GB GDDR5, s rozhraním DVI, HDMI nebo DP |  | [...doplní účastník...]
SSD Disk: 2.5“ (7mm) disk s min. kapacitou 256GB s rozhraním SATA 6Gbps |  | [...doplní účastník...]
HDD Disk: 3.5“ disk s min. kapacitou 2TB s rozhraním SATA3-6Gbps, s nim. 7200rpm a 64MB cache pamětí |  | [...doplní účastník...]
DVD: DVDRW mechanika |  | [...doplní účastník...]
Zdroj: s min. výkonem 650W a energetickou efektivitou 80+ GOLD, s aktivním chlazením |  | [...doplní účastník...]
Operační systém: kompatibilní s MS Windows 10 Pro CZ 64-bit |  | [...doplní účastník...]
Monitor: LCD monitor s min. úhlopříčkou 27“, LED podsvícením, IPS displejem, s min. rozlišením 1920x1200 bodů, s připojením DVI, HDMI nebo DP a příslušnou kabeláží |  | [...doplní účastník...]
Klávesnice a myš: standardní CZ klávesnice a třítlačítková myš s kolečkem |  | [...doplní účastník...]
11x studentské PC
Parametr / Požadovaná hodnota
CPU: procesor s min. 4 jádry a výkonností publikovanou na stránkách www.cpubenchmark.net: nabízené CPU musí dle výše uvedeného odkazu dosahovat ke dni uplynutí lhůty pro podání nabídek výkonu minimálně 7 400 bodů |  | [...doplní účastník...]
Základní deska: umožňující efektivní provoz ostatních požadovaných komponent, osazena porty min.: 4x DDR4, 4x USB3, 4x SATA, eSATA, 1Gb LAN |  | [...doplní účastník...]
RAM: minimálně 8 GB DDR4 2400MHz, s možností rozšiřitelnosti |  | [...doplní účastník...]
Grafická karta: certifikovaná pro režim RealView v CAD systému SOLIDWORKS, s min. 2GB DDR3, s rozhraním DVI, HDMI nebo DP |  | [...doplní účastník...]
SSD Disk: disk s min. kapacitou 240GB s rozhraním SATA |  | [...doplní účastník...]
DVD: DVDRW mechanika |  | [...doplní účastník...]
Operační systém: kompatibilní s MS Windows 10 Pro CZ 64-bit |  | [...doplní účastník...]
Monitor: LCD monitor s min. úhlopříčkou 24“, LED podsvícením, s min. rozlišením 1920x1080 bodů, s připojením DVI, HDMI nebo DP a příslušnou kabeláží |  | [...doplní účastník...]
Klávesnice a myš: standardní CZ klávesnice a třítlačítková myš s kolečkem |  | [...doplní účastník...]
Nejvýše přípustná hodnota nabídkové ceny v Kč bez DPH | 4.607.438,‑ Kč bez DPH
* Dodavatel uvede ve sloupci "Název / Popis nabízeného parametru" přesnou specifikaci jednotlivých parametrů, příp. pouze "ANO", nelze-li uvést přesnou specifikaci (např. konkrétní hodnotu).