## SPSVVP1217 - tech. spec.
Příloha č. 4e dokumentace zadávacího řízení
-
Specifikace předmětu plnění pro část 5 veřejné zakázky
TECHNICKÝ PARAMETR | MINIMÁLNÍ POŽADAVKY ZADAVATELE | NÁZEV / POPIS NABÍZENÉHO PARAMETRU * (doplní účastník)
Vybudování nového pracoviště procesní regulace – minimálně 3 moduly do učebny D 112
Parametry | minimálně tři moduly, vzájemně propojené v jeden funkční systém s možností práce i v samostatném režimu | [...doplní účastník...]
| systém simulující ucelenou automatizovanou výrobu průmyslové procesní regulace a řízení | [...doplní účastník...]
| jednotlivé moduly budou sdílet informace přes průmyslovou komunikační síť a mohou dovolovat řízení a ovládání proměnných veličin | [...doplní účastník...]
| jednotlivé moduly budou složeny minimálně z míchací stanice kapalného média, stanice regulující jeho teplotu a plnící stanice | [...doplní účastník...]
| všechny prvky, použité k vytvoření jednotlivých modulů, budou běžně používané průmyslové komponenty | [...doplní účastník...]
| moduly musí umožňovat regulaci a řízení analogových technických veličin prostřednictvím PLC | [...doplní účastník...]
| moduly musí být umístěny svojí základovou deskou na podstavci ve výšce minimálně 70 cm | [...doplní účastník...]
| systém bude umožňovat minimálně regulaci průtoku, teploty a tlaku prostřednictvím průmyslových regulátorů | [...doplní účastník...]
| průmyslová komunikace přes standardní Profibus | [...doplní účastník...]
| bude umožňovat měnit vstupní proměnné, programovat v PLC, kontrolovat a řídit procesy v každém modulu | [...doplní účastník...]
| možnost měnit PID – žádanou hodnotu (setpoint) a ovládací parametry | [...doplní účastník...]
| možnost pracovat v režimu otevřené smyčky i s uzavřeným okruhem v režimu PLC | [...doplní účastník...]
| systém bude také umožňovat vzdáleně řídit a monitorovat proces prostřednictvím grafického rozhraní | [...doplní účastník...]
| všechny moduly implementované v softwarové aplikaci | [...doplní účastník...]
| software umožní programování pomocí jazyků běžně používaných pro programování PLC (minimálně Grafcet,LDR,FBD, jazyk textového editoru) | [...doplní účastník...]
| umožní komunikaci s řídicími systémy či jinými aplikacemi pomocí OPC standardu | [...doplní účastník...]
| proces bude možné monitorovat prostřednictvím vizualizačního SW s licencemi pro učitelské pracoviště a pro 15 žákovských pracovišť | [...doplní účastník...]
| každý modul bude řízen pomocí PLC minimálně s těmito parametry: 16 digitálních vstupů, 16 digitálních výstupů, 4 analogové vstupy, 2 analogové výstupy, součástí bude i programovací kabel ke každému PLC. | [...doplní účastník...]
| součástí každého modulu bude ovládací panel s displayem, | [...doplní účastník...]
| programové licence pro PLC pro učitelské pracoviště a pro 15 žákovských pracovišť | [...doplní účastník...]
| pro jednotlivé moduly jako součást dodat napájecí zdroje 24V DC s připojením do sítě (230V) | [...doplní účastník...]
Kompatibilita | požadujeme kompatibilitu se stávajícími PC : Windows 7 a vyšší | [...doplní účastník...]
| požadujeme kompatibilitu minimálně se stávajícími PLC SIMATIC S7 - 1200: TIA portal Basic a vyšší | [...doplní účastník...]
Ostatní | instalace a montáž | ANO
Nejvýše přípustná hodnota nabídkové ceny v Kč bez DPH | 1.636.363,- Kč bez DPH
* Dodavatel uvede ve sloupci "Název / Popis nabízeného parametru" přesnou specifikaci jednotlivých parametrů, příp. pouze "ANO", nelze-li uvést přesnou specifikaci (např. konkrétní hodnotu).