## SPSVVP1217 - tech. spec.
Příloha č. 4f dokumentace zadávacího řízení
-
Specifikace předmětu plnění pro část 6 veřejné zakázky
TECHNICKÝ PARAMETR | MINIMÁLNÍ POŽADAVKY ZADAVATELE | NÁZEV / POPIS NABÍZENÉHO PARAMETRU * (doplní účastník)
Vybudování pracoviště "Univerzální tvrdoměr + příslušenství" pro měření po kalení - Digitální stolní tvrdoměr Rockwell
Parametry | digitální motorizovaný stolní tvrdoměr typ Rockwell | [...doplní účastník...]
| dotykový LCD displej pro ovládání tvrdoměru | [...doplní účastník...]
| automatické vyhodnocení odsazení | [...doplní účastník...]
| minimální rozlišení 0,1HR | [...doplní účastník...]
| převod minimálně do stupnic tvrdosti: HRA, HRB, HRC, HRD, HRF, HV, HK, HBW, HR15N, HR30N, HR45N, HR15T, HR30T, HR45T | [...doplní účastník...]
| paměť pro 2000 hodnot / 1000 skupin | [...doplní účastník...]
| automaticky zobrazuzování maxima, minima, průměru a odchylky | [...doplní účastník...]
| volitelně bezdrátová Bluetooth tiskárna | [...doplní účastník...]
| minimálně USB a Bluetooth rozhraní pro komunikaci s PC | [...doplní účastník...]
| jazykové rozhraní: min. čeština | [...doplní účastník...]
Ostatní | instalace a montáž | ANO
| zaškolení | ANO
Vybudování pracoviště "Univerzální tvrdoměr + příslušenství" pro měření po kalení - Stolní tvrdoměr Brinell
Parametry | stolní tvrdoměr typů Brinell, Load Cell a Closed Loop | [...doplní účastník...]
| digitální měření | [...doplní účastník...]
| minimální zatěžovací rozsah (8-650) HBW | [...doplní účastník...]
| poloautomatický přístroj | [...doplní účastník...]
| dotykový LCD displej pro ovládání tvrdoměru | [...doplní účastník...]
| automatizované vyhodnocení vtisku | [...doplní účastník...]
| 20X digitální mikroskop | [...doplní účastník...]
| konverze, statistika a zpracování dat | [...doplní účastník...]
| volitelně bezdrátová Bluetooth tiskárna | [...doplní účastník...]
| minimálně USB a Bluetooth rozhraní pro komunikaci s PC | [...doplní účastník...]
| jazykové rozhraní: min. čeština | [...doplní účastník...]
Ostatní | instalace a montáž | ANO
| zaškolení | ANO
Vybudování pracoviště "Univerzální tvrdoměr + příslušenství" pro měření po kalení - Přenosný digitální drsnoměr
Parametry | 20 parametrů drsnosti | [...doplní účastník...]
| informace na displej | [...doplní účastník...]
| intuitivní čtení všech parametrů včetně grafiky | [...doplní účastník...]
| vestavěný Li-ion akumulátor s možností dobíjení | [...doplní účastník...]
| provoz na baterie až 20 hod. | [...doplní účastník...]
| USB interface pro komunikaci s PC | [...doplní účastník...]
| velká paměť přístroje pro min. 100 skupin měření | [...doplní účastník...]
Ostatní | instalace a montáž | ANO
| zaškolení | ANO
Vybudování pracoviště Shoreho tvrdoměr + ultrazvukový tvrdoměr - Přenosný ultrazvukový tvrdoměr
Parametry | stupnice tvrdosti HB, HV, HRA, HRB, BRC | [...doplní účastník...]
| LCD displej | [...doplní účastník...]
Ostatní | instalace a montáž | ANO
Pořízení zařízení pro defektoskopii - Digitální ultrazvukový defektoskop
Parametry | ultrazvukový přístroj k nedestruktivnímu testování feromagnetických materiálů a k detekci povrchových a podpovrchových vad | [...doplní účastník...]
| přenos signálu na obrazovku přístroje | [...doplní účastník...]
| minimální rozsah rychlosti 1000 - 10 000m/s | [...doplní účastník...]
| screen update rate minimálně 60Hz | [...doplní účastník...]
| minimální frekvenčnií rozsah 1 - 14MHz | [...doplní účastník...]
Ostatní | instalace a montáž | ANO
| zaškolení | ANO
Pořízení zařízení pro defektoskopii - Magnetický defektoskop
Parametry | pro nedestruktivní zkoušení feromagnetických výrobků metodou magnetickou práškovou k detekci povrchových vad, zejména charakteru trhlin | [...doplní účastník...]
| vlastní ruční elektromagnetické jho REM 230 AC | [...doplní účastník...]
| Ht = 3,8 kA/m dle EN ISO 9934 - 3 | [...doplní účastník...]
| napájení 230 V /50 Hz, 480 / 1000 VA | [...doplní účastník...]
| zdvihací síla minimálně 12 kg | [...doplní účastník...]
| zátěžový činitel minimálně 50 % | [...doplní účastník...]
| stavitelné pólové nástavce | [...doplní účastník...]
| fluorescenční magnetický sprej | [...doplní účastník...]
Ostatní | instalace a montáž | ANO
| zaškolení | ANO
Pořízení zařízení pro defektoskopii - UV LED lampa
Parametry | jako příslušenství pro magnetickou metodu práškovou | [...doplní účastník...]
| min. 2 pólové nástavce | [...doplní účastník...]
Ostatní | instalace a montáž | ANO
Nejvýše přípustná hodnota nabídkové ceny v Kč bez DPH | 636.363,- Kč bez DPH
* Dodavatel uvede ve sloupci "Název / Popis nabízeného parametru" přesnou specifikaci jednotlivých parametrů, příp. pouze "ANO", nelze-li uvést přesnou specifikaci (např. konkrétní hodnotu).