## SPSVVP1217 - tech. spec.
Příloha č. 4h dokumentace zadávacího řízení
-
Specifikace předmětu plnění pro část 8 veřejné zakázky
TECHNICKÝ PARAMETR | MINIMÁLNÍ POŽADAVKY ZADAVATELE | NÁZEV / POPIS NABÍZENÉHO PARAMETRU * (doplní účastník)
Pořízení SW licence simulace odlévání - SW simulace plnění slévárenské formy tekutým kovem - 2 kusy
Popis | slévárenský simulační program (SW), podporující technologii vysokotlakého lití do kokil a gravitačního lití odlitků ze slitin Al, Fe, Cu, Ni a další | [...doplní účastník...]
Minimální požadavky na předmět zakázky | profesionální slévárenský simulační systém (dále jen „SW“), který bude sloužit pro simulaci dynamiky tečení taveniny, optimalizaci vtokové soustavy, tepelného toku a predikci vad odlitků při zaplňování formy a tuhnutí odlitku | [...doplní účastník...]
Oblasti využití SW | a. Technologie i. Vysokotlaké lití do kokil ii. Gravitační lití do pískové a kovové formy | [...doplní účastník...]
| b. Simulované procesy i. Předehřev formy pro kokilové lití, cyklování ii. Plnění formy tekutým kovem iii. Tuhnutí + chladnutí odlitku a formy, predikce tepelných uzlů a teplotních gradientů iv. Predikce vzniku staženin a ředin | [...doplní účastník...]
Součásti SW | a. Modul (část SW) procesu přípravy dat výpočtu a práce s daty v podobě metody konečných diferencí, s tím, že umožní analýzu procesu tuhnutí a predikci vad odlitku. Součástí modulu bude prostředí pro výpočet a analýzu teplotních polí po dobu tuhnutí a chladnutí odlitku se zahrnutím fázových změn, které umožní predikci vzniku porózity a vad odlitků. SW musí obsahovat prostředí pro zadání chemického složení materiálu, které umožňuje generování termo-fyzikálních vlastností materiálu. | [...doplní účastník...]
| b. Materiálová databáze pro skupiny slitin na bázi Al (slitiny hliníku) | [...doplní účastník...]
| c. Simulace a analýza plnění forem (gravitační lití), kdy cílem je zjištění stavu, průběhu plnění formy, včetně zjištění vlivu volné konvence, dále vliv vakua při lití pod vakuem, vliv filtrů a změn toku taveniny při plnění formy. | [...doplní účastník...]
| d. Modul pro přípravu výpočtu procesu lití ve formě jednoduchých pomocníků (workflow) pro zadávání teplotních a procesních podmínek procesu na základě definice materiálů jednotlivých geometrických domén modelu. | [...doplní účastník...]
| e. Modul pro výpočet času plnění formy na základě volby způsobu plnění. | [...doplní účastník...]
| f. Modul pro zjištění hmotnosti dané objemové domény, výpočet využití kovu, měření geometrie, objemu a ploch modelu. | [...doplní účastník...]
| g. Modul pro práci s výsledky simulace ve formě webového prohlížeče s neomezeným počtem licencí. | [...doplní účastník...]
Další požadavky na licenci | a. Licence musí obsahovat minimálně 2 plovoucí licence z nichž jedna umožní výpočet na minimálně 4 výpočtových jádrech. | [...doplní účastník...]
| b. Licence musí obsahovat poplatek za dodání nové verze SW na tři roky dopředu. | [...doplní účastník...]
Počet licencí | 2 licence | ANO
Ostatní | instalace a montáž | ANO
| maintenance | ANO
| zaškolení | ANO
Pořízení SW licence simulace plošného tváření - SW určený pro simulaci plošného tváření - 2 kusy
Popis | software určený pro simulaci plošného tváření | [...doplní účastník...]
Minimální technické požadavky pro předmět zakázky | Software musí navazovat na 3D CAD model nástrojů, který je automatickým generátorem převeden ve výpočtovou síť modelu. | [...doplní účastník...]
| Výpočtová síť přístřihu plechu musí být generována v prostředí grafického pre-procesoru spolu s potřebnými okrajovými, kontaktními a zatěžujícími podmínkami řešení. | [...doplní účastník...]
| Software musí umožňovat využití formulace metody konečných prvků pro řešení Integračního schématu pohybové rovnice rovnováhy vnitřních a vnějších sil. | [...doplní účastník...]
| Software musí podporovat simulaci tváření s objemovými prvky a musí umožnit popis normálového napětí na skořepinovém prvku. | [...doplní účastník...]
| Software musí umožnit univerzální popis plastického chování materiálu se směrově závislou anizotropií plechu. Zároveň musí být možné sestavit materiálový model s minimálními požadavky na experimenty, tj. s využitím pouze tahové zkoušky a bulge testu. Deformační zpevňování materiálu plechu může být doplněno o citlivost na deformační rychlost. V důsledku znalosti deformační historie musí software zahrnout do výpočtu kritéria porušování soudržnosti materiálu plechu v průběhu tažení (lokální překročení hraniční plastické deformace, ztenčení, překročení křivky mezních deformací) s přímou vizualizací zvlnění přístřihu plechu v průběhu zavíraní přidržovače a tažení. Musí umožnit vyhodnocení porušení pro nelineární deformační cesty. | [...doplní účastník...]
| Výpočtová simulace tažení v pevných nástrojích velkých přístřihů začíná výpočtem deformace vlastní tíhou přístřihu. Po výpočtu jsou výsledky přeneseny do simulace prvního tahu. Výsledky prvního tahu se přenášejí do následující operace, kde se tak zohlední ztenčení plechu i deformačně napěťový stav výlisku z předchozí operace. Po tažení zpravidla následuje ostřižení a po něm simulace odpružení, | [...doplní účastník...]
| Software musí být využitelný pro výpočty simulací libovolné výrobní technologie plošného tváření. | [...doplní účastník...]
| Software musí umožnit simulaci plošného tváření technologiemi hlubokého tažení, ohýbání, lisování do pryže, hydroformingu plechů i trubek. | [...doplní účastník...]
Další požadavky na licenci | Dodavatel softwaru musí zaručit aktivní vývoj softwaru a musí prokazatelně disponovat odborným konzultačním týmem, který zajistí technickou podporu a školení v českém jazyce. | [...doplní účastník...]
| Modul na vytvoření konečnoprvkové sítě | [...doplní účastník...]
| Řešič | [...doplní účastník...]
| Grafické prostředí Materiálovou databázi | [...doplní účastník...]
Počet licencí | 2 licence | ANO
Ostatní | instalace a montáž | ANO
| maintenance | ANO
| zaškolení | ANO
Nejvýše přípustná hodnota nabídkové ceny v Kč bez DPH | 801.652,- Kč bez DPH
* Dodavatel uvede ve sloupci "Název / Popis nabízeného parametru" přesnou specifikaci jednotlivých parametrů, příp. pouze "ANO", nelze-li uvést přesnou specifikaci (např. konkrétní hodnotu).