## Ostatní
Aspe
Příloha k formuláři pro ocenění nabídky
Stavba |  | 380-020 | II/380 Hodonín, most ev. č. 380-020, úpr. po DI č. I
číslo a název SO |  | 000 | Ostatní a vedlejší náklady
číslo a název rozpočtu: |  | Ostatní | náklady
Poř. č.pol. | Kód položky | Varianta položky | Název položky | jednotka | Počet jednotek | CENA
[6 empty] | jednotková | celkem
1 | 2 | 3 | 4 | 5 | 6 | 7 | 8
|  | 0 | Všeobecné konstrukce a práce
1 | 02943 |  | OSTATNÍ POŽADAVKY - VYPRACOVÁNÍ RDS Realizační dokumentace stavby (dále jen RDS) - popsáno v obchodních podmínkách | KPL | 1 |  | 0
zahrnuje veškeré náklady spojené s objednatelem požadovanými pracemi
2 | 02944 |  | OSTAT POŽADAVKY - DOKUMENTACE SKUTEČ PROVEDENÍ V DIGIT FORMĚ Dokumentace skutečného provedení stavby (dále jen DSPS) - popsáno v obchodních podmínkách | KPL | 1 |  | 0
zahrnuje veškeré náklady spojené s objednatelem požadovanými pracemi
3 | 02911 |  | OSTATNÍ POŽADAVKY - GEODETICKÉ ZAMĚŘENÍ Geodetické zaměření stavby - popsáno v obchodních podmínkách | KPL | 1 |  | 0
zahrnuje veškeré náklady spojené s objednatelem požadovanými pracemi
4 | 02945 |  | OSTAT POŽADAVKY - GEOMETRICKÝ PLÁN Geometrické plány - popsáno v obchodních podmínkách | KPL | 1 |  | 0
položka zahrnuje: - přípravu podkladů, podání žádosti na katastrální úřad - polní práce spojené s vyhotovením geometrického plánu - výpočetní a grafické kancelářské práce - úřední ověření výsledného elaborátu - schválení návrhu vkladu do katastru nemovitostí příslušným katastrálním úřadem
5 | 02946 |  | OSTAT POŽADAVKY - FOTODOKUMENTACE Fotodokumentace provádění stavby - popsáno v obchodních podmínkách | KPL | 1 |  | 0
položka zahrnuje: - fotodokumentaci zadavatelem požadovaného děje a konstrukcí v požadovaných časových intervalech - zadavatelem specifikované výstupy (fotografie v papírovém a digitálním formátu) v požadovaném počtu
|  | 0 | Všeobecné konstrukce a práce |  |  |  | 0 | 0
|  |  | C e l k e m |  |  |  | 0 | 0

## Vedlejší
Aspe
Příloha k formuláři pro ocenění nabídky
Stavba |  | 380-020 | II/380 Hodonín, most ev. č. 380-020, úpr. po DI č. I
číslo a název SO |  | 000 | Ostatní a vedlejší náklady
číslo a název rozpočtu: |  | Vedlejší | náklady
Poř. č.pol. | Kód položky | Varianta položky | Název položky | jednotka | Počet jednotek | CENA
[6 empty] | jednotková | celkem
1 | 2 | 3 | 4 | 5 | 6 | 7 | 8
|  | 0 | Všeobecné konstrukce a práce
1 | 00001 | R | Vytyčení veškerých inženýrských sítí v prostoru staveniště - popsáno v obchodních podmínkách a v projektové dokumentaci | KPL | 1 |  | 0
2 | 00002 | R | Vytyčení obvodu prostoru staveniště - popsáno v projektové dokumentaci | KPL | 1 |  | 0
3 | 00003 | R | Zřízení a odstranění zařízení staveniště - popsáno v obchodních podmínkách | KPL | 1 |  | 0
4 | 00004 | R | Zajištění povolení k uzavírkám - popsáno v obchodních podmínkách, v zákoně č. 13/1997 Sb., a vyhlášce č. 104/1997 | KPL | 1 |  | 0
5 | 00005 | R | Zajištění stanovení, umístění, údržbu, přemístění a odstranění dočasného dopravního značení - popsáno v projektové dokumentaci | KPL | 1 |  | 0
6 | 00006 | R | Zajištění povolení zvláštního užívání komunikací - popsáno v obchodních podmínkách, v zákoně č. 13/1997 Sb., a vyhlášce č. 104/1997 | KPL | 1 |  | 0
9 | 00009 | R | Hlavní prohlídka silnice prováděná při uvedení stavby do provozu - popsáno v obchodních podmínkách a vyhlášce č. 104/1997 | KPL | 1 |  | 0
10 | 00010 | R | Hlavní prohlídka mostu prováděná při uvedení stavby do provozu - popsáno v obchodních podmínkách | KPL | 1 |  | 0
12 | 00012 | R | Mostní listy - popsáno v projektové dokumentaci | KPL | 1 |  | 0
13 | 00013 | R | Monitoring Sledování stávající konstrukce během 1. etapy a zimní přestávky | KPL | 1 |  | 0
14 | 00014 | R | Zajištění provedení a výstupů veškerých zkoušek a revizí - popsáno v obchodních podmínkách, technických podmínkách a normách ČSN | KPL | 1 |  | 0
15 | 00015 | R | Bezpečnostní opatření - popsáno v projektové dokumentaci | KPL | 1 |  | 0
18 | 00018 | R | Návrh technologického postupu prací - popsáno v obchodních podmínkách | KPL | 1 |  | 0
|  | 0 | Všeobecné konstrukce a práce |  |  |  | 0 | 0
|  |  | C e l k e m |  |  |  | 0 | 0

## 001
Aspe
Příloha k formuláři pro ocenění nabídky
Stavba |  | 380-020 | II/380 Hodonín, most ev. č. 380-020, úpr. po DI č. I
číslo a název SO |  | 001 | Demolice
číslo a název rozpočtu: |  | 001 | Demolice
Poř. č.pol. | Kód položky | Varianta položky | Název položky | jednotka | Počet jednotek | CENA
[6 empty] | jednotková | celkem
1 | 2 | 3 | 4 | 5 | 6 | 7 | 8
|  | 0 | Všeobecné konstrukce a práce
1 | 014122 |  | POPLATKY ZA SKLÁDKU TYP S-OO (OSTATNÍ ODPAD) suť z asfaltových vrstev vozovky | T | 29.568 |  | 0
suť z bourání krytu chodníků - pol.11313R: 12,32*2,4t/m3=29,568 [A]
zahrnuje veškeré poplatky provozovateli skládky související s uložením odpadu na skládce.
2 | 014122.1 |  | POPLATKY ZA SKLÁDKU TYP S-OO (OSTATNÍ ODPAD) betonové suti | T | 972.664 |  | 0
pol.97816: 250,521*2,3=576,198 [A] pol.96687: 4*1,0t/ks=4,000 [B] pol.11352R: 177,8*(0,15*0,25+0,3*0,1)*2,3=27,603 [C] pol.96615R: 149,702*2,3t/m3=344,315 [D] pol.11335R: 8,934*2,3t/m3=20,548 [E] Celkem: A+B+C+D+E=972,664 [F]
zahrnuje veškeré poplatky provozovateli skládky související s uložením odpadu na skládce.
3 | 014122.2 |  | POPLATKY ZA SKLÁDKU TYP S-OO (OSTATNÍ ODPAD) kamenité suti | T | 898.03 |  | 0
pol.11332R: 456,742*1,9t/m3=867,810 [A] pol.11317R: 2,978*2,6t/m3=7,743 [B] pol.11353R: 172,9*0,25*0,2*2,6t/m3=22,477 [C] Celkem: A+B+C=898,030 [D]
zahrnuje veškeré poplatky provozovateli skládky související s uložením odpadu na skládce.
4 | 014122.3 |  | POPLATKY ZA SKLÁDKU TYP S-OO (OSTATNÍ ODPAD) zeminy | T | 1194.344 |  | 0
pol.12273R: 179,705*2,0=359,410 [A] pol.13173R: 417,467*2,0=834,934 [B] Celkem: A+B=1 194,344 [C]
zahrnuje veškeré poplatky provozovateli skládky související s uložením odpadu na skládce.
5 | 014122.4 |  | POPLATKY ZA SKLÁDKU TYP S-OO (OSTATNÍ ODPAD) železobetonové suti | T | 2490.373 |  | 0
pol.96611R: 491,72*2,5t/m3=1 229,300 [A] pol.96616R: 504,429*2,5t/m3=1 261,073 [B] Celkem: A+B=2 490,373 [C]
zahrnuje veškeré poplatky provozovateli skládky související s uložením odpadu na skládce.
6 | 014132 |  | POPLATKY ZA SKLÁDKU TYP S-NO (NEBEZPEČNÝ ODPAD) hydroizolace mostovky výskyt dehtu | T | 35.561 |  | 0
pol. 97817: 1481,699*0,01*2,4t/m3=35,561 [A]
zahrnuje veškeré poplatky provozovateli skládky související s uložením odpadu na skládce.
|  | 0 | Všeobecné konstrukce a práce |  |  |  | 0 | 0
|  | 1 | Zemní práce
7 | 11120 |  | ODSTRANĚNÍ KŘOVIN odvozná vzdálenost a likvidace dřevní hmoty v režii zhotovitele | M2 | 301 |  | 0
Výměry byly určeny odměřením a výpočtem z digitálního podkladu v CAD programu dle příl. 02 Stávající stav: 301,0=301,000 [A]
odstranění křovin a stromů do průměru 100 mm doprava dřevin bez ohledu na vzdálenost spálení na hromadách nebo štěpkování
8 | 11202 |  | KÁCENÍ STROMŮ D KMENE DO 0,9M S ODSTRANĚNÍM PAŘEZŮ topol, odvozná vzdálenost a likvidace dřevní hmoty v režii zhotovitele | KUS | 12 |  | 0
dle příl. 02 Stávající stav: 12=12,000 [A]
Kácení stromů se měří v [ks] poražených stromů (průměr stromů se měří v místě řezu) a zahrnuje zejména: - poražení stromu a osekání větví - spálení větví na hromadách nebo štěpkování - dopravu a uložení kmenů, případné další práce s nimi dle pokynů zadávací dokumentace Odstranění pařezů se měří v [ks] vytrhaných nebo vykopaných pařezů a zahrnuje zejména: - vytrhání nebo vykopání pařezů - veškeré zemní práce spojené s odstraněním pařezů - dopravu a uložení pařezů, případně další práce s nimi dle pokynů zadávací dokumentace - zásyp jam po pařezech
9 | 11313R |  | ODSTRANĚNÍ KRYTU ZPEVNĚNÝCH PLOCH S ASFALTOVÝM POJIVEM odvozná vzdálenost v režii zhotovitele | M3 | 12.32 |  | 0
Výměry byly určeny odměřením a výpočtem z digitálního podkladu v CAD programu dle příl. 02 Stávající stav litý asfalt chodníků na mostě v tl.30mm: 1,7*(86,4+86,5)*0,03=8,818 [A] litý asfalt chodníků mimo most v tl.40mm: 1,7*(2,5+11,8+1,0+16,7+5,6+13,9)*0,04=3,502 [B] Celkem: A+B=12,320 [C]
Položka zahrnuje veškerou manipulaci s vybouranou sutí a s vybouranými hmotami vč. uložení na skládku. Nezahrnuje poplatek za skládku, který se vykazuje v položce 0141** (s výjimkou malého množství bouraného materiálu, kde je možné poplatek zahrnout do jednotkové ceny bourání – tento fakt musí být uveden v doplňujícím textu k položce).
10 | 11316 |  | ODSTRANĚNÍ KRYTU ZPEVNĚNÝCH PLOCH ZE SILNIČNÍCH DÍLCŮ s odvozem pronajatých panelů na skládku zhotovitele, vzdálenost odvozu v režii zhotovitele | M3 | 3.744 |  | 0
plocha pod podepření úložných prahů pilířů - I.etapa: 3*2,6*1,6*0,15=1,872 [A] - II.etapa: 3*2,6*1,6*0,15=1,872 [B] Celkem: A+B=3,744 [C]
Položka zahrnuje veškerou manipulaci s vybouranou sutí a s vybouranými hmotami.
11 | 11317R |  | ODSTRAN KRYTU ZPEVNĚNÝCH PLOCH Z DLAŽEB KOSTEK odvozná vzdálenost v režii zhotovitele | M3 | 2.978 |  | 0
Výměry byly určeny odměřením a výpočtem z digitálního podkladu v CAD programu dle příl. 02 Stávající stav přídlažba podél obrub mimo most: 0,2*0,1*(4,9+15,8+34,6+11,2+22,5+2,5+40,1+17,3)=2,978 [A]
Položka zahrnuje veškerou manipulaci s vybouranou sutí a s vybouranými hmotami vč. uložení na skládku. Nezahrnuje poplatek za skládku, který se vykazuje v položce 0141** (s výjimkou malého množství bouraného materiálu, kde je možné poplatek zahrnout do jednotkové ceny bourání – tento fakt musí být uveden v doplňujícím textu k položce).
12 | 11332R |  | ODSTRANĚNÍ PODKLADŮ ZPEVNĚNÝCH PLOCH Z KAMENIVA NESTMELENÉHO odvozná vzdálenost v režii zhotovitele | M3 | 456.742 |  | 0
Výměry byly určeny odměřením a výpočtem z digitálního podkladu v CAD programu dle příl. 02 Stávající stav vozovka mimo most v tl.370mm: (455,8+596,8)*0,37=389,462 [A] chodník mimo most v tl.200mm: 1,7*(2,5+11,8+1,0+16,7+5,6+13,9)*0,2=17,510 [B] stávající ostrůvky do úrovně -300mm pod vozovku: (57,0+53,6)*(0,15+0,3)=49,770 [C] Celkem: A+B+C=456,742 [D]
Položka zahrnuje veškerou manipulaci s vybouranou sutí a s vybouranými hmotami vč. uložení na skládku. Nezahrnuje poplatek za skládku, který se vykazuje v položce 0141** (s výjimkou malého množství bouraného materiálu, kde je možné poplatek zahrnout do jednotkové ceny bourání – tento fakt musí být uveden v doplňujícím textu k položce).
13 | 11335R |  | ODSTRANĚNÍ PODKLADU ZPEVNĚNÝCH PLOCH Z BETONU odvozná vzdálenost v režii zhotovitele | M3 | 8.934 |  | 0
Výměry byly určeny odměřením a výpočtem z digitálního podkladu v CAD programu dle příl. 02 Stávající stav lože přídlažby podél obrub mimo most: 0,3*0,2*(4,9+15,8+34,6+11,2+22,5+2,5+40,1+17,3)=8,934 [A]
Položka zahrnuje veškerou manipulaci s vybouranou sutí a s vybouranými hmotami vč. uložení na skládku. Nezahrnuje poplatek za skládku, který se vykazuje v položce 0141** (s výjimkou malého množství bouraného materiálu, kde je možné poplatek zahrnout do jednotkové ceny bourání – tento fakt musí být uveden v doplňujícím textu k položce).
14 | 11352R |  | ODSTRANĚNÍ CHODNÍKOVÝCH OBRUBNÍKŮ BETONOVÝCH vč betonového lože, odvozná vzdálenost v režii zhotovitele | M | 177.8 |  | 0
Výměry byly určeny odměřením a výpočtem z digitálního podkladu v CAD programu dle příl. 02 Stávající stav obruby mimo most: 2*2,4+1,6+12,1+13,2+34,6+4,3+18,6+22,6+2,6+40,1+17,3+6,0=177,8000 [A]
Položka zahrnuje veškerou manipulaci s vybouranou sutí a s vybouranými hmotami vč. uložení na skládku. Nezahrnuje poplatek za skládku, který se vykazuje v položce 0141** (s výjimkou malého množství bouraného materiálu, kde je možné poplatek zahrnout do jednotkové ceny bourání – tento fakt musí být uveden v doplňujícím textu k položce).
15 | 11353R |  | ODSTRANĚNÍ CHODNÍKOVÝCH KAMENNÝCH OBRUBNÍKŮ odvozná vzdálenost v režii zhotovitele | M | 172.9 |  | 0
dle příl. 02 Stávající stav: 86,4+86,5=172,9000 [A]
Položka zahrnuje veškerou manipulaci s vybouranou sutí a s vybouranými hmotami vč. uložení na skládku. Nezahrnuje poplatek za skládku, který se vykazuje v položce 0141** (s výjimkou malého množství bouraného materiálu, kde je možné poplatek zahrnout do jednotkové ceny bourání – tento fakt musí být uveden v doplňujícím textu k položce).
16 | 11372 |  | FRÉZOVÁNÍ ZPEVNĚNÝCH PLOCH ASFALTOVÝCH odvozná vzdálenost a likvidace suti v režii zhotovitele | M3 | 455.974 |  | 0
Výměry byly určeny odměřením a výpočtem z digitálního podkladu v CAD programu dle příl. 02 Stávající stav vozovka mimo most v tl.200mm: (455,8+596,8)*0,2=210,520 [A] vozovka na mostě v tl.110mm: 15,02*139,5*0,11=230,482 [B] na dotčených sjezdech v tl.40mm: (34,0+93,8+23,0+98,5)*0,04=9,972 [C] oprava poškození povrchu sil.I/50 v tl.50mm: 100,0*0,05=5,000 [D] Celkem: A+B+C+D=455,974 [E]
Položka zahrnuje veškerou manipulaci s vybouranou sutí a s vybouranými hmotami.
17 | 12273 |  | ODKOPÁVKY A PROKOPÁVKY OBECNÉ TŘ. I na meziskládku pro další použití, odvozná vzdálenost v režii zhotovitele | M3 | 204.665 |  | 0
Výměry byly určeny odměřením a výpočtem z digitálního podkladu v CAD programu dle příl. 02 Stávající stav úprava terénu pro podepření úložných prahů pilířů pro I.etapu demolice mostu: 3*1,0*2,6*1,6=12,480 [A] úprava terénu pro podepření úložných prahů pilířů pro II.etapa demolice mostu: 3*1,0*2,6*1,6=12,480 [B] ochranný polštář na sil.I/55 šířky po I. etapě demolice mostu: 0,75*((10,22+2*2,0)*16,85)=179,705 [C] Celkem: A+B+C=204,665 [D]
položka zahrnuje: - vodorovná a svislá doprava, přemístění, přeložení, manipulace s výkopkem - kompletní provedení vykopávky nezapažené i zapažené - ošetření výkopiště po celou dobu práce v něm vč. klimatických opatření - ztížení vykopávek v blízkosti podzemního vedení, konstrukcí a objektů vč. jejich dočasného zajištění - ztížení pod vodou, v okolí výbušnin, ve stísněných prostorech a pod. - příplatek za lepivost - těžení po vrstvách, pásech a po jiných nutných částech (figurách) - čerpání vody vč. čerpacích jímek, potrubí a pohotovostní čerpací soupravy (viz ustanovení k pol. 1151,2) - potřebné snížení hladiny podzemní vody - těžení a rozpojování jednotlivých balvanů - vytahování a nošení výkopku - svahování a přesvah. svahů do konečného tvaru, výměna hornin v podloží a v pláni znehodnocené klimatickými vlivy - ruční vykopávky, odstranění kořenů a napadávek - pažení, vzepření a rozepření vč. přepažování (vyjma štětových stěn) - úpravu, ochranu a očištění dna, základové spáry, stěn a svahů - zhutnění podloží, případně i svahů vč. svahování - zřízení stupňů v podloží a lavic na svazích, není-li pro tyto práce zřízena samostatná položka - udržování výkopiště a jeho ochrana proti vodě - odvedení nebo obvedení vody v okolí výkopiště a ve výkopišti - třídění výkopku - veškeré pomocné konstrukce umožňující provedení vykopávky (příjezdy, sjezdy, nájezdy, lešení, podpěr. konstr., přemostění, zpevněné plochy, zakrytí a pod.)
18 | 12273R |  | ODKOPÁVKY A PROKOPÁVKY OBECNÉ TŘ. I vzdálenost odvozu v režii zhotovitele | M3 | 179.705 |  | 0
Výměry byly určeny odměřením a výpočtem z digitálního podkladu v CAD programu dle příl. 02 Stávající stav ochranný polštář na sil.I/55 šířky po II. etapě demolice mostu: 0,75*((9,14+2*2,0)*16,85)=166,057 [A] přebytek výkopku z I.etapy demolice mostu: 179,705-166,057=13,648 [B] Celkem: A+B=179,705 [C]
položka zahrnuje: - vodorovná a svislá doprava, přemístění, přeložení, manipulace s výkopkem - kompletní provedení vykopávky nezapažené i zapažené - ošetření výkopiště po celou dobu práce v něm vč. klimatických opatření - ztížení vykopávek v blízkosti podzemního vedení, konstrukcí a objektů vč. jejich dočasného zajištění - ztížení pod vodou, v okolí výbušnin, ve stísněných prostorech a pod. - příplatek za lepivost - těžení po vrstvách, pásech a po jiných nutných částech (figurách) - čerpání vody vč. čerpacích jímek, potrubí a pohotovostní čerpací soupravy (viz ustanovení k pol. 1151,2) - potřebné snížení hladiny podzemní vody - těžení a rozpojování jednotlivých balvanů - vytahování a nošení výkopku - svahování a přesvah. svahů do konečného tvaru, výměna hornin v podloží a v pláni znehodnocené klimatickými vlivy - ruční vykopávky, odstranění kořenů a napadávek - pažení, vzepření a rozepření vč. přepažování (vyjma štětových stěn) - úpravu, ochranu a očištění dna, základové spáry, stěn a svahů - zhutnění podloží, případně i svahů vč. svahování - zřízení stupňů v podloží a lavic na svazích, není-li pro tyto práce zřízena samostatná položka - udržování výkopiště a jeho ochrana proti vodě - odvedení nebo obvedení vody v okolí výkopiště a ve výkopišti - třídění výkopku - veškeré pomocné konstrukce umožňující provedení vykopávky (příjezdy, sjezdy, nájezdy, lešení, podpěr. konstr., přemostění, zpevněné plochy, zakrytí a pod.) - nezahrnuje uložení zeminy (na skládku, do násypu) ani poplatky za skládku, vykazují se v položce č.0141**
19 | 13173R |  | HLOUBENÍ JAM ZAPAŽ I NEPAŽ TŘ. I odvozná vzdálenost v režii zhotovitele | M3 | 417.467 |  | 0
dle příl. 02 Stávající stav přechodové klíny za opěrami: 2*(0,5*6,0*15,6*2,3)=215,280 [A] odkrytí spodní stavby: 2*1,5*(20,2+1,0)*1,0*0,5+1,5*2,1*0,5*(8,35+8,48+12,00+12,00)+1,5*4*2,2*0,5*3,2+1,5*0,5*3,2*(7,7+6,4+9,9+11,4)=202,187 [B] Celkem: A+B=417,467 [C]
položka zahrnuje: - vodorovná a svislá doprava, přemístění, přeložení, manipulace s výkopkem - kompletní provedení vykopávky nezapažené i zapažené - ošetření výkopiště po celou dobu práce v něm vč. klimatických opatření - ztížení vykopávek v blízkosti podzemního vedení, konstrukcí a objektů vč. jejich dočasného zajištění - ztížení pod vodou, v okolí výbušnin, ve stísněných prostorech a pod. - příplatek za lepivost - těžení po vrstvách, pásech a po jiných nutných částech (figurách) - čerpání vody vč. čerpacích jímek, potrubí a pohotovostní čerpací soupravy (viz ustanovení k pol. 1151,2) - potřebné snížení hladiny podzemní vody - těžení a rozpojování jednotlivých balvanů - vytahování a nošení výkopku - svahování a přesvah. svahů do konečného tvaru, výměna hornin v podloží a v pláni znehodnocené klimatickými vlivy - ruční vykopávky, odstranění kořenů a napadávek - pažení, vzepření a rozepření vč. přepažování (vyjma štětových stěn) - úpravu, ochranu a očištění dna, základové spáry, stěn a svahů - odvedení nebo obvedení vody v okolí výkopiště a ve výkopišti - třídění výkopku - veškeré pomocné konstrukce umožňující provedení vykopávky (příjezdy, sjezdy, nájezdy, lešení, podpěr. konstr., přemostění, zpevněné plochy, zakrytí a pod.) - nezahrnuje uložení zeminy (na skládku, do násypu) ani poplatky za skládku, vykazují se v položce č.0141**
20 | 17110 |  | ULOŽENÍ SYPANINY DO NÁSYPŮ SE ZHUTNĚNÍM zemina z meziskládky s dovozem | M3 | 172.297 |  | 0
Výměry byly určeny odměřením a výpočtem z digitálního podkladu v CAD programu dle příl. 02 Stávající stav ochranný polštář na sil.I/55 šířky pro II. etapu demolice mostu: 0,75*((9,14+2*2,0)*16,85)=166,057 [A] polštáře pod podepření úložných prahů pilířů pro II.etapu demolice mostu: 3*2,6*1,6*0,5=6,240 [B] Celkem: A+B=172,297 [C]
položka zahrnuje: - kompletní provedení zemní konstrukce vč. výběru vhodného materiálu - úprava ukládaného materiálu vlhčením, tříděním, promícháním nebo vysoušením, příp. jiné úpravy za účelem zlepšení jeho mech. vlastností - hutnění i různé míry hutnění - ošetření úložiště po celou dobu práce v něm vč. klimatických opatření - ztížení v okolí vedení, konstrukcí a objektů a jejich dočasné zajištění - ztížení provádění vč. hutnění ve ztížených podmínkách a stísněných prostorech - ztížené ukládání sypaniny pod vodu - ukládání po vrstvách a po jiných nutných částech (figurách) vč. dosypávek - spouštění a nošení materiálu - výměna částí zemní konstrukce znehodnocené klimatickými vlivy - ruční hutnění a výplň jam a prohlubní v podloží - úprava, očištění, ochrana a zhutnění podloží - svahování, hutnění a uzavírání povrchů svahů - zřízení lavic na svazích - udržování úložiště a jeho ochrana proti vodě - odvedení nebo obvedení vody v okolí úložiště a v úložišti - veškeré pomocné konstrukce umožňující provedení zemní konstrukce (příjezdy, sjezdy, nájezdy, lešení, podpěrné konstrukce, přemostění, zpevněné plochy, zakrytí a pod.)
21 | 17120 |  | ULOŽENÍ SYPANINY DO NÁSYPŮ A NA SKLÁDKY BEZ ZHUTNĚNÍ na skládku a meziskládku | M3 | 769.469 |  | 0
na skládku ochranný polštář na sil.I/55 po II. etapě demolice mostu-pol.12273R: 0,75*((9,14+2*2,0)*16,85)=166,057 [A] polštáře pod podepření úložných prahů pilířů po II.etapě demolice mostu-pol.12273R: 3*2,6*1,6*0,5=6,240 [B] přebytek výkopku z I.etapy demolice mostu: 179,705-166,057=13,648 [C] výkopy pro opravu spodní stavby - pol.13173R: 417,467=417,467 [D] na meziskládku ochranný polštář na sil.I/55 po I. etapě demolice mostu-z pol.12273 (bez přebytku výkopu): 0,75*((9,14+2*2,0)*16,85)=166,057 [E] Celkem: A+B+C+D+E=769,469 [F]
položka zahrnuje: - kompletní provedení zemní konstrukce do předepsaného tvaru - ošetření úložiště po celou dobu práce v něm vč. klimatických opatření - ztížení v okolí vedení, konstrukcí a objektů a jejich dočasné zajištění - ztížení provádění ve ztížených podmínkách a stísněných prostorech - ztížené ukládání sypaniny pod vodu - ukládání po vrstvách a po jiných nutných částech (figurách) vč. dosypávek - spouštění a nošení materiálu - úprava, očištění a ochrana podloží a svahů - svahování, uzavírání povrchů svahů - udržování úložiště a jeho ochrana proti vodě - odvedení nebo obvedení vody v okolí úložiště a v úložišti - veškeré pomocné konstrukce umožňující provedení zemní konstrukce (příjezdy, sjezdy, nájezdy, lešení, podpěrné konstrukce, přemostění, zpevněné plochy, zakrytí a pod.)
22 | 17180 |  | ULOŽENÍ SYPANINY DO NÁSYPŮ Z NAKUPOVANÝCH MATERIÁLŮ netříděný štěrkopísek | M3 | 185.945 |  | 0
Výměry byly určeny odměřením a výpočtem z digitálního podkladu v CAD programu dle příl. 02 Stávající stav ochranný polštář na sil.I/55 šířky pro I. etapu demolice mostu: 0,75*((10,22+2*2,0)*16,85)=179,705 [A] polštáře pod podepření úložných prahů pilířů pro I.etapu demolice mostu: 3*2,6*1,6*0,5=6,240 [B] Celkem: A+B=185,945 [C]
položka zahrnuje: - kompletní provedení zemní konstrukce (násypového tělesa včetně aktivní zóny) včetně nákupu a dopravy materiálu dle zadávací dokumentace - úprava ukládaného materiálu vlhčením, tříděním, promícháním nebo vysoušením, příp. jiné úpravy za účelem zlepšení jeho mech. vlastností - hutnění i různé míry hutnění - ošetření úložiště po celou dobu práce v něm vč. klimatických opatření - ztížení v okolí vedení, konstrukcí a objektů a jejich dočasné zajištění - ztížení provádění vč. hutnění ve ztížených podmínkách a stísněných prostorech - ztížené ukládání sypaniny pod vodu - ukládání po vrstvách a po jiných nutných částech (figurách) vč. dosypávek - spouštění a nošení materiálu - výměna částí zemní konstrukce znehodnocené klimatickými vlivy - ruční hutnění a výplň jam a prohlubní v podloží - úprava, očištění, ochrana a zhutnění podloží - svahování, hutnění a uzavírání povrchů svahů - zřízení lavic na svazích - udržování úložiště a jeho ochrana proti vodě - odvedení nebo obvedení vody v okolí úložiště a v úložišti - veškeré pomocné konstrukce umožňující provedení zemní konstrukce (příjezdy, sjezdy, nájezdy, lešení, podpěrné konstrukce, přemostění, zpevněné plochy, zakrytí a pod.)
23 | 17411 |  | ZÁSYP JAM A RÝH ZEMINOU SE ZHUTNĚNÍM zemina z meziskládky s dovozem | M3 | 24.96 |  | 0
uvedení terénu do původního stavu po úpravě pro podepření úložných prahů pilířů - I.etapa: 3*1,0*2,6*1,6=12,480 [A] uvedení terénu do původního stavu po úpravě pro podepření úložných prahů pilířů - II.etapa: 3*1,0*2,6*1,6=12,480 [B] Celkem: A+B=24,960 [C]
položka zahrnuje: - kompletní provedení zemní konstrukce vč. výběru vhodného materiálu - úprava ukládaného materiálu vlhčením, tříděním, promícháním nebo vysoušením, příp. jiné úpravy za účelem zlepšení jeho mech. vlastností - hutnění i různé míry hutnění - ošetření úložiště po celou dobu práce v něm vč. klimatických opatření - ztížení v okolí vedení, konstrukcí a objektů a jejich dočasné zajištění - ztížení provádění vč. hutnění ve ztížených podmínkách a stísněných prostorech - ztížené ukládání sypaniny pod vodu - ukládání po vrstvách a po jiných nutných částech (figurách) vč. dosypávek - spouštění a nošení materiálu - výměna částí zemní konstrukce znehodnocené klimatickými vlivy - ruční hutnění - udržování úložiště a jeho ochrana proti vodě - odvedení nebo obvedení vody v okolí úložiště a v úložišti - veškeré pomocné konstrukce umožňující provedení zemní konstrukce (příjezdy, sjezdy, nájezdy, lešení, podpěrné konstrukce, přemostění, zpevněné plochy, zakrytí a pod.)
24 | 18472 |  | OŠETŘENÍ DŘEVIN SOLITERNÍCH náhradní výsadba - ořešák vlašský | KUS | 3 |  | 0
odplevelení s nakypřením, vypletí, řezem, hnojením, odstranění poškozených částí dřevin s případným složením odpadu na hromady, naložením na dopravní prostředek, odvozem a složením
25 | 184B14 |  | VYSAZOVÁNÍ STROMŮ LISTNATÝCH S BALEM OBVOD KMENE DO 14CM, PODCHOZÍ VÝŠ MIN 2,2M náhradní výsadba - ořešák vlašský | KUS | 3 |  | 0
dle příl. F6 Dotčená zeleň: 3,0=3,000 [A]
Položka vysazování stromů zahrnuje i hloubení jamek (min. rozměry pro stromy min. 1,5 násobek balu výpěstku) s event. výměnou půdy, s hnojením anorganickým hnojivem a přídavkem organického hnojiva min. 5kg pro stromy, zálivku, kůly, chráničky ke stromům nebo ochrana stromů nátěrem a pod. Obvod kmene se měří ve výšce 1,00m nad zemí. položka zahrnuje veškerý materiál, výrobky a polotovary, včetně mimostaveništní a vnitrostaveništní dopravy (rovněž přesuny), včetně naložení a složení, případně s uložením
|  | 1 | Zemní práce |  |  |  | 0 | 0
|  | 2 | Základy
26 | 289971 |  | OPLÁŠTĚNÍ (ZPEVNĚNÍ) Z GEOTEXTILIE separační a ochranná vrstva z geotextílie 300g/m2 - zřízení, odstranění a odvoz na skládku a likvidace v režii zhotovitele | M2 | 461.016 |  | 0
mezi ochranný polštář a vozovku sil.I/55 - výměra pro I. etapu: (10,22+2*2,0)*16,85=239,607 [A] mezi ochranný polštář a vozovku sil.I/55 - výměra pro II. etapu: (9,14+2*2,0)*16,85=221,409 [B] Celkem: A+B=461,016 [C]
Položka zahrnuje: - dodávku předepsané geotextilie - úpravu, očištění a ochranu podkladu - přichycení k podkladu, případně zatížení - úpravy spojů a zajištění okrajů - úpravy pro odvodnění - nutné přesahy - mimostaveništní a vnitrostaveništní dopravu
|  | 2 | Základy |  |  |  | 0 | 0
|  | 5 | Komunikace
27 | 572212 |  | SPOJOVACÍ POSTŘIK Z MODIFIK ASFALTU DO 0,5KG/M2 PS - A 0,25Kg/m2 | M2 | 100 |  | 0
oprava poškození povrchu sil.I/55 v tl.50mm: 100,0=100,000 [A]
- dodání všech předepsaných materiálů pro postřiky v předepsaném množství - provedení dle předepsaného technologického předpisu - zřízení vrstvy bez rozlišení šířky, pokládání vrstvy po etapách - úpravu napojení, ukončení
28 | 574J73 |  | ASFALTOVÝ KOBEREC MASTIXOVÝ MODIFIK SMA 11 TL. 50MM | M2 | 100 |  | 0
oprava poškození povrchu sil.I/55 v tl.50mm: 100,0=100,000 [A]
- dodání směsi v požadované kvalitě - očištění podkladu - uložení směsi dle předepsaného technologického předpisu, zhutnění vrstvy v předepsané tloušťce - zřízení vrstvy bez rozlišení šířky, pokládání vrstvy po etapách, včetně pracovních spar a spojů - úpravu napojení, ukončení podél obrubníků, dilatačních zařízení, odvodňovacích proužků, odvodňovačů, vpustí, šachet a pod. - nezahrnuje postřiky, nátěry - nezahrnuje těsnění podél obrubníků, dilatačních zařízení, odvodňovacích proužků, odvodňovačů, vpustí, šachet a pod.
29 | 58301 | R | KRYT ZE SINIČNÍCH DÍLCŮ (PANELŮ) TL 150MM silniční panely tl.150mm - osazení vč nákladů pronájem panelů po dobu výstavby | M2 | 24.96 |  | 0
pod podepření úložných prahů pilířů - I.etapa: 3*2,6*1,6=12,480 [A] pod podepření úložných prahů pilířů - II.etapa: 3*2,6*1,6=12,480 [B] Celkem: A+B=24,960 [C]
- dodání dílců v požadované kvalitě, dodání materiálu pro předepsané lože v tloušťce předepsané dokumentací a pro předepsanou výplň spar - očištění podkladu - uložení dílců dle předepsaného technologického předpisu včetně předepsané podkladní vrstvy a předepsané výplně spar - zřízení vrstvy bez rozlišení šířky, pokládání vrstvy po etapách - úpravu napojení, ukončení podél obrubníků, dilatačních zařízení, odvodňovacích proužků, odvodňovačů, vpustí, šachet a pod., nestanoví-li zadávací dokumentace jinak - nezahrnuje postřiky, nátěry - nezahrnuje těsnění podél obrubníků, dilatačních zařízení, odvodňovacích proužků, odvodňovačů, vpustí, šachet a pod.
|  | 5 | Komunikace |  |  |  | 0 | 0
|  | 9 | Ostatní konstrukce a práce
30 | 9112B3 |  | ZÁBRADLÍ MOSTNÍ SE SVISLOU VÝPLNÍ - DEMONTÁŽ S PŘESUNEM odvoz a likvidace vybouraných hmot v režii zhotovitele stavby | M | 172.9 |  | 0
dle příl. 02 Stávající stav: 86,4+86,5=172,900 [A]
položka zahrnuje: - demontáž a odstranění zařízení - jeho odvoz na předepsané místo
31 | 911CA2 |  | SVODIDLO BETON, ÚROVEŇ ZADRŽ N2 VÝŠ 0,8M - MONTÁŽ S PŘESUNEM (BEZ DODÁVKY) na sil. II/380, položka obsahuje i manipulaci s ohledem na postup prací v dané etapě výstavby (demolice) | M | 200 |  | 0
pro bourání I.etapy stávajícíjho: 100,0=100,000 [A] pro vybudování I.etapy nového mostu: 100,0=100,000 [B] Celkem: A+B=200,000 [C]
položka zahrnuje: - dopravu demontovaného zařízení z dočasné skládky - jeho montáž a osazení na určeném místě - nutnou opravu poškozených částí - případnou náhradu zničených částí nezahrnuje podkladní vrstvu
32 | 911CA3 |  | SVODIDLO BETON, ÚROVEŇ ZADRŽ N2 VÝŠ 0,8M - DEMONTÁŽ S PŘESUNEM na sil. II/380, položka obsahuje i manipulaci s ohledem na postup prací v dané etapě výstavby (demolice) | M | 200 |  | 0
pro bourání I.etapy stávajícíjho: 100,0=100,000 [A] pro vybudování I.etapy nového mostu: 100,0=100,000 [B] Celkem: A+B=200,000 [C]
položka zahrnuje: - demontáž a odstranění zařízení - jeho odvoz na předepsané místo
33 | 911CA9 |  | SVODIDLO BETON, ÚROVEŇ ZADRŽ N2 VÝŠ 0,8M - NÁJEM na sil. II/380 | MDEN | 42700 |  | 0
pro bourání I.etapy stávajícíjho: 100,0*5měsíců*30,5dne=15 250,000 [A] pro vybudování I.etapy nového mostu: 100,0*5měsíců*30,5dne=15 250,000 [B] zimní přestávka zajištění bezpečnosti provozu: 100*4*30,5=12 200,000 [C] Celkem: A+B+C=42 700,000 [D]
položka zahrnuje denní sazbu za pronájem zařízení počet měrných jednotek se určí jako součin délky zařízení a počtu dnů použití
34 | 914163 |  | DOPRAVNÍ ZNAČKY ZÁKLADNÍ VELIKOSTI HLINÍKOVÉ FÓLIE TŘ 1 - DEMONTÁŽ s uložením na stavbě ke zpětnému osazení | KUS | 5 |  | 0
dle příl. 02 Stávající stav: 5=5,000 [A]
Položka zahrnuje odstranění, demontáž a odklizení materiálu s odvozem na předepsané místo
35 | 915231 |  | VODOR DOPRAV ZNAČ PLASTEM PROFIL ZVUČÍCÍ - DOD A POKLÁDKA obnova vodorovného dopravního značení sil.I/55 po dokončení stavby - 2x vodicí proužek šíř. 250mm, 1x dělicí čára šíř. 125mm | M2 | 18.75 |  | 0
v délce 30m dle příl. 02 Stávající stav: 30,0*(0,125+2*0,25)=18,750 [A]
položka zahrnuje: - dodání a pokládku nátěrového materiálu (měří se pouze natíraná plocha) - předznačení a reflexní úpravu
36 | 919111 |  | ŘEZÁNÍ ASFALTOVÉHO KRYTU VOZOVEK TL DO 50MM | M | 239.5 |  | 0
příl. 02 Stávající stav příčné v napojení na stávající stav: 2*15,2=30,400 [A] podélná spára: 139,5=139,500 [B] příčné u místních komunikací: 7,2+6,4=13,600 [C] podél ostrůvků: 26,8+29,2=56,000 [D] Celkem: A+B+C+D=239,500 [E]
položka zahrnuje řezání vozovkové vrstvy v předepsané tloušťce, včetně spotřeby vody
37 | 91914 |  | ŘEZÁNÍ ŽELEZOBETONOVÝCH KONSTRUKCÍ | M2 | 73.965 |  | 0
v pracovní spáře dle příl. 02 Stávající stav nosná konstrukce v tl.850mm: 68,7*0,85=58,395 [A] úložné prahy pilířů s plochou řezu 1,21m2: 3*1,21=3,630 [B] přechodové desky v tl.0,5m: 2*6,0*0,5=6,000 [C] závěrné zídky v tl.0,5m: 2*0,5*0,5=0,500 [D] opěry v tl.1,7m: 2*1,6*1,7=5,440 [E] Celkem: A+B+C+D+E=73,965 [F]
položka zahrnuje řezání železobetonových konstrukcí bez ohledu na tloušťku, včetně spotřeby vody
38 | 93818 |  | OČIŠTĚNÍ ASFALT VOZOVEK ZAMETENÍM po odstranění ochranné a saparační vrstvy na vozovce sil.I/55 vč odvozu a likvidace suti v režii zhotovitele | M2 | 461.016 |  | 0
vozovka sil.I/55 po I. etapě demolice mostu: (10,22+2*2,0)*16,85=239,607 [A] vozovka sil.I/55 po II. etapě demolice mostu: (9,14+2*2,0)*16,85=221,409 [B] Celkem: A+B=461,016 [C]
položka zahrnuje očištění předepsaným způsobem včetně odklizení vzniklého odpadu
39 | 94890 |  | PODPĚRNÉ SKRUŽE - ZŘÍZENÍ A ODSTRANĚNÍ | M3OP | 60 |  | 0
podepření zachovaných úložných prahů v I.etapě: 3*1,0*2,0*5,0=30,000 [A] podepření zachovaných úložných prahů v II.etapě: 3*1,0*2,0*5,0=30,000 [B] Celkem: A+B=60,000 [C]
Položka zahrnuje dovoz, montáž, údržbu, opotřebení (nájemné), demontáž, konzervaci, odvoz.
40 | 96611R |  | BOURÁNÍ KONSTRUKCÍ Z BETONOVÝCH DÍLCŮ železobotonové dílce nosné konstrukce a říms, odvozná vzdálenost v režii zhotovitele stavby | M3 | 491.72 |  | 0
dle příl. 02 Stávající stav - plocha příčného řezu 0,2m2 římsové tvárnice RSB-A: (86,4+86,5)*0,2=34,580 [A] nosná konstrukce objem nosníků dl.16m dle TP - 5,66m3: 2*19*5,66=215,080 [B] objem nosníků dl.18m dle TP - 6,37m3: 2*19*6,37=242,060 [C] Celkem: A+B+C=491,720 [D]
položka zahrnuje: - rozbourání konstrukce bez ohledu na použitou technologii - veškeré pomocné konstrukce (lešení a pod.) - veškerou manipulaci s vybouranou sutí a hmotami včetně uložení na skládku. Nezahrnuje poplatek za skládku, který se vykazuje v položce 0141** (s výjimkou malého množství bouraného materiálu, kde je možné poplatek zahrnout do jednotkové ceny bourání – tento fakt musí být uveden v doplňujícím textu k položce) - veškeré další práce plynoucí z technologického předpisu a z platných předpisů
41 | 96615R |  | BOURÁNÍ KONSTRUKCÍ Z PROSTÉHO BETONU odvozná vzdálenost v režii zhotovitele stavby | M3 | 149.702 |  | 0
dle příl. 02 Stávající stav zpevnění svahů u opěr tl.200mm: 20,3*0,2*(15,9+18,8)=140,882 [A] zpevnění příkopu pod mostem v dl.31,5m a tl.200mm: 2*0,7*0,2*31,5=8,820 [B] Celkem: A+B=149,702 [C]
položka zahrnuje: - rozbourání konstrukce bez ohledu na použitou technologii - veškeré pomocné konstrukce (lešení a pod.) - veškerou manipulaci s vybouranou sutí a hmotami včetně uložení na skládku. Nezahrnuje poplatek za skládku, který se vykazuje v položce 0141** (s výjimkou malého množství bouraného materiálu, kde je možné poplatek zahrnout do jednotkové ceny bourání – tento fakt musí být uveden v doplňujícím textu k položce) - veškeré další práce plynoucí z technologického předpisu a z platných předpisů
42 | 96616R |  | BOURÁNÍ KONSTRUKCÍ ZE ŽELEZOBETONU odvozná vzdálenost v režii zhotovitele stavby | M3 | 504.429 |  | 0
dle příl. 02 Stávající stav výplň říms plocha příčného řezu 0,3m2: (86,4+86,5)*0,3=51,870 [A] úložné prahy a části sloupů pilířů: 3*(1,1*20,1*1,1+1,1*1,3*0,57*5)=85,190 [B] části opěr a přechodové desky: 2*(1,8*20,2*1,7+0,5*15,6*0,4+15,6*6,0*0,3)=186,024 [C] části křídel: 1,9*2,2*(7,7+6,4+9,9+11,4)=147,972 [D] příčníky nk na opěrách: 2*20,18*0,44*0,85+2*19*0,74*0,65=33,373 [E] Celkem: A+B+C+D+E=504,429 [F]
položka zahrnuje: - rozbourání konstrukce bez ohledu na použitou technologii - veškeré pomocné konstrukce (lešení a pod.) - veškerou manipulaci s vybouranou sutí a hmotami včetně uložení na skládku. Nezahrnuje poplatek za skládku, který se vykazuje v položce 0141** (s výjimkou malého množství bouraného materiálu, kde je možné poplatek zahrnout do jednotkové ceny bourání – tento fakt musí být uveden v doplňujícím textu k položce) - veškeré další práce plynoucí z technologického předpisu a z platných předpisů
43 | 96687 |  | VYBOURÁNÍ ULIČNÍCH VPUSTÍ KOMPLETNÍCH odvozná vzdálenost v režii zhotovitele stavby | KUS | 4 |  | 0
dle příl. 02 Stávající stav: 4=4,000 [A]
- položka zahrnuje veškerou manipulaci s vybouranou sutí a hmotami včetně uložení na skládku. Nezahrnuje poplatek za skládku, který se vykazuje v položce 0141** (s výjimkou malého množství bouraného materiálu, kde je možné poplatek zahrnout do jednotkové ceny bourání – tento fakt musí být uveden v doplňujícím textu k položce) - položka zahrnuje veškeré další práce plynoucí z technologického předpisu a z platných předpisů
44 | 967851 |  | VYBOURÁNÍ MOSTNÍCH DILATAČNÍCH ZÁVĚRŮ PODPOVRCHOVÝCH odvoz a likvidace vybouraných hmot z režii zhotovitele stavby | M | 19.4 |  | 0
dle příl. 02 Stávající stav: 19,4=19,400 [A]
položka zahrnuje veškerou manipulaci s vybouranou sutí a hmotami včetně roztřídění na jednotlivé části a včetně uložení položka zahrnuje veškeré další práce plynoucí z technologického předpisu a z platných předpisů
45 | 967852 |  | VYBOURÁNÍ MOST DILATAČ ZÁVĚRŮ POVRCHOVÝCH POSUN DO 100MM odvoz a likvidace vybouraných hmot z režii zhotovitele stavby | M | 19.4 |  | 0
dle příl. 02 Stávající stav: 19,4=19,400 [A]
položka zahrnuje veškerou manipulaci s vybouranou sutí a hmotami včetně roztřídění na jednotlivé části a včetně uložení položka zahrnuje veškeré další práce plynoucí z technologického předpisu a z platných předpisů
46 | 967863 |  | VYBOURÁNÍ MOST LOŽISEK ELASTOMER odvoz a likvidace vybouraných hmot z režii zhotovitele stavby | KUS | 304 |  | 0
dle příl. 02 Stávající stav: 2*19*8=304,000 [A]
- položka zahrnuje veškerou manipulaci s vybouranou sutí a hmotami včetně uložení - položka zahrnuje veškeré další práce plynoucí z technologického předpisu a z platných předpisů
47 | 97617 |  | VYBOURÁNÍ DROBNÝCH PŘEDMĚTŮ KOVOVÝCH odvoz a likvidace vybouraných hmot z režii zhotovitele stavby | KUS | 44 |  | 0
ocelové upevnění inženýrských sítí dle příl. 02 Stávající stav: 44=44,000 [A]
- položka zahrnuje veškerou manipulaci s vybouranou sutí a hmotami včetně uložení - položka zahrnuje veškeré další práce plynoucí z technologického předpisu a z platných předpisů
48 | 97816 | R | ODSEKÁNÍ VRSTVY VYROVNÁVACÍHO BETONU NA MOSTECH odvozná vzdálenost vybouraných hmot z režii zhotovitele stavby | M3 | 250.521 |  | 0
dle příl. 02 Stávající stav na nosné konstrukci v prům.tl.150mm: 18,77*0,15*68,7=193,425 [A] na přechodových deskách: 2*(15,6*6,0*0,2+15,6*6,3*0,1)=57,096 [B] Celkem: A+B=250,521 [C]
- položka zahrnuje veškerou manipulaci s vybouranou sutí a hmotami včetně uložení na skládku. Nezahrnuje poplatek za skládku, který se vykazuje v položce 0141** (s výjimkou malého množství bouraného materiálu, kde je možné poplatek zahrnout do jednotkové ceny bourání – tento fakt musí být uveden v doplňujícím textu k položce) - položka zahrnuje veškeré další práce plynoucí z technologického předpisu a z platných předpisů
49 | 97817 |  | ODSTRANĚNÍ MOSTNÍ IZOLACE odvozná vzdálenost vybouraných hmot z režii zhotovitele stavby | M2 | 1481.699 |  | 0
dle příl. 02 Stávající stav na nosné konstrukci: 18,77*68,7=1 289,499 [A] na přechodových deskách: 2*15,5*(5,7+0,5)=192,200 [B] Celkem: A+B=1 481,699 [C]
- položka zahrnuje veškerou manipulaci s vybouranou sutí a hmotami včetně uložení na skládku. Nezahrnuje poplatek za skládku, který se vykazuje v položce 0141** (s výjimkou malého množství bouraného materiálu, kde je možné poplatek zahrnout do jednotkové ceny bourání – tento fakt musí být uveden v doplňujícím textu k položce) - položka zahrnuje veškeré další práce plynoucí z technologického předpisu a z platných předpisů
|  | 9 | Ostatní konstrukce a práce |  |  |  | 0 | 0
|  |  | C e l k e m |  |  |  | 0 | 0

## 101
Aspe
Příloha k formuláři pro ocenění nabídky
Stavba |  | 380-020 | II/380 Hodonín, most ev. č. 380-020, úpr. po DI č. I
číslo a název SO |  | 101 | Úprava komunikace
číslo a název rozpočtu: |  | 101 | Úprava komunikace
Poř. č.pol. | Kód položky | Varianta položky | Název položky | jednotka | Počet jednotek | CENA
[6 empty] | jednotková | celkem
1 | 2 | 3 | 4 | 5 | 6 | 7 | 8
|  | 0 | Všeobecné konstrukce a práce
1 | 014122 |  | POPLATKY ZA SKLÁDKU TYP S-OO (OSTATNÍ ODPAD) suť z asfaltových vrstev vozovky | T | 32.112 |  | 0
dočasné zpevnění ostrůvků - pol.11313R: (55,6+78,2)*0,1*2,4=32,112 [A]
zahrnuje veškeré poplatky provozovateli skládky související s uložením odpadu na skládce.
2 | 014122.1 |  | POPLATKY ZA SKLÁDKU TYP S-OO (OSTATNÍ ODPAD) kamenité suti | T | 83.847 |  | 0
dočasné zpevnění ostrůvků - pol.11332R: (55,6+78,2)*0,2*1,9=50,844 [A] dočasné chodníky - pol.12273R: 17,37*1,9=33,003 [B] Celkem: A+B=83,847 [C]
zahrnuje veškeré poplatky provozovateli skládky související s uložením odpadu na skládce.
3 | 014122.3 |  | POPLATKY ZA SKLÁDKU TYP S-OO (OSTATNÍ ODPAD) zeminy | T | 44.032 |  | 0
pol.13273R: 12,8*2,0=25,600 [A] pol.13373R: 9,216*2,0=18,432 [B] Celkem: A+B=44,032 [C]
zahrnuje veškeré poplatky provozovateli skládky související s uložením odpadu na skládce.
|  | 0 | Všeobecné konstrukce a práce |  |  |  | 0 | 0
|  | 1 | Zemní práce
4 | 11313R |  | ODSTRANĚNÍ KRYTU ZPEVNĚNÝCH PLOCH S ASFALTOVÝM POJIVEM ACP, odvozná vzdálenost v režii zhotovitele | M3 | 13.38 |  | 0
Výměry byly určeny odměřením a výpočtem z digitálního podkladu v CAD programu dočasné zpevnění ostrůvků v tl.100mm: (55,6+78,2)*0,1=13,380 [A]
Položka zahrnuje veškerou manipulaci s vybouranou sutí a s vybouranými hmotami vč. uložení na skládku. Nezahrnuje poplatek za skládku, který se vykazuje v položce 0141** (s výjimkou malého množství bouraného materiálu, kde je možné poplatek zahrnout do jednotkové ceny bourání – tento fakt musí být uveden v doplňujícím textu k položce).
5 | 11316 |  | ODSTRANĚNÍ KRYTU ZPEVNĚNÝCH PLOCH ZE SILNIČNÍCH DÍLCŮ s odvozem panelů na skládku zhotovitele | M3 | 6.6 |  | 0
dočasné ochrana IS v ostrůvku: 2,0*1,0*(6,0+16,0)*0,15=6,600 [A]
Položka zahrnuje veškerou manipulaci s vybouranou sutí a s vybouranými hmotami vč. uložení na skládku. Nezahrnuje poplatek za skládku, který se vykazuje v položce 0141** (s výjimkou malého množství bouraného materiálu, kde je možné poplatek zahrnout do jednotkové ceny bourání – tento fakt musí být uveden v doplňujícím textu k položce).
6 | 11332R |  | ODSTRANĚNÍ PODKLADŮ ZPEVNĚNÝCH PLOCH Z KAMENIVA NESTMELENÉHO odvozná vzdálenost v režii zhotovitele | M3 | 26.76 |  | 0
Výměry byly určeny odměřením a výpočtem z digitálního podkladu v CAD programu dočasné zpevnění ostrůvků: (55,6+78,2)*0,2=26,760 [A]
Položka zahrnuje veškerou manipulaci s vybouranou sutí a s vybouranými hmotami vč. uložení na skládku. Nezahrnuje poplatek za skládku, který se vykazuje v položce 0141** (s výjimkou malého množství bouraného materiálu, kde je možné poplatek zahrnout do jednotkové ceny bourání – tento fakt musí být uveden v doplňujícím textu k položce).
7 | 12110 |  | SEJMUTÍ ORNICE NEBO LESNÍ PŮDY v tl.100mm s odvozem na meziskládku (pro zpětné rozprostření) | M3 | 5.79 |  | 0
pro dočasné chodníky šíř.1,5m, tl.100mm dl. 5,0+19,3+8,5+5,8= 38,6m konstrukce chodníku: 1,5*0,1*38,6=5,790 [A]
položka zahrnuje sejmutí ornice bez ohledu na tloušťku vrstvy a její vodorovnou dopravu nezahrnuje uložení na trvalou skládku
8 | 12273 | R | ODKOPÁVKY A PROKOPÁVKY OBECNÉ TŘ. I odvozné vzdálenosti v režii zhotovitele | M3 | 17.37 |  | 0
na trvalou skládku odstranění konstrukce chodníku: 1,5*0,3*38,6=17,370 [B] Celkem: B=17,370 [C]
položka zahrnuje: - vodorovná a svislá doprava, přemístění, přeložení, manipulace s výkopkem - kompletní provedení vykopávky nezapažené i zapažené - ošetření výkopiště po celou dobu práce v něm vč. klimatických opatření - ztížení vykopávek v blízkosti podzemního vedení, konstrukcí a objektů vč. jejich dočasného zajištění - ztížení pod vodou, v okolí výbušnin, ve stísněných prostorech a pod. - příplatek za lepivost - těžení po vrstvách, pásech a po jiných nutných částech (figurách) - čerpání vody vč. čerpacích jímek, potrubí a pohotovostní čerpací soupravy (viz ustanovení k pol. 1151,2) - potřebné snížení hladiny podzemní vody - těžení a rozpojování jednotlivých balvanů - vytahování a nošení výkopku - svahování a přesvah. svahů do konečného tvaru, výměna hornin v podloží a v pláni znehodnocené klimatickými vlivy - ruční vykopávky, odstranění kořenů a napadávek - pažení, vzepření a rozepření vč. přepažování (vyjma štětových stěn) - úpravu, ochranu a očištění dna, základové spáry, stěn a svahů - zhutnění podloží, případně i svahů vč. svahování - zřízení stupňů v podloží a lavic na svazích, není-li pro tyto práce zřízena samostatná položka - udržování výkopiště a jeho ochrana proti vodě - odvedení nebo obvedení vody v okolí výkopiště a ve výkopišti - třídění výkopku - veškeré pomocné konstrukce umožňující provedení vykopávky (příjezdy, sjezdy, nájezdy, lešení, podpěr. konstr., přemostění, zpevněné plochy, zakrytí a pod.) - nezahrnuje uložení zeminy (na skládku, do násypu) ani poplatky za skládku, vykazují se v položce č.0141**
8 | 12273 |  | ODKOPÁVKY A PROKOPÁVKY OBECNÉ TŘ. I odvoz na meziskládku | M3 | 17.37 |  | 0
dočasné chodníky šíř.1,5m, tl.300mm dl. 5,0+19,3+8,5+5,8= 38,6m: na meziskládku výkop pro zřízení konstrukce chodníku: 1,5*0,3*38,6=17,370 [A] Celkem: A=17,370 [B]
položka zahrnuje: - vodorovná a svislá doprava, přemístění, přeložení, manipulace s výkopkem - kompletní provedení vykopávky nezapažené i zapažené - ošetření výkopiště po celou dobu práce v něm vč. klimatických opatření - ztížení vykopávek v blízkosti podzemního vedení, konstrukcí a objektů vč. jejich dočasného zajištění - ztížení pod vodou, v okolí výbušnin, ve stísněných prostorech a pod. - příplatek za lepivost - těžení po vrstvách, pásech a po jiných nutných částech (figurách) - čerpání vody vč. čerpacích jímek, potrubí a pohotovostní čerpací soupravy (viz ustanovení k pol. 1151,2) - potřebné snížení hladiny podzemní vody - těžení a rozpojování jednotlivých balvanů - vytahování a nošení výkopku - svahování a přesvah. svahů do konečného tvaru, výměna hornin v podloží a v pláni znehodnocené klimatickými vlivy - ruční vykopávky, odstranění kořenů a napadávek - pažení, vzepření a rozepření vč. přepažování (vyjma štětových stěn) - úpravu, ochranu a očištění dna, základové spáry, stěn a svahů - zhutnění podloží, případně i svahů vč. svahování - zřízení stupňů v podloží a lavic na svazích, není-li pro tyto práce zřízena samostatná položka - udržování výkopiště a jeho ochrana proti vodě - odvedení nebo obvedení vody v okolí výkopiště a ve výkopišti - třídění výkopku - veškeré pomocné konstrukce umožňující provedení vykopávky (příjezdy, sjezdy, nájezdy, lešení, podpěr. konstr., přemostění, zpevněné plochy, zakrytí a pod.) - nezahrnuje uložení zeminy (na skládku, do násypu) ani poplatky za skládku, vykazují se v položce č.0141**
9 | 13273R |  | HLOUBENÍ RÝH ŠÍŘ DO 2M PAŽ I NEPAŽ TŘ. I odvozná vzdálenost v režii zhotovitele stavby | M3 | 12.8 |  | 0
připojení vpusti dle příl. 03 Situace úpravy komunikace: 4*2,0*1,0*1,6=12,800 [A]
položka zahrnuje: - vodorovná a svislá doprava, přemístění, přeložení, manipulace s výkopkem - kompletní provedení vykopávky nezapažené i zapažené - ošetření výkopiště po celou dobu práce v něm vč. klimatických opatření - ztížení vykopávek v blízkosti podzemního vedení, konstrukcí a objektů vč. jejich dočasného zajištění - ztížení pod vodou, v okolí výbušnin, ve stísněných prostorech a pod. - příplatek za lepivost - těžení po vrstvách, pásech a po jiných nutných částech (figurách) - čerpání vody vč. čerpacích jímek, potrubí a pohotovostní čerpací soupravy (viz ustanovení k pol. 1151,2) - potřebné snížení hladiny podzemní vody - těžení a rozpojování jednotlivých balvanů - vytahování a nošení výkopku - svahování a přesvah. svahů do konečného tvaru, výměna hornin v podloží a v pláni znehodnocené klimatickými vlivy - ruční vykopávky, odstranění kořenů a napadávek - pažení, vzepření a rozepření vč. přepažování (vyjma štětových stěn) - úpravu, ochranu a očištění dna, základové spáry, stěn a svahů - odvedení nebo obvedení vody v okolí výkopiště a ve výkopišti - třídění výkopku - veškeré pomocné konstrukce umožňující provedení vykopávky (příjezdy, sjezdy, nájezdy, lešení, podpěr. konstr., přemostění, zpevněné plochy, zakrytí a pod.) - nezahrnuje uložení zeminy (na skládku, do násypu) ani poplatky za skládku, vykazují se v položce č.0141**
10 | 13373R |  | HLOUBENÍ ŠACHET ZAPAŽ I NEPAŽ TŘ. I odvozná vzdálenost v režii zhotovitele stavby | M3 | 9.216 |  | 0
uliční vpusti dle příl. 03 Situace úpravy komunikace: 4*1,2*1,2*1,6=9,216 [A]
položka zahrnuje: - vodorovná a svislá doprava, přemístění, přeložení, manipulace s výkopkem - kompletní provedení vykopávky nezapažené i zapažené - ošetření výkopiště po celou dobu práce v něm vč. klimatických opatření - ztížení vykopávek v blízkosti podzemního vedení, konstrukcí a objektů vč. jejich dočasného zajištění - ztížení pod vodou, v okolí výbušnin, ve stísněných prostorech a pod. - příplatek za lepivost - těžení po vrstvách, pásech a po jiných nutných částech (figurách) - čerpání vody vč. čerpacích jímek, potrubí a pohotovostní čerpací soupravy (viz ustanovení k pol. 1151,2) - potřebné snížení hladiny podzemní vody - těžení a rozpojování jednotlivých balvanů - vytahování a nošení výkopku - svahování a přesvah. svahů do konečného tvaru, výměna hornin v podloží a v pláni znehodnocené klimatickými vlivy - ruční vykopávky, odstranění kořenů a napadávek - pažení, vzepření a rozepření vč. přepažování (vyjma štětových stěn) - úpravu, ochranu a očištění dna, základové spáry, stěn a svahů - odvedení nebo obvedení vody v okolí výkopiště a ve výkopišti - třídění výkopku - veškeré pomocné konstrukce umožňující provedení vykopávky (příjezdy, sjezdy, nájezdy, lešení, podpěr. konstr., přemostění, zpevněné plochy, zakrytí a pod.) - nezahrnuje uložení zeminy (na skládku, do násypu) ani poplatky za skládku, vykazují se v položce č.0141**
11 | 17110 |  | ULOŽENÍ SYPANINY DO NÁSYPŮ SE ZHUTNĚNÍM s dovozem zeminy z meziskládky | M3 | 17.37 |  | 0
zásyp dočasných chodníků šíř.1,5m, tl.300mm dl. 5,0+19,3+8,5+5,8= 38,6m: konstrukce chodníku: 1,5*0,3*38,6=17,370 [A]
položka zahrnuje: - kompletní provedení zemní konstrukce vč. výběru vhodného materiálu - úprava ukládaného materiálu vlhčením, tříděním, promícháním nebo vysoušením, příp. jiné úpravy za účelem zlepšení jeho mech. vlastností - hutnění i různé míry hutnění - ošetření úložiště po celou dobu práce v něm vč. klimatických opatření - ztížení v okolí vedení, konstrukcí a objektů a jejich dočasné zajištění - ztížení provádění vč. hutnění ve ztížených podmínkách a stísněných prostorech - ztížené ukládání sypaniny pod vodu - ukládání po vrstvách a po jiných nutných částech (figurách) vč. dosypávek - spouštění a nošení materiálu - výměna částí zemní konstrukce znehodnocené klimatickými vlivy - ruční hutnění a výplň jam a prohlubní v podloží - úprava, očištění, ochrana a zhutnění podloží - svahování, hutnění a uzavírání povrchů svahů - zřízení lavic na svazích - udržování úložiště a jeho ochrana proti vodě - odvedení nebo obvedení vody v okolí úložiště a v úložišti - veškeré pomocné konstrukce umožňující provedení zemní konstrukce (příjezdy, sjezdy, nájezdy, lešení, podpěrné konstrukce, přemostění, zpevněné plochy, zakrytí a pod.)
12 | 17120 |  | ULOŽENÍ SYPANINY DO NÁSYPŮ A NA SKLÁDKY BEZ ZHUTNĚNÍ | M3 | 39.386 |  | 0
výkopky na trvlé skládky pol.13273R: 12,8=12,800 [A] pol.13373R: 9,216=9,216 [B] výkopky na meziskládku konstrukce dočasných chodníků šíř.1,5m tl.300mm a dl.38,6m: 1,5*0,3*38,6=17,370 [C] Celkem: A+B+C=39,386 [D]
položka zahrnuje: - kompletní provedení zemní konstrukce do předepsaného tvaru - ošetření úložiště po celou dobu práce v něm vč. klimatických opatření - ztížení v okolí vedení, konstrukcí a objektů a jejich dočasné zajištění - ztížení provádění ve ztížených podmínkách a stísněných prostorech - ztížené ukládání sypaniny pod vodu - ukládání po vrstvách a po jiných nutných částech (figurách) vč. dosypávek - spouštění a nošení materiálu - úprava, očištění a ochrana podloží a svahů - svahování, uzavírání povrchů svahů - udržování úložiště a jeho ochrana proti vodě - odvedení nebo obvedení vody v okolí úložiště a v úložišti - veškeré pomocné konstrukce umožňující provedení zemní konstrukce (příjezdy, sjezdy, nájezdy, lešení, podpěrné konstrukce, přemostění, zpevněné plochy, zakrytí a pod.)
13 | 17481 |  | ZÁSYP JAM A RÝH Z NAKUPOVANÝCH MATERIÁLŮ ŠP 0-32 | M3 | 17.327 |  | 0
rýhy připojení vpusti dle příl. 03 Situace úpravy komunikace: 4*2,0*1,0*1,6=12,800 [A] odpočet zeminy vytlačené konstrukcí přípojky: -4*1,0*0,45*1,6=-2,880 [B] šachty uličních vpustí dle příl. 03 Situace úpravy komunikace: 4*1,2*1,2*1,6=9,216 [C] odpočet zeminy vytlačené konstrikcí vpusti: -4*3,14*0,6^2/4*1,6=-1,809 [D] Celkem: A+B+C+D=17,327 [E]
položka zahrnuje: - kompletní provedení zemní konstrukce včetně nákupu a dopravy materiálu dle zadávací dokumentace - úprava ukládaného materiálu vlhčením, tříděním, promícháním nebo vysoušením, příp. jiné úpravy za účelem zlepšení jeho mech. vlastností - hutnění i různé míry hutnění - ošetření úložiště po celou dobu práce v něm vč. klimatických opatření - ztížení v okolí vedení, konstrukcí a objektů a jejich dočasné zajištění - ztížení provádění vč. hutnění ve ztížených podmínkách a stísněných prostorech - ztížené ukládání sypaniny pod vodu - ukládání po vrstvách a po jiných nutných částech (figurách) vč. dosypávek - spouštění a nošení materiálu - výměna částí zemní konstrukce znehodnocené klimatickými vlivy - udržování úložiště a jeho ochrana proti vodě - odvedení nebo obvedení vody v okolí úložiště a v úložišti - veškeré pomocné konstrukce umožňující provedení zemní konstrukce (příjezdy, sjezdy, nájezdy, lešení, podpěrné konstrukce, přemostění, zpevněné plochy, zakrytí a pod.)
14 | 18110 |  | ÚPRAVA PLÁNĚ SE ZHUTNĚNÍM V HORNINĚ TŘ. I | M2 | 1055 |  | 0
Výměry byly určeny odměřením a výpočtem z digitálního podkladu v CAD programu dle příl. 03 Situace úpravy komunikace: 458,0+597,0=1 055,000 [A]
položka zahrnuje úpravu pláně včetně vyrovnání výškových rozdílů. Míru zhutnění určuje projekt.
15 | 18214 |  | ÚPRAVA POVRCHŮ SROVNÁNÍM ÚZEMÍ V TL DO 0,25M | M2 | 2428.4 |  | 0
Výměry byly určeny odměřením a výpočtem z digitálního podkladu v CAD programu dle příl. 03 Situace úpravy komunikace plochy dotčené stavbou: 239,4+251,4+299,8+1233,1+404,7=2 428,400 [A]
položka zahrnuje srovnání výškových rozdílů terénu
16 | 18231 |  | ROZPROSTŘENÍ ORNICE V ROVINĚ V TL DO 0,10M v tl.100mm s dodáním humózní zeminy | M2 | 2486.3 |  | 0
Výměry byly určeny odměřením a výpočtem z digitálního podkladu v CAD programu dle příl. 03 Situace úpravy komunikace plochy dotčené stavbou: 239,4+251,4+299,8+1233,1+404,7=2 428,400 [A] pro dočasné chodníky šíř.1,5m, tl.100mm dl. 5,0+19,3+8,5+5,8= 38,6m místo konstrukce chodníku: 1,5*38,6=57,900 [B] Celkem: A+B=2 486,300 [C]
položka zahrnuje: nutné přemístění ornice z dočasných skládek vzdálených do 50m rozprostření ornice v předepsané tloušťce v rovině a ve svahu do 1:5
17 | 18233 |  | ROZPROSTŘENÍ ORNICE V ROVINĚ V TL DO 0,20M v tl.200mm, zemina z meziskládky | M2 | 137 |  | 0
Výměry byly určeny odměřením a výpočtem z digitálního podkladu v CAD programu dle příl. 03 Situace úpravy komunikace výplň ostrůvků v komunikci: (57,0+80,0)=137,000 [A]
položka zahrnuje: nutné přemístění ornice z dočasných skládek vzdálených do 50m rozprostření ornice v předepsané tloušťce v rovině a ve svahu do 1:5
18 | 18241 |  | ZALOŽENÍ TRÁVNÍKU RUČNÍM VÝSEVEM | M2 | 2623.3 |  | 0
Výměry byly určeny odměřením a výpočtem z digitálního podkladu v CAD programu dle příl. 03 Situace úpravy komunikace výplň ostrůvků v komunikci: (57,0+80,0)=137,000 [A] plochy dotčené stavbou: 239,4+251,4+299,8+1233,1+404,7=2 428,400 [B] pro dočasné chodníky šíř.1,5m, tl.100mm dl. 5,0+19,3+8,5+5,8= 38,6m místo konstrukce chodníku: 1,5*38,6=57,900 [C] Celkem: A+B+C=2 623,300 [D]
Zahrnuje dodání předepsané travní směsi, její výsev na ornici, zalévání, první pokosení, to vše bez ohledu na sklon terénu
|  | 1 | Zemní práce |  |  |  | 0 | 0
|  | 2 | Základy
19 | 289971 |  | OPLÁŠTĚNÍ (ZPEVNĚNÍ) Z GEOTEXTILIE zřízení, odstranění a odvoz na skládku zhotovitele | M2 | 82.32 |  | 0
separační vrstva mezi dočasný chodník a terén šíř.1,5m tl.300mm dl. 38,6m: (0,3+1,5+0,3)*(38,6+2*0,3)=82,320 [A]
Položka zahrnuje: - dodávku předepsané geotextilie - úpravu, očištění a ochranu podkladu - přichycení k podkladu, případně zatížení - úpravy spojů a zajištění okrajů - úpravy pro odvodnění - nutné přesahy - mimostaveništní a vnitrostaveništní dopravu
|  | 2 | Základy |  |  |  | 0 | 0
|  | 4 | Vodorovné konstrukce
20 | 45152 |  | PODKLADNÍ A VÝPLŇOVÉ VRSTVY Z KAMENIVA DRCENÉHO ŠD 0/32 v tl.200mm | M3 | 27.4 |  | 0
Výměry byly určeny odměřením a výpočtem z digitálního podkladu v CAD programu dle příl. 03 Situace úpravy komunikace výplň ostrůvků v komunikci: 0,2*(57,0+80,0)=27,400 [A]
položka zahrnuje dodávku předepsaného kameniva, mimostaveništní a vnitrostaveništní dopravu a jeho uložení není-li v zadávací dokumentaci uvedeno jinak, jedná se o nakupovaný materiál
21 | 46512 |  | DLAŽBY Z DÍLCŮ ŽELEZOBETON pronájem panelů po dobu výstavby | M3 | 6.6 |  | 0
Výměry byly určeny odměřením a výpočtem z digitálního podkladu v CAD programu dle příl. 03 Situace úpravy komunikace dočasné ochrana IS v ostrůvku panelová plocha: 2,0*1,0*(6+16)*0,15=6,600 [A]
položka zahrnuje: - nutné zemní práce (svahování, úpravu pláně a pod.) - dodání dílce požadovaného tvaru a vlastností, jeho skladování, doprava a osazení do definitivní polohy, včetně komplexní technologie výroby a montáže dílců, ošetření a ochrana dílců, - u dílců železobetonových a předpjatých veškerá výztuž, případně i tuhé kovové prvky a závěsná oka, - úpravy a zařízení pro uložení a transport dílce, - veškeré požadované úpravy dílců, včetně doplňkových konstrukcí a vybavení, - sestavení dílce na stavbě včetně montážních zařízení, plošin a prahů a pod., - výplň, těsnění a tmelení spár a spojů, - očištění a ošetření úložných ploch, - zednické výpomoce pro montáž dílců, - označení dílce výrobním štítkem nebo jiným způsobem, - úpravy dílce pro dodržení požadované přesnosti jeho osazení, včetně případných měření, - veškerá zařízení pro zajištění stability v každém okamžiku, - další práce dané případně specifikací k příslušnému prefabrik. dílci (úprava pohledových ploch, příp. rubových ploch, osazení měřících zařízení, zkoušení a měření dílců a pod.) - nezahrnuje podklad pod dlažbu, vykazuje se samostatně položkami SD 45
|  | 4 | Vodorovné konstrukce |  |  |  | 0 | 0
|  | 5 | Komunikace
22 | 56314 |  | VOZOVKOVÉ VRSTVY Z MECHANICKY ZPEVNĚNÉHO KAMENIVA TL. DO 200MM materiál MZK musí odpovídat ČSN EN 13285 Nestmelené směsi - Specifikace ČSN EN 13242+A1 Kamenivo pro nestmelené směsi a směsi stmelené hydraulickými pojivy pro inženýrské stavby a pozemní komunikace tl. 170 mm | M2 | 1128.85 |  | 0
Výměry byly určeny odměřením a výpočtem z digitálního podkladu v CAD programu dle příl. 03 Situace úpravy komunikace na předpolích mostu, rozšíření vrstvy 2x 500mm oproti obrubám, tj. 1,0m/15,0m= 0,07: (458,0+597,0)*1,07=1 128,850 [A]
- dodání kameniva předepsané kvality a zrnitosti - rozprostření a zhutnění vrstvy v předepsané tloušťce - zřízení vrstvy bez rozlišení šířky, pokládání vrstvy po etapách - nezahrnuje postřiky, nátěry
23 | 56332 |  | VOZOVKOVÉ VRSTVY ZE ŠTĚRKODRTI TL. DO 100MM | M2 | 107.1 |  | 0
Výměry byly určeny odměřením a výpočtem z digitálního podkladu v CAD programu dle příl. 03 Situace úpravy komunikace chodník: 3,5+2,0*(11,6+5,6+13,5+18,7+2,4)=107,100 [A]
- dodání kameniva předepsané kvality a zrnitosti - rozprostření a zhutnění vrstvy v předepsané tloušťce - zřízení vrstvy bez rozlišení šířky, pokládání vrstvy po etapách - nezahrnuje postřiky, nátěry
24 | 56335 |  | VOZOVKOVÉ VRSTVY ZE ŠTĚRKODRTI TL. DO 250MM | M2 | 1097.2 |  | 0
Výměry byly určeny odměřením a výpočtem z digitálního podkladu v CAD programu dle příl. 03 Situace úpravy komunikace na předpolích mostu, rozšíření vrstvy 2x 300mm oproti obrubám, tj. 42,24m2: 458,0+597,0+42,2=1 097,200 [A]
- dodání kameniva předepsané kvality a zrnitosti - rozprostření a zhutnění vrstvy v předepsané tloušťce - zřízení vrstvy bez rozlišení šířky, pokládání vrstvy po etapách - nezahrnuje postřiky, nátěry
25 | 56340 |  | VOZOVKOVÉ VRSTVY ZE ŠTĚRKOPÍSKU ŠP 0-32 | M3 | 17.37 |  | 0
dočasné chodníky šíř.1,5m tl.300mm dl.38,6m: 1,5*0,3*38,6=17,370 [A]
- dodání kameniva předepsané kvality a zrnitosti - rozprostření a zhutnění vrstvy v předepsané tloušťce - zřízení vrstvy bez rozlišení šířky, pokládání vrstvy po etapách - nezahrnuje postřiky, nátěry
26 | 572123 |  | INFILTRAČNÍ POSTŘIK Z EMULZE DO 1,0KG/M2 PI- E 0,7kg/m2 | M2 | 1055 |  | 0
Výměry byly určeny odměřením a výpočtem z digitálního podkladu v CAD programu dle příl. 03 Situace úpravy komunikace: 458,0+597,0=1 055,000 [A]
- dodání všech předepsaných materiálů pro postřiky v předepsaném množství - provedení dle předepsaného technologického předpisu - zřízení vrstvy bez rozlišení šířky, pokládání vrstvy po etapách - úpravu napojení, ukončení
27 | 572212 |  | SPOJOVACÍ POSTŘIK Z MODIFIK ASFALTU DO 0,5KG/M2 PS-A 0,25Kg/m2 | M2 | 1303.4 |  | 0
Výměry byly určeny odměřením a výpočtem z digitálního podkladu v CAD programu dle příl. 03 Situace úpravy komunikace vozovka: 458,0+597,0=1 055,000 [A] sjezdy: 91,5+34,5+23,6+98,8=248,400 [B] Celkem: A+B=1 303,400 [C]
- dodání všech předepsaných materiálů pro postřiky v předepsaném množství - provedení dle předepsaného technologického předpisu - zřízení vrstvy bez rozlišení šířky, pokládání vrstvy po etapách - úpravu napojení, ukončení
28 | 572212 | a | SPOJOVACÍ POSTŘIK Z MODIFIK ASFALTU DO 0,5KG/M2 PS-A 0,5kg/m2 | M2 | 1055 |  | 0
Výměry byly určeny odměřením a výpočtem z digitálního podkladu v CAD programu dle příl. 03 Situace úpravy komunikace vozovka: 458,0+597,0=1 055,000 [A]
- dodání všech předepsaných materiálů pro postřiky v předepsaném množství - provedení dle předepsaného technologického předpisu - zřízení vrstvy bez rozlišení šířky, pokládání vrstvy po etapách - úpravu napojení, ukončení
29 | 574A34 |  | ASFALTOVÝ BETON PRO OBRUSNÉ VRSTVY ACO 11+, 11S TL. 40MM ACO 11+ 40mm | M2 | 1303.4 |  | 0
Výměry byly určeny odměřením a výpočtem z digitálního podkladu v CAD programu dle příl. 03 Situace úpravy komunikace vozovka na předmostích: 458,0+597,0=1 055,000 [A] sjezdy: 91,5+34,5+23,6+98,8=248,400 [B] Celkem: A+B=1 303,400 [C]
- dodání směsi v požadované kvalitě - očištění podkladu - uložení směsi dle předepsaného technologického předpisu, zhutnění vrstvy v předepsané tloušťce - zřízení vrstvy bez rozlišení šířky, pokládání vrstvy po etapách, včetně pracovních spar a spojů - úpravu napojení, ukončení podél obrubníků, dilatačních zařízení, odvodňovacích proužků, odvodňovačů, vpustí, šachet a pod. - nezahrnuje postřiky, nátěry - nezahrnuje těsnění podél obrubníků, dilatačních zařízení, odvodňovacích proužků, odvodňovačů, vpustí, šachet a pod.
30 | 574C06 |  | ASFALTOVÝ BETON PRO LOŽNÍ VRSTVY ACL 16+, 16S ACL 16+ | M3 | 1.204 |  | 0
výplň podél ostrůvků dle příl. 07 Silniční ostrůvky: (0,18+0,25)*0,05*(26,8+29,2)=1,204 [A]
- dodání směsi v požadované kvalitě - očištění podkladu - uložení směsi dle předepsaného technologického předpisu, zhutnění vrstvy v předepsané tloušťce - zřízení vrstvy bez rozlišení šířky, pokládání vrstvy po etapách, včetně pracovních spar a spojů - úpravu napojení, ukončení podél obrubníků, dilatačních zařízení, odvodňovacích proužků, odvodňovačů, vpustí, šachet a pod. - nezahrnuje postřiky, nátěry - nezahrnuje těsnění podél obrubníků, dilatačních zařízení, odvodňovacích proužků, odvodňovačů, vpustí, šachet a pod.
31 | 574C56 |  | ASFALTOVÝ BETON PRO LOŽNÍ VRSTVY ACL 16+, 16S TL. 60MM ACL 16+ 60mm | M2 | 1055 |  | 0
Výměry byly určeny odměřením a výpočtem z digitálního podkladu v CAD programu dle příl. 03 Situace úpravy komunikace na předmostích: 458,0+597,0=1 055,000 [A]
- dodání směsi v požadované kvalitě - očištění podkladu - uložení směsi dle předepsaného technologického předpisu, zhutnění vrstvy v předepsané tloušťce - zřízení vrstvy bez rozlišení šířky, pokládání vrstvy po etapách, včetně pracovních spar a spojů - úpravu napojení, ukončení podél obrubníků, dilatačních zařízení, odvodňovacích proužků, odvodňovačů, vpustí, šachet a pod. - nezahrnuje postřiky, nátěry - nezahrnuje těsnění podél obrubníků, dilatačních zařízení, odvodňovacích proužků, odvodňovačů, vpustí, šachet a pod.
32 | 574E46 |  | ASFALTOVÝ BETON PRO PODKLADNÍ VRSTVY ACP 16+, 16S TL. 50MM ACP 16+ 50mm | M2 | 1055 |  | 0
Výměry byly určeny odměřením a výpočtem z digitálního podkladu v CAD programu dle příl. 03 Situace úpravy komunikace na předmostích: 458,0+597,0=1 055,000 [A]
- dodání směsi v požadované kvalitě - očištění podkladu - uložení směsi dle předepsaného technologického předpisu, zhutnění vrstvy v předepsané tloušťce - zřízení vrstvy bez rozlišení šířky, pokládání vrstvy po etapách, včetně pracovních spar a spojů - úpravu napojení, ukončení podél obrubníků, dilatačních zařízení, odvodňovacích proužků, odvodňovačů, vpustí, šachet a pod. - nezahrnuje postřiky, nátěry - nezahrnuje těsnění podél obrubníků, dilatačních zařízení, odvodňovacích proužků, odvodňovačů, vpustí, šachet a pod.
33 | 574E98 |  | ASFALTOVÝ BETON PRO PODKLADNÍ VRSTVY ACP 22+, 22S TL. 100MM ACP 22+ 100mm | M2 | 137 |  | 0
Výměry byly určeny odměřením a výpočtem z digitálního podkladu v CAD programu dočasné zpevnění ostrůvků: 57,0+80,0=137,000 [A]
- dodání směsi v požadované kvalitě - očištění podkladu - uložení směsi dle předepsaného technologického předpisu, zhutnění vrstvy v předepsané tloušťce - zřízení vrstvy bez rozlišení šířky, pokládání vrstvy po etapách, včetně pracovních spar a spojů - úpravu napojení, ukončení podél obrubníků, dilatačních zařízení, odvodňovacích proužků, odvodňovačů, vpustí, šachet a pod. - nezahrnuje postřiky, nátěry - nezahrnuje těsnění podél obrubníků, dilatačních zařízení, odvodňovacích proužků, odvodňovačů, vpustí, šachet a pod.
34 | 582611 |  | KRYTY Z BETON DLAŽDIC SE ZÁMKEM ŠEDÝCH TL 60MM DO LOŽE Z KAM lož tl.50mm ze ŠD 4/8 | M2 | 107.1 |  | 0
Výměry byly určeny odměřením a výpočtem z digitálního podkladu v CAD programu dle příl. 03 Situace úpravy komunikace chodník: 3,5+2,0*(11,6+5,6+13,5+18,7+2,4)=107,100 [A]
- dodání dlažebního materiálu v požadované kvalitě, dodání materiálu pro předepsané lože v tloušťce předepsané dokumentací a pro předepsanou výplň spar - očištění podkladu - uložení dlažby dle předepsaného technologického předpisu včetně předepsané podkladní vrstvy a předepsané výplně spar - zřízení vrstvy bez rozlišení šířky, pokládání vrstvy po etapách - úpravu napojení, ukončení podél obrubníků, dilatačních zařízení, odvodňovacích proužků, odvodňovačů, vpustí, šachet a pod., nestanoví-li zadávací dokumentace jinak - nezahrnuje postřiky, nátěry - nezahrnuje těsnění podél obrubníků, dilatačních zařízení, odvodňovacích proužků, odvodňovačů, vpustí, šachet a pod.
|  | 5 | Komunikace |  |  |  | 0 | 0
|  | 8 | Potrubí
35 | 87433 |  | POTRUBÍ Z TRUB PLASTOVÝCH ODPADNÍCH DN DO 150MM DN150 SN8 | M | 8 |  | 0
připojení vpusti dle příl. 03 Situace úpravy komunikace: 4*2,0=8,000 [A]
položky pro zhotovení potrubí platí bez ohledu na sklon zahrnuje: - výrobní dokumentaci (včetně technologického předpisu) - dodání veškerého trubního a pomocného materiálu (trouby, trubky, tvarovky, spojovací a těsnící materiál a pod.), podpěrných, závěsných a upevňovacích prvků, včetně potřebných úprav - úprava a příprava podkladu a podpěr, očištění a ošetření podkladu a podpěr - zřízení plně funkčního potrubí, kompletní soustavy, podle příslušného technologického předpisu - zřízení potrubí i jednotlivých částí po etapách, včetně pracovních spar a spojů, pracovního zaslepení konců a pod. - úprava prostupů, průchodů šachtami a komorami, okolí podpěr a vyústění, zaústění, napojení, vyvedení a upevnění odpad. výustí - ochrana potrubí nátěrem (vč. úpravy povrchu), případně izolací, nejsou-li tyto práce předmětem jiné položky - úprava, očištění a ošetření prostoru kolem potrubí - položky platí pro práce prováděné v prostoru zapaženém i nezapaženém a i v kolektorech, chráničkách - položky zahrnují i práce spojené s nutnými obtoky, převáděním a čerpáním vody nezahrnuje zkoušky vodotěsnosti a televizní prohlídku
36 | 89712 |  | VPUSŤ KANALIZAČNÍ ULIČNÍ KOMPLETNÍ Z BETONOVÝCH DÍLCŮ litinová mříž D400 se zámkem kalovým košem skruž horní sktuž se zápachovou uzávěrou nízké dno s kalovou prohlubní | KUS | 4 |  | 0
dle příl. 03 Situace úpravy komunikace a 06 Schéma uliční vpusti: 4=4,000 [A]
položka zahrnuje: - dodávku a osazení předepsaných dílů včetně mříže - výplň, těsnění a tmelení spar a spojů, - opatření povrchů betonu izolací proti zemní vlhkosti v částech, kde přijdou do styku se zeminou nebo kamenivem, - předepsané podkladní konstrukce
37 | 89914 |  | ŠACHTOVÉ BETONOVÉ SKRUŽE SAMOSTATNÉ Osazení a odstranění betonové prefabrikované skruže průměru 1,0 a výšky 1,0 m jako ochrany šoupěte plynovodu v ostrůvku po dobu stavby | KUS | 1 |  | 0
- Položka zahrnuje veškerý materiál, výrobky a polotovary, včetně mimostaveništní a vnitrostaveništní dopravy (rovněž přesuny), včetně naložení a složení,případně s uložením.
|  | 8 | Potrubí |  |  |  | 0 | 0
|  | 9 | Ostatní konstrukce a práce
38 | 914162 |  | DOPRAVNÍ ZNAČKY ZÁKLADNÍ VELIKOSTI HLINÍKOVÉ FÓLIE TŘ 1 - MONTÁŽ S PŘEMÍSTĚNÍM | KUS | 5 |  | 0
zpětná montáž stávajících značek demontovaných podle SO001: 5=5,000 [A]
položka zahrnuje: - dopravu demontované značky z dočasné skládky - osazení a montáž značky na místě určeném projektem - nutnou opravu poškozených částí nezahrnuje dodávku značky
39 | 915221 |  | VODOR DOPRAV ZNAČ PLASTEM STRUKTURÁLNÍ NEHLUČNÉ - DOD A POKLÁDKA | M2 | 247.55 |  | 0
Výměry byly určeny odměřením a výpočtem z digitálního podkladu v CAD programu dle příl. 03 Situace úpravy komunikace čáry šíř.125mm: 4*0,125*139,5=69,750 [A] čáry šíř. 250mm: 0,25*(2*139,5+25,9+11,1+5,6+6,4+6,5+3,5+29,1+12,9)=95,000 [B] směrové šipky: 11*1,1+5*3,8=31,100 [C] obnova přechodu: 1,5*30+0,5+0,8+1,3+1,2+1,0+0,8+0,6+0,5=51,700 [D] Celkem: A+B+C+D=247,550 [E]
položka zahrnuje: - dodání a pokládku nátěrového materiálu (měří se pouze natíraná plocha) - předznačení a reflexní úpravu
40 | 915311 |  | VODOR DOPRAV ZNAČ Z FÓLIE TRVALÉ - DOD A POKLÁDKA | M2 | 0.314 |  | 0
Oblepení skruže (ochrany plynového šoupěte) reflexním materiálem šířky 0,1 m po celém obvodu: 0,1*3,14*1,0=0,314 [A]
položka zahrnuje: - dodání a pokládku předepsané fólie - zahrnuje předznačení
41 | 917223 |  | SILNIČNÍ A CHODNÍKOVÉ OBRUBY Z BETONOVÝCH OBRUBNÍKŮ ŠÍŘ 100MM beton pro SVP XF4 obrubník 100/250mm | M | 58 |  | 0
Výměry byly určeny odměřením a výpočtem z digitálního podkladu v CAD programu dle příl. 03 Situace úpravy komunikace: 2,7+2,3+12,2+3,1+19,6+6,0+12,1=58,000 [A]
Položka zahrnuje: dodání a pokládku betonových obrubníků o rozměrech předepsaných zadávací dokumentací betonové lože i boční betonovou opěrku.
42 | 917224 |  | SILNIČNÍ A CHODNÍKOVÉ OBRUBY Z BETONOVÝCH OBRUBNÍKŮ ŠÍŘ 150MM beton pro SVP XF4, obrubník 150/250mm | M | 151.1 |  | 0
Výměry byly určeny odměřením a výpočtem z digitálního podkladu v CAD programu dle příl. 03 Situace úpravy komunikace podél komunikace i ostrůvků: 5,0+15,8+34,6+12,6+22,6+2,8+40,4+17,3=151,100 [A]
Položka zahrnuje: dodání a pokládku betonových obrubníků o rozměrech předepsaných zadávací dokumentací betonové lože i boční betonovou opěrku.
43 | 919111 |  | ŘEZÁNÍ ASFALTOVÉHO KRYTU VOZOVEK TL DO 50MM | M | 556.08 |  | 0
Výměry byly určeny odměřením a výpočtem z digitálního podkladu v CAD programu dle příl. 03 Situace úpravy komunikace na konci a začátku úpravy komunikace a na všech stycích nové a stávající vozovky: 2*15,2+7,2+26,8+6,4+28,2=99,000 [A] podél silničních obrubníků: 151,1=151,100 [B] kolem mříží uličních vpustí: 4*4*0,6=9,600 [C] podélná pracovní spára: 139,5=139,500 [D] pod obrubníky mimo most MK vlevo před mostem: 21,94=21,940 [E] MK vpravo za mostem: 26,56=26,560 [F] ostrůvek před mostem: 47,9=47,900 [G] ostrůvek za mostem: 60,48=60,480 [H] Celkem: A+B+C+D+E+F+G+H=556,080 [I]
položka zahrnuje řezání vozovkové vrstvy v předepsané tloušťce, včetně spotřeby vody
44 | 931323 |  | TĚSNĚNÍ DILATAČ SPAR ASF ZÁLIVKOU MODIFIK PRŮŘ DO 300MM2 | M | 556.08 |  | 0
Výměry byly určeny odměřením a výpočtem z digitálního podkladu v CAD programu dle příl. 03 Situace úpravy komunikace na konci a začátku úpravy komunikace a na všech stycích nové a stávající vozovky: 2*15,2+7,2+26,8+6,4+28,2=99,000 [A] podél silničních obrubníků: 151,1=151,100 [B] kolem mříží uličních vpustí: 4*4*0,6=9,600 [C] podélná pracovní spára: 139,5=139,500 [D] pod obrubníky mimo most MK vlevo před mostem: 21,94=21,940 [E] MK vpravo za mostem: 26,56=26,560 [F] ostrůvek před mostem: 47,9=47,900 [G] ostrůvek za mostem: 60,48=60,480 [H] Celkem: A+B+C+D+E+F+G+H=556,080 [I]
položka zahrnuje dodávku a osazení předepsaného materiálu, očištění ploch spáry před úpravou, očištění okolí spáry po úpravě nezahrnuje těsnící profil
|  | 9 | Ostatní konstrukce a práce |  |  |  | 0 | 0
|  |  | C e l k e m |  |  |  | 0 | 0

## 102
Aspe
Příloha k formuláři pro ocenění nabídky
Stavba |  | 380-020 | II/380 Hodonín, most ev. č. 380-020, úpr. po DI č. I
číslo a název SO |  | 102 | Dopravně inženýrská opatření
číslo a název rozpočtu: |  | 102 | Dopravně inženýrská opatření
Poř. č.pol. | Kód položky | Varianta položky | Název položky | jednotka | Počet jednotek | CENA
[6 empty] | jednotková | celkem
1 | 2 | 3 | 4 | 5 | 6 | 7 | 8
|  | 1 | Zemní práce
1 | 11316 |  | ODSTRANĚNÍ KRYTU ZPEVNĚNÝCH PLOCH ZE SILNIČNÍCH DÍLCŮ s očištěním panelů a uložením na stavbě pro zpětné osazení po skončení prací na mostě | M3 | 37.8 |  | 0
pod betonovými svodidly podél sil.I/55 2x21panelů 3,0x1,0x0,15m: 2*21*1,0*0,15*3,0=18,900 [A] pro použití před zimní přestávkou: 18,9=18,900 [B] Celkem: A+B=37,800 [C]
Položka zahrnuje veškerou manipulaci s vybouranou sutí a s vybouranými hmotami vč. uložení na meziskládku
|  | 1 | Zemní práce |  |  |  | 0 | 0
|  | 5 | Komunikace
2 | 56333 |  | VOZOVKOVÉ VRSTVY ZE ŠTĚRKODRTI TL. DO 150MM ŠD 32/63 | M2 | 300 |  | 0
podklad pod panely pod betonovými svodidly, pro zimní přestávku délky 72,0+2*1,5=75,0m (přesah podkladu přes svodila): 2*75,0*1,0=150,000 [A] podklad pod panely pro montáž svodidel po ukončení akce: 150=150,000 [B] Celkem: A+B=300,000 [C]
- dodání kameniva předepsané kvality a zrnitosti - rozprostření a zhutnění vrstvy v předepsané tloušťce - zřízení vrstvy bez rozlišení šířky, pokládání vrstvy po etapách - nezahrnuje postřiky, nátěry
3 | 56933 |  | ZPEVNĚNÍ KRAJNIC ZE ŠTĚRKODRTI TL. DO 150MM ŠD 32/63 | M2 | 24 |  | 0
výplň mezer mezi panely pod svodidlem, délka panelového zpevnění 2x21panelůx3,0=63,0m, celková délka zpevnění 72,0+2*1,5=75,0m (přesah panelů přes délku svodidla), před zimní přestávkou (75,0-63,0)*1,0=12,000 [A] pro montáž po ukončení akce: 12=12,000 [B] Celkem: A+B=24,000 [C]
- dodání kameniva předepsané kvality a zrnitosti - rozprostření a zhutnění vrstvy v předepsané tloušťce - zřízení vrstvy bez rozlišení šířky, pokládání vrstvy po etapách
4 | 58300R |  | KRYT ZE SINIČNÍCH DÍLCŮ (PANELŮ) zpětné osazení bez dodání panelů | M3 | 37.8 |  | 0
pod betonovými svodidly podél sil.I/55 2x21panelů 3,0x1,0x0,15m, před zimní přestávkou: 2*21*1,0*0,15*3,0=18,900 [A] definitivní montáž po skončení akce: 18,9=18,900 [B] Celkem: A+B=37,800 [C]
- dodání dílců v požadované kvalitě, dodání materiálu pro předepsané lože v tloušťce předepsané dokumentací a pro předepsanou výplň spar - očištění podkladu - uložení dílců dle předepsaného technologického předpisu včetně předepsané podkladní vrstvy a předepsané výplně spar - zřízení vrstvy bez rozlišení šířky, pokládání vrstvy po etapách - úpravu napojení, ukončení podél obrubníků, dilatačních zařízení, odvodňovacích proužků, odvodňovačů, vpustí, šachet a pod., nestanoví-li zadávací dokumentace jinak - nezahrnuje postřiky, nátěry - nezahrnuje těsnění podél obrubníků, dilatačních zařízení, odvodňovacích proužků, odvodňovačů, vpustí, šachet a pod.
|  | 5 | Komunikace |  |  |  | 0 | 0
|  | 9 | Ostatní konstrukce a práce
5 | 911CA2 |  | SVODIDLO BETON, ÚROVEŇ ZADRŽ N2 VÝŠ 0,8M - MONTÁŽ S PŘESUNEM (BEZ DODÁVKY) zpětné osazení po skončení prací | M | 288 |  | 0
stávající svodidla na sil.I/55: 2*72,0=144,000 [A] zpětné osazení před zimní přestávkou: 144=144,000 [B] Celkem: A+B=288,000 [C]
položka zahrnuje: - dopravu demontovaného zařízení z dočasné skládky - jeho montáž a osazení na určeném místě - nutnou opravu poškozených částí - případnou náhradu zničených částí nezahrnuje podkladní vrstvu
6 | 911CA3 |  | SVODIDLO BETON, ÚROVEŇ ZADRŽ N2 VÝŠ 0,8M - DEMONTÁŽ S PŘESUNEM odstranění po dobu provádění prací | M | 288 |  | 0
stávající svodidla na sil.I/55, do zimní přestávky: 2*72,0=144,000 [A] odstranění po zimní přestávce: 144=144,000 [B] Celkem: A+B=288,000 [C]
položka zahrnuje: - demontáž a odstranění zařízení - jeho odvoz na předepsané místo
7 | 914122 |  | DOPRAVNÍ ZNAČKY ZÁKLADNÍ VELIKOSTI OCELOVÉ FÓLIE TŘ 1 - MONTÁŽ S PŘEMÍSTĚNÍM reflexní úprava povrchu značek, položka obsahuje též manipulaci se značkami a jejich přemísťování s ohledem na postup prací vdané etapě výstavby | KUS | 360 |  | 0
příloha č.02 Výkaz použitých značek Etapa 1: A15 4+ B20a 11+ B26 3+ B21b 1+ P6 1+ C2 2+ C4 5+ B24 4+ dod tab 10+ B4 3+ E7 3+ B1 1+ B21a 4+ IS11b 13=65,000 [A] Etapa 2: A15 4+ B20a 11+ P6 2+ C2 3+ C4 1+ B24 6+ B26 3+ B21b 1+ B4 3+ dod tab 12+ E7 4+ B1 1+ B21a 4+ IS11b 8=63,000 [B] Etapa 3: A15 4+ A6 4+ E7 2+ C4 4=14,000 [C] Etapa 1a: A15 5+ P4 2+ P6 4+ C2 8+ C4 4+ B24 2+ B1 6+ dod tab 14+ E7 6+ IS11b 42+ B20a 12+ B21a 4=109,000 [D] Etapa 2a: A15 5+ P4 2+ P6 4+ C2 8+ C4 4+ B24 2+ B1 6+ dod tab 14+ E7 6+ IS11b 42+ B20a 12+ B21a 4 =109,000 [E] Celkem: A+B+C+D+E=360,000 [F]
položka zahrnuje: - dopravu demontované značky z dočasné skládky - osazení a montáž značky na místě určeném projektem - nutnou opravu poškozených částí nezahrnuje dodávku značky
8 | 914123 |  | DOPRAVNÍ ZNAČKY ZÁKLADNÍ VELIKOSTI OCELOVÉ FÓLIE TŘ 1 - DEMONTÁŽ reflexní úprava povrchu značek, položka obsahuje též manipulaci se značkami a jejich přemísťování s ohledem na postup prací vdané etapě výstavby | KUS | 360 |  | 0
příloha č.02 Výkaz použitých značek Etapa 1: A15 4+ B20a 11+ B26 3+ B21b 1+ P6 1+ C2 2+ C4 5+ B24 4+ dod tab 10+ B4 3+ E7 3+ B1 1+ B21a 4+ IS11b 13=65,000 [A] Etapa 2: A15 4+ B20a 11+ P6 2+ C2 3+ C4 1+ B24 6+ B26 3+ B21b 1+ B4 3+ dod tab 12+ E7 4+ B1 1+ B21a 4+ IS11b 8=63,000 [B] Etapa 3: A15 4+ A6 4+ E7 2+ C4 4=14,000 [C] Etapa 1a:A15 5+ P4 2+ P6 4+ C2 8+ C4 4+ B24 2+ B1 6+ dod tab 14+ E7 6+ IS11b 42+ B20a 12+ B21a 4=109,000 [D] Etapa 2a:A15 5+ P4 2+ P6 4+ C2 8+ C4 4+ B24 2+ B1 6+ dod tab 14+ E7 6+ IS11b 42+ B20a 12+ B21a 4 =109,000 [E] Celkem: A+B+C+D+E=360,000 [F]
Položka zahrnuje odstranění, demontáž a odklizení materiálu s odvozem na předepsané místo
9 | 914129 |  | DOPRAV ZNAČKY ZÁKLAD VEL OCEL FÓLIE TŘ 1 - NÁJEMNÉ reflexní úprava povrchu značek | KSDEN | 21829 |  | 0
příloha č.02 Výkaz použitých značek Etapa 1: 65*5měsíců*30,5dne=9 912,500 [A] Etapa 2: 63*5měsíců*30,5dne=9 607,500 [B] Etapa 3: 14*3týdny*7dnů=1 437,000 [C] Etapa 1a:109*2víkendy*2dny=436,000 [D] Etapa 2a:109*2víkendy*2dny=436,000 [E] Celkem: A+B+C+D+E=21 829,000 [F]
položka zahrnuje sazbu za pronájem dopravních značek a zařízení, počet jednotek je určen jako součin počtu značek a počtu dní použití
10 | 914132 |  | DOPRAVNÍ ZNAČKY ZÁKLADNÍ VELIKOSTI OCELOVÉ FÓLIE TŘ 2 - MONTÁŽ S PŘEMÍSTĚNÍM fluorescenční úprava povrchu značek, položka obsahuje též manipulaci se značkami a jejich přemísťování s ohledem na postup prací vdané etapě výstavby | KUS | 70 |  | 0
příloha č.02 Výkaz použitých značek Etapa 1: A15 4+ A15+E3a 6+6+ P4 1=17,000 [A] Etapa 2: A15 4+ A15+E3a 6+6+ P4 1=17,000 [B] Etapa 3: 0=0,000 [C] Etapa 1a:A15 4+ A15+E3a 6+6+ P4 2=18,000 [D] Etapa 2a:A15 4+ A15+E3a 6+6+ P4 2=18,000 [E] Celkem: A+B+C+D+E=70,000 [F]
položka zahrnuje: - dopravu demontované značky z dočasné skládky - osazení a montáž značky na místě určeném projektem - nutnou opravu poškozených částí nezahrnuje dodávku značky
11 | 914133 |  | DOPRAVNÍ ZNAČKY ZÁKLADNÍ VELIKOSTI OCELOVÉ FÓLIE TŘ 2 - DEMONTÁŽ fluorescenční úprava povrchu značek, položka obsahuje též manipulaci se značkami a jejich přemísťování s ohledem na postup prací vdané etapě výstavby | KUS | 70 |  | 0
příloha č.02 Výkaz použitých značek Etapa 1: A15 4+ A15+E3a 6+6+ P4 1=17,000 [A] Etapa 2: A15 4+ A15+E3a 6+6+ P4 1=17,000 [B] Etapa 3: 0=0,000 [C] Etapa 1a:A15 4+ A15+E3a 6+6+ P4 2=18,000 [D] Etapa 2a:A15 4+ A15+E3a 6+6+ P4 2=18,000 [E] Celkem: A+B+C+D+E=70,000 [F]
Položka zahrnuje odstranění, demontáž a odklizení materiálu s odvozem na předepsané místo
12 | 914139 |  | DOPRAV ZNAČKY ZÁKLAD VEL OCEL FÓLIE TŘ 2 - NÁJEMNÉ fluorescenční úprava povrchu značek | KSDEN | 5329 |  | 0
příloha č.02 Výkaz použitých značek Etapa 1: 17*5měsíců*30,5dne=2 592,500 [A] Etapa 2: 17*5měsíců*30,5dne=2 592,500 [B] Etapa 3: 0*3týdny*7dnů=0,000 [C] Etapa 1a:18*2víkendy*2dny=72,000 [D] Etapa 2a:18*2víkendy*2dny=72,000 [E] Celkem: A+B+C+D+E=5 329,000 [F]
položka zahrnuje sazbu za pronájem dopravních značek a zařízení, počet jednotek je určen jako součin počtu značek a počtu dní použití
13 | 914422 |  | DOPRAVNÍ ZNAČKY 100X150CM OCELOVÉ FÓLIE TŘ 1 - MONTÁŽ S PŘEMÍSTĚNÍM reflexní úprava povrchu značek, položka obsahuje též manipulaci se značkami a jejich přemísťování s ohledem na postup prací vdané etapě výstavby | KUS | 57 |  | 0
příloha č.02 Výkaz použitých značek Etapa 1: IP18 4+ IP19 2+ IP22 7=13,000 [A] Etapa 2: IP18 4+ IP19 2+ IP22 4=10,000 [H] Etapa 3: 0=0,000 [C] Etapa 1a:IP18 4+ IP22 13=17,000 [D] Etapa 2a:IP18 4+ IP22 13=17,000 [I] Celkem: A+H+C+D+I=57,000 [J]
položka zahrnuje: - dopravu demontované značky z dočasné skládky - osazení a montáž značky na místě určeném projektem - nutnou opravu poškozených částí nezahrnuje dodávku značky
14 | 914423 |  | DOPRAVNÍ ZNAČKY 100X150CM OCELOVÉ FÓLIE TŘ 1 - DEMONTÁŽ reflexní úprava povrchu značek, položka obsahuje též manipulaci se značkami a jejich přemísťování s ohledem na postup prací vdané etapě výstavby | KUS | 57 |  | 0
příloha č.02 Výkaz použitých značek Etapa 1: IP18 4+ IP19 2+ IP22 7=13,000 [A] Etapa 2: IP18 4+ IP19 2+ IP22 4=10,000 [H] Etapa 3: 0=0,000 [C] Etapa 1a:IP18 4+ IP22 13=17,000 [D] Etapa 2a:IP18 4+ IP22 13=17,000 [I] Celkem: A+H+C+D+I=57,000 [J]
Položka zahrnuje odstranění, demontáž a odklizení materiálu s odvozem na předepsané místo
15 | 914429 |  | DOPRAV ZNAČ 100X150CM OCEL FÓLIE TŘ 1 - NÁJEMNÉ reflexní úprava povrchu značek | KSDEN | 3643.5 |  | 0
příloha č.02 Výkaz použitých značek Etapa 1: 13*5měsíců*30,5dne=1 982,500 [A] Etapa 2: 10*5měsíců*30,5dne=1 525,000 [B] Etapa 3: 0*3týdny*7dnů=0,000 [C] Etapa 1a:17*2víkendy*2dny=68,000 [D] Etapa 2a:17*2víkendy*2dny=68,000 [E] Celkem: A+B+C+D+E=3 643,500 [F]
položka zahrnuje sazbu za pronájem dopravních značek a zařízení, počet jednotek je určen jako součin počtu značek a počtu dní použití
16 | 915111 |  | VODOROVNÉ DOPRAVNÍ ZNAČENÍ BARVOU HLADKÉ - DODÁVKA A POKLÁDKA ve žluté barvě | M2 | 43.875 |  | 0
dočasné přechody pro chodce na sil.I/55: (2*15,0+6,9+7,1+14,5)/2*3,0*0,5=43,875 [A]
položka zahrnuje: - dodání a pokládku nátěrového materiálu (měří se pouze natíraná plocha) - předznačení a reflexní úpravu
17 | 915112 |  | VODOROVNÉ DOPRAVNÍ ZNAČENÍ BARVOU HLADKÉ - ODSTRANĚNÍ ve žluté barvě | M2 | 43.875 |  | 0
dočasné přechody pro chodce na sil.I/55: (2*15,0+6,9+7,1+14,5)/2*3,0*0,5=43,875 [A]
zahrnuje odstranění značení bez ohledu na způsob provedení (zatření, zbroušení) a odklizení vzniklé suti
18 | 915321 |  | VODOR DOPRAV ZNAČ Z FÓLIE DOČAS ODSTRANITEL - DOD A POKLÁDKA žluté čáry šíř. 250mm | M2 | 55 |  | 0
2*110,0*0,25=55,000 [A]
položka zahrnuje: - dodání a pokládku předepsané fólie - zahrnuje předznačení
19 | 915322 |  | VODOR DOPRAV ZNAČ Z FÓLIE DOČAS ODSTRANITEL - ODSTRANĚNÍ žluté čáry šíř. 250mm | M2 | 55 |  | 0
2*110,0*0,25=55,000 [A]
zahrnuje odstranění značení bez ohledu na způsob provedení (zatření, zbroušení) a odklizení vzniklé suti
20 | 916122 |  | DOPRAV SVĚTLO VÝSTRAŽ SOUPRAVA 3KS - MONTÁŽ S PŘESUNEM položka obsahuje též manipulaci se značkami a jejich přemísťování s ohledem na postup prací vdané etapě výstavby | KUS | 37 |  | 0
příloha č.02 Výkaz použitých značek Etapa 1: 1=1,000 [A] Etapa 2: 2=2,000 [B] Etapa 3: 0=0,000 [C] Etapa 1a:17=17,000 [D] Etapa 2a:17=17,000 [E] Celkem: A+B+C+D+E=37,000 [F]
položka zahrnuje: - přemístění zařízení z dočasné skládky a jeho osazení a montáž na místě určeném projektem - údržbu po celou dobu trvání funkce, náhradu zničených nebo ztracených kusů, nutnou opravu poškozených částí - napájení z baterie včetně záložní baterie
21 | 916123 |  | DOPRAV SVĚTLO VÝSTRAŽ SOUPRAVA 3KS - DEMONTÁŽ položka obsahuje též manipulaci se značkami a jejich přemísťování s ohledem na postup prací vdané etapě výstavby | KUS | 37 |  | 0
příloha č.02 Výkaz použitých značek Etapa 1: 1=1,000 [A] Etapa 2: 2=2,000 [B] Etapa 3: 0=0,000 [C] Etapa 1a:17=17,000 [D] Etapa 2a:17=17,000 [E] Celkem: A+B+C+D+E=37,000 [F]
Položka zahrnuje odstranění, demontáž a odklizení zařízení s odvozem na předepsané místo
22 | 916129 |  | DOPRAV SVĚTLO VÝSTRAŽ SOUPRAVA 3KS - NÁJEMNÉ | KSDEN | 593.5 |  | 0
příloha č.02 Výkaz použitých značek Etapa 1: 1*5měsíců*30,5dne=152,500 [A] Etapa 2: 2*5měsíců*30,5dne=305,000 [B] Etapa 3: 0*3týdny*7dnů=0,000 [C] Etapa 1a:17*2víkendy*2dny=68,000 [D] Etapa 2a:17*2víkendy*2dny=68,000 [E] Celkem: A+B+C+D+E=593,500 [F]
položka zahrnuje sazbu za pronájem zařízení. Počet měrných jednotek se určí jako součin počtu zařízení a počtu dní použití.
23 | 916132 |  | DOPRAV SVĚTLO VÝSTRAŽ SOUPRAVA 5KS - MONTÁŽ S PŘESUNEM položka obsahuje též manipulaci se značkami a jejich přemísťování s ohledem na postup prací vdané etapě výstavby | KUS | 15 |  | 0
příloha č.02 Výkaz použitých značek Etapa 1: 5=5,000 [A] Etapa 2: 2=2,000 [B] Etapa 3: 0=0,000 [C] Etapa 1a:4=4,000 [D] Etapa 2a:4=4,000 [E] Celkem: A+B+C+D+E=15,000 [F]
položka zahrnuje: - přemístění zařízení z dočasné skládky a jeho osazení a montáž na místě určeném projektem - údržbu po celou dobu trvání funkce, náhradu zničených nebo ztracených kusů, nutnou opravu poškozených částí - napájení z baterie včetně záložní baterie
24 | 916133 |  | DOPRAV SVĚTLO VÝSTRAŽ SOUPRAVA 5KS - DEMONTÁŽ položka obsahuje též manipulaci se značkami a jejich přemísťování s ohledem na postup prací vdané etapě výstavby | KUS | 15 |  | 0
příloha č.02 Výkaz použitých značek Etapa 1: 5=5,000 [A] Etapa 2: 2=2,000 [B] Etapa 3: 0=0,000 [C] Etapa 1a:4=4,000 [D] Etapa 2a:4=4,000 [E] Celkem: A+B+C+D+E=15,000 [F]
Položka zahrnuje odstranění, demontáž a odklizení zařízení s odvozem na předepsané místo
25 | 916139 |  | DOPRAV SVĚTLO VÝSTRAŽNÉ SOUPRAVA 5 KUSŮ - NÁJEMNÉ | KSDEN | 1099.5 |  | 0
příloha č.02 Výkaz použitých značek Etapa 1: 5*5měsíců*30,5dne=762,500 [A] Etapa 2: 2*5měsíců*30,5dne=305,000 [B] Etapa 3: 0*3týdny*7dnů=0,000 [C] Etapa 1a:4*2víkendy*2dny=16,000 [D] Etapa 2a:4*2víkendy*2dny=16,000 [E] Celkem: A+B+C+D+E=1 099,500 [F]
položka zahrnuje sazbu za pronájem zařízení. Počet měrných jednotek se určí jako součin počtu zařízení a počtu dní použití.
26 | 916142 |  | DOPRAV SVĚTLO VÝSTRAŽ SOUPRAVA 10KS - MONTÁŽ S PŘESUNEM položka obsahuje též manipulaci se značkami a jejich přemísťování s ohledem na postup prací vdané etapě výstavby | KUS | 4 |  | 0
příloha č.02 Výkaz použitých značek Etapa 1: 0=0,000 [A] Etapa 2: 0=0,000 [B] Etapa 3: 0=0,000 [C] Etapa 1a:2=2,000 [D] Etapa 2a:2=2,000 [E] Celkem: A+B+C+D+E=4,000 [F]
položka zahrnuje: - přemístění zařízení z dočasné skládky a jeho osazení a montáž na místě určeném projektem - údržbu po celou dobu trvání funkce, náhradu zničených nebo ztracených kusů, nutnou opravu poškozených částí - napájení z baterie včetně záložní baterie
27 | 916143 |  | DOPRAV SVĚTLO VÝSTRAŽ SOUPRAVA 10KS - DEMONTÁŽ položka obsahuje též manipulaci se značkami a jejich přemísťování s ohledem na postup prací vdané etapě výstavby | KUS | 4 |  | 0
příloha č.02 Výkaz použitých značek Etapa 1: 0=0,000 [A] Etapa 2: 0=0,000 [B] Etapa 3: 0=0,000 [C] Etapa 1a:2=2,000 [D] Etapa 2a:2=2,000 [E] Celkem: A+B+C+D+E=4,000 [F]
Položka zahrnuje odstranění, demontáž a odklizení zařízení s odvozem na předepsané místo
28 | 916149 |  | DOPRAVNÍ SVĚTLO VÝSTRAŽNÉ SOUPRAVA 10 KUSŮ - NÁJEMNÉ | KSDEN | 32 |  | 0
příloha č.02 Výkaz použitých značek Etapa 1: 0*5měsíců*30,5dne=0,000 [A] Etapa 2: 0*5měsíců*30,5dne=0,000 [B] Etapa 3: 0*3týdny*7dnů=0,000 [C] Etapa 1a:4*2víkendy*2dny=16,000 [D] Etapa 2a:4*2víkendy*2dny=16,000 [E] Celkem: A+B+C+D+E=32,000 [F]
položka zahrnuje sazbu za pronájem zařízení. Počet měrných jednotek se určí jako součin počtu zařízení a počtu dní použití.
29 | 916312 |  | DOPRAVNÍ ZÁBRANY Z2 S FÓLIÍ TŘ 1 - MONTÁŽ S PŘESUNEM položka obsahuje též manipulaci se značkami a jejich přemísťování s ohledem na postup prací vdané etapě výstavby | KUS | 6 |  | 0
příloha č.02 Výkaz použitých značek Etapa 1: 2=2,000 [A] Etapa 2: 0=0,000 [B] Etapa 3: 0=0,000 [C] Etapa 1a:2=2,000 [D] Etapa 2a:2=2,000 [E] Celkem: A+B+C+D+E=6,000 [F]
položka zahrnuje: - přemístění zařízení z dočasné skládky a jeho osazení a montáž na místě určeném projektem - údržbu po celou dobu trvání funkce, náhradu zničených nebo ztracených kusů, nutnou opravu poškozených částí
30 | 916313 |  | DOPRAVNÍ ZÁBRANY Z2 S FÓLIÍ TŘ 1 - DEMONTÁŽ položka obsahuje též manipulaci se značkami a jejich přemísťování s ohledem na postup prací vdané etapě výstavby | KUS | 6 |  | 0
příloha č.02 Výkaz použitých značek Etapa 1: 2=2,000 [A] Etapa 2: 0=0,000 [B] Etapa 3: 0=0,000 [C] Etapa 1a:2=2,000 [D] Etapa 2a:2=2,000 [E] Celkem: A+B+C+D+E=6,000 [F]
Položka zahrnuje odstranění, demontáž a odklizení zařízení s odvozem na předepsané místo
31 | 916319 |  | DOPRAVNÍ ZÁBRANY Z2 - NÁJEMNÉ | KSDEN | 321 |  | 0
příloha č.02 Výkaz použitých značek Etapa 1: 2*5měsíců*30,5dne=305,000 [A] Etapa 2: 0*5měsíců*30,5dne=0,000 [B] Etapa 3: 0*3týdny*7dnů=0,000 [C] Etapa 1a:2*2víkendy*2dny=8,000 [D] Etapa 2a:2*2víkendy*2dny=8,000 [E] Celkem: A+B+C+D+E=321,000 [F]
položka zahrnuje sazbu za pronájem zařízení. Počet měrných jednotek se určí jako součin počtu zařízení a počtu dní použití.
32 | 916332 |  | SMĚROVACÍ DESKY Z4 JEDNOSTR S FÓLIÍ TŘ 1 - MONTÁŽ S PŘESUNEM reflexní úprava povrchu značek, položka obsahuje též manipulaci se značkami a jejich přemísťování s ohledem na postup prací vdané etapě výstavby | KUS | 548 |  | 0
příloha č.02 Výkaz použitých značek Etapa 1: 146=146,000 [A] Etapa 2: 98=98,000 [B] Etapa 3: 18=18,000 [C] Etapa 1a:143=143,000 [D] Etapa 2a:143=143,000 [E] Celkem: A+B+C+D+E=548,000 [F]
položka zahrnuje: - přemístění zařízení z dočasné skládky a jeho osazení a montáž na místě určeném projektem - údržbu po celou dobu trvání funkce, náhradu zničených nebo ztracených kusů, nutnou opravu poškozených částí
33 | 916333 |  | SMĚROVACÍ DESKY Z4 JEDNOSTR S FÓLIÍ TŘ 1 - DEMONTÁŽ reflexní úprava povrchu značek, položka obsahuje též manipulaci se značkami a jejich přemísťování s ohledem na postup prací vdané etapě výstavby | KUS | 548 |  | 0
příloha č.02 Výkaz použitých značek Etapa 1: 146=146,000 [A] Etapa 2: 98=98,000 [B] Etapa 3: 18=18,000 [C] Etapa 1a:143=143,000 [D] Etapa 2a:143=143,000 [E] Celkem: A+B+C+D+E=548,000 [F]
Položka zahrnuje odstranění, demontáž a odklizení zařízení s odvozem na předepsané místo
34 | 916339 |  | SMĚROVACÍ DESKY Z4 - NÁJEMNÉ reflexní úprava povrchu značek | KSDEN | 39020 |  | 0
příloha č.02 Výkaz použitých značek Etapa 1: 146*5měsíců*30,5dne=22 265,000 [A] Etapa 2: 98*5měsíců*30,5dne=14 945,000 [B] Etapa 3: 18*3týdny*7dnů=666,000 [C] Etapa 1a:143*2víkendy*2dny=572,000 [D] Etapa 2a:143*2víkendy*2dny=572,000 [E] Celkem: A+B+C+D+E=39 020,000 [F]
položka zahrnuje sazbu za pronájem zařízení. Počet měrných jednotek se určí jako součin počtu zařízení a počtu dní použití.
35 | 916412 |  | VOD DESKA Z5 JEDNOSTR VÝŠ DO 65CM S FÓLIÍ TŘ 2 - MONT S PŘES reflexní úprava povrchu značek, položka obsahuje též manipulaci se značkami a jejich přemísťování s ohledem na postup prací vdané etapě výstavby | KUS | 163 |  | 0
příloha č.02 Výkaz použitých značek Etapa 1: 49=49,000 [A] Etapa 2: 38=38,000 [B] Etapa 3: 0=0,000 [C] Etapa 1a:38=38,000 [D] Etapa 2a:38=38,000 [E] Celkem: A+B+C+D+E=163,000 [F]
položka zahrnuje: - přemístění zařízení z dočasné skládky a jeho osazení a montáž na místě určeném projektem - údržbu po celou dobu trvání funkce, náhradu zničených nebo ztracených kusů, nutnou opravu poškozených částí
36 | 916413 |  | VOD DESKA Z5 JEDNOSTR VÝŠ DO 65CM S FÓLIÍ TŘ 2 - DEMONTÁŽ reflexní úprava povrchu značek, položka obsahuje též manipulaci se značkami a jejich přemísťování s ohledem na postup prací vdané etapě výstavby | KUS | 163 |  | 0
příloha č.02 Výkaz použitých značek Etapa 1: 49=49,000 [A] Etapa 2: 38=38,000 [B] Etapa 3: 0=0,000 [C] Etapa 1a:38=38,000 [D] Etapa 2a:38=38,000 [E] Celkem: A+B+C+D+E=163,000 [F]
Položka zahrnuje odstranění, demontáž a odklizení zařízení s odvozem na předepsané místo
37 | 916419 |  | VOD DESKA Z5 JEDNOSTR VÝŠ DO 65CM S FÓL TŘ 2 - NÁJEMNÉ reflexní úprava povrchu značek | KSDEN | 13875.5 |  | 0
dle Výkazů Znakom Etapa I: 49*5měsíců*30,5dne=7 472,5000 [A] Etapa Ia: 38*4víkendy*2dny=304,0000 [B] Etapa II: 38*5měsíců*30,5dne=5 795,0000 [C] Etapa IIa: 38*4víkendy*2dny=304,0000 [D] Celkem: A+B+C+D=13 875,5000 [E]
položka zahrnuje sazbu za pronájem zařízení. Počet měrných jednotek se určí jako součin počtu zařízení a počtu dní použití.
38 | 935843 |  | PŘEDLÁŽDĚNÍ ŽLABŮ A RIGOLŮ DLÁŽDĚNÝCH Z BETON DLAŽDIC odstranění zpevnění příkopu po dobu provádění stavby s očištěním dlaždic a uložením na stavbě k zpětnému použití, zpětné odlážení zpevnění příkopu pod skončení stavby mostu | M2 | 12 |  | 0
dle podkladu SÚS, příkop ve 4 poli v délce 24,0m, dlaždice 500x500x80mm: 0,5*24,0=12,000 [A]
- pod pojmem *předláždění* se rozumí rozebrání stávající dlažby a pokládka dlažby ze stávajícího dlažebního materiálu (bez dodávky nového) - zahrnuje nezbytnou manipulaci s tímto materiálem (nakládání, doprava, složení, očištění) - dodání a rozprostření materiálu pro lože a jeho tloušťku předepsanou dokumentací a pro předepsanou výplň spar
|  | 9 | Ostatní konstrukce a práce |  |  |  | 0 | 0
|  |  | C e l k e m |  |  |  | 0 | 0

## 201
Aspe
Příloha k formuláři pro ocenění nabídky
Stavba |  | 380-020 | II/380 Hodonín, most ev. č. 380-020, úpr. po DI č. I
číslo a název SO |  | 201 | Most
číslo a název rozpočtu: |  | 201 | Most
Poř. č.pol. | Kód položky | Varianta položky | Název položky | jednotka | Počet jednotek | CENA
[6 empty] | jednotková | celkem
1 | 2 | 3 | 4 | 5 | 6 | 7 | 8
|  | 0 | Všeobecné konstrukce a práce
1 | 014122.3 |  | POPLATKY ZA SKLÁDKU TYP S-OO (OSTATNÍ ODPAD) zeminy | T | 511.518 |  | 0
výkop pro prahy opevnění svahů - pol.13273R: 27,264*2,0=54,528 [A] vsakovací jámy - pol.13373R: 3,375*2,0=6,750 [B] podkladní vozovkové vrstvy - pol.11332R: 229,68*1,9=436,392 [C] vývrt ze záporového pažení - pol.264115: 6,924*2,0=13,848 [D] Celkem: A+B+C+D=511,518 [E]
zahrnuje veškeré poplatky provozovateli skládky související s uložením odpadu na skládce.
|  | 0 | Všeobecné konstrukce a práce |  |  |  | 0 | 0
|  | 1 | Zemní práce
2 | 11316 |  | ODSTRANĚNÍ KRYTU ZPEVNĚNÝCH PLOCH ZE SILNIČNÍCH DÍLCŮ s odvozem pronajatých panelů na skládku zhotovitele, odvozná vzdálenost v režii zhotovitele stavby | M3 | 172.26 |  | 0
pol.58301R dočasné zpevnění terénu: 69,0*14,6*0,15=151,110 [A] dočasný sjezd: 6,0*3,5*0,15=3,150 [B] ochrana podzemních sítí: 60,0*2,0*0,15=18,000 [C] Celkem: A+B+C=172,260 [D]
Položka zahrnuje veškerou manipulaci s vybouranou sutí a s vybouranými hmotami vč uložení
3 | 11332R |  | ODSTRANĚNÍ PODKLADŮ ZPEVNĚNÝCH PLOCH Z KAMENIVA NESTMELENÉHO odvozná vzdálenost v režii zhotovitele stavby | M3 | 229.68 |  | 0
Výměry byly určeny odměřením a výpočtem z digitálního podkladu v CAD programu těžené kamenivo - viz pol.45157 dočasné zpevnění terénu v tl.200mm: 69,0*14,6*0,2=201,480 [A] dočasný sjezd v tl.200mm: 6,0*3,5*0,2=4,200 [B] ochrana podzemních sítí v tl.200mm: 60,0*2,0*0,2=24,000 [C] Celkem: A+B+C=229,680 [D]
Položka zahrnuje veškerou manipulaci s vybouranou sutí a s vybouranými hmotami vč. uložení na skládku. Nezahrnuje poplatek za skládku, který se vykazuje v položce 0141** (s výjimkou malého množství bouraného materiálu, kde je možné poplatek zahrnout do jednotkové ceny bourání – tento fakt musí být uveden v doplňujícím textu k položce).
4 | 12110 |  | SEJMUTÍ ORNICE NEBO LESNÍ PŮDY v tl.150mm s uložením na meziskládce pro zpětné rozprostření | M3 | 151.11 |  | 0
Výměry byly určeny odměřením a výpočtem z digitálního podkladu v CAD programu dočasné zpevnění terénu: 69,0*14,6*0,15=151,110 [A]
položka zahrnuje sejmutí ornice bez ohledu na tloušťku vrstvy a její vodorovnou dopravu nezahrnuje uložení na trvalou skládku
5 | 12931 |  | ČIŠTĚNÍ PŘÍKOPŮ OD NÁNOSU DO 0,25M3/M přesvahování příkopů podél sil.I/55 | M | 63 |  | 0
Výměry byly určeny odměřením a výpočtem z digitálního podkladu v CAD programu, příl. 04 Půdorys - nový stav: 2*31,50=63,000 [A]
- vodorovná a svislá doprava, přemístění, přeložení, manipulace s výkopkem a odvoz a likvidace v režii zhototvitele
6 | 13273R |  | HLOUBENÍ RÝH ŠÍŘ DO 2M PAŽ I NEPAŽ TŘ. I odvozná vzdálenost v režii zhotovitele | M3 | 27.264 |  | 0
příl.03, 04 Nový stav - podélný řez, půdorys prahy pro opevnění svahů 0,5x0,8m: 21,3*0,5*0,8*2=17,040 [A] příčná žebra v podkladním betonu: 21,3*0,6*0,4*0,5*4=10,224 [B] Celkem: A+B=27,264 [C]
položka zahrnuje: - vodorovná a svislá doprava, přemístění, přeložení, manipulace s výkopkem - kompletní provedení vykopávky nezapažené i zapažené - ošetření výkopiště po celou dobu práce v něm vč. klimatických opatření - ztížení vykopávek v blízkosti podzemního vedení, konstrukcí a objektů vč. jejich dočasného zajištění - ztížení pod vodou, v okolí výbušnin, ve stísněných prostorech a pod. - příplatek za lepivost - těžení po vrstvách, pásech a po jiných nutných částech (figurách) - čerpání vody vč. čerpacích jímek, potrubí a pohotovostní čerpací soupravy (viz ustanovení k pol. 1151,2) - potřebné snížení hladiny podzemní vody - těžení a rozpojování jednotlivých balvanů - vytahování a nošení výkopku - svahování a přesvah. svahů do konečného tvaru, výměna hornin v podloží a v pláni znehodnocené klimatickými vlivy - ruční vykopávky, odstranění kořenů a napadávek - pažení, vzepření a rozepření vč. přepažování (vyjma štětových stěn) - úpravu, ochranu a očištění dna, základové spáry, stěn a svahů - odvedení nebo obvedení vody v okolí výkopiště a ve výkopišti - třídění výkopku - veškeré pomocné konstrukce umožňující provedení vykopávky (příjezdy, sjezdy, nájezdy, lešení, podpěr. konstr., přemostění, zpevněné plochy, zakrytí a pod.) - nezahrnuje uložení zeminy (na skládku, do násypu) ani poplatky za skládku, vykazují se v položce č.0141**
7 | 13373R |  | HLOUBENÍ ŠACHET ZAPAŽ I NEPAŽ TŘ. I odvozná vzdálenost v režii zhotovitele | M3 | 3.375 |  | 0
příl. 13 Schéma úpravy terénu pod mostem - vsakovací jámy: 2*1,5*1,5*0,75=3,375 [A]
položka zahrnuje: - vodorovná a svislá doprava, přemístění, přeložení, manipulace s výkopkem - kompletní provedení vykopávky nezapažené i zapažené - ošetření výkopiště po celou dobu práce v něm vč. klimatických opatření - ztížení vykopávek v blízkosti podzemního vedení, konstrukcí a objektů vč. jejich dočasného zajištění - ztížení pod vodou, v okolí výbušnin, ve stísněných prostorech a pod. - příplatek za lepivost - těžení po vrstvách, pásech a po jiných nutných částech (figurách) - čerpání vody vč. čerpacích jímek, potrubí a pohotovostní čerpací soupravy (viz ustanovení k pol. 1151,2) - potřebné snížení hladiny podzemní vody - těžení a rozpojování jednotlivých balvanů - vytahování a nošení výkopku - svahování a přesvah. svahů do konečného tvaru, výměna hornin v podloží a v pláni znehodnocené klimatickými vlivy - ruční vykopávky, odstranění kořenů a napadávek - pažení, vzepření a rozepření vč. přepažování (vyjma štětových stěn) - úpravu, ochranu a očištění dna, základové spáry, stěn a svahů - odvedení nebo obvedení vody v okolí výkopiště a ve výkopišti - třídění výkopku - veškeré pomocné konstrukce umožňující provedení vykopávky (příjezdy, sjezdy, nájezdy, lešení, podpěr. konstr., přemostění, zpevněné plochy, zakrytí a pod.) - nezahrnuje uložení zeminy (na skládku, do násypu) ani poplatky za skládku, vykazují se v položce č.0141**
8 | 17120 |  | ULOŽENÍ SYPANINY DO NÁSYPŮ A NA SKLÁDKY BEZ ZHUTNĚNÍ | M3 | 37.563 |  | 0
výkop pro prahy opevnění svahů - pol.13273R: 27,264=27,264 [A] vsakovací jámy - pol.13373R: 3,375=3,375 [B] vývrt ze záporového pažení - pol.264115: 2*7*7,0*3,14*0,15^2=6,924 [C] Celkem: A+B+C=37,563 [D]
položka zahrnuje: - kompletní provedení zemní konstrukce do předepsaného tvaru - ošetření úložiště po celou dobu práce v něm vč. klimatických opatření - ztížení v okolí vedení, konstrukcí a objektů a jejich dočasné zajištění - ztížení provádění ve ztížených podmínkách a stísněných prostorech - ztížené ukládání sypaniny pod vodu - ukládání po vrstvách a po jiných nutných částech (figurách) vč. dosypávek - spouštění a nošení materiálu - úprava, očištění a ochrana podloží a svahů - svahování, uzavírání povrchů svahů - udržování úložiště a jeho ochrana proti vodě - odvedení nebo obvedení vody v okolí úložiště a v úložišti - veškeré pomocné konstrukce umožňující provedení zemní konstrukce (příjezdy, sjezdy, nájezdy, lešení, podpěrné konstrukce, přemostění, zpevněné plochy, zakrytí a pod.)
9 | 17481 |  | ZÁSYP JAM A RÝH Z NAKUPOVANÝCH MATERIÁLŮ přechodová oblast - materiál dle ČSN 73 6244 čl.5.4, jakost doložena předepsanými zkouškami | M3 | 253.967 |  | 0
za rubem opěr, příl.03, 04 Nový stav - podélný řez, půdorys: pod těsnicí fólií: 2*15,9*0,8=25,440 [A] nad těsnicí fólií: 2*15,9*3,5+2*1,5*(20,2+1,0)*1,0*0,5+1,5*2,1*0,5*(8,35+8,48+12,00+12,00)+1,5*4*2,2*0,5*3,2=228,527 [B] Celkem: A+B=253,967 [C]
položka zahrnuje: - kompletní provedení zemní konstrukce včetně nákupu a dopravy materiálu dle zadávací dokumentace - úprava ukládaného materiálu vlhčením, tříděním, promícháním nebo vysoušením, příp. jiné úpravy za účelem zlepšení jeho mech. vlastností - hutnění i různé míry hutnění - ošetření úložiště po celou dobu práce v něm vč. klimatických opatření - ztížení v okolí vedení, konstrukcí a objektů a jejich dočasné zajištění - ztížení provádění vč. hutnění ve ztížených podmínkách a stísněných prostorech - ztížené ukládání sypaniny pod vodu - ukládání po vrstvách a po jiných nutných částech (figurách) vč. dosypávek - spouštění a nošení materiálu - výměna částí zemní konstrukce znehodnocené klimatickými vlivy - udržování úložiště a jeho ochrana proti vodě - odvedení nebo obvedení vody v okolí úložiště a v úložišti - veškeré pomocné konstrukce umožňující provedení zemní konstrukce (příjezdy, sjezdy, nájezdy, lešení, podpěrné konstrukce, přemostění, zpevněné plochy, zakrytí a pod.)
10 | 18214 |  | ÚPRAVA POVRCHŮ SROVNÁNÍM ÚZEMÍ V TL DO 0,25M v tl. do100mm | M2 | 385.92 |  | 0
pod zpevnění terénu ve 2.poli štěrkodrtí, příl. 13 Schéma úpravy terénu pod mostem: 20,1*19,2=385,920 [A]
položka zahrnuje srovnání výškových rozdílů terénu
11 | 18232 |  | ROZPROSTŘENÍ ORNICE V ROVINĚ V TL DO 0,15M zpětné rozprostření s dovozem ornice z meziskládky po skončení prací | M2 | 1007.4 |  | 0
dočasné zpevnění terénu v tl.150mm: 69,0*14,6=1 007,400 [A]
položka zahrnuje: nutné přemístění ornice z dočasných skládek vzdálených do 50m rozprostření ornice v předepsané tloušťce v rovině a ve svahu do 1:5
|  | 1 | Zemní práce |  |  |  | 0 | 0
|  | 2 | Základy
12 | 21150 |  | SANAČNÍ ŽEBRA Z KAMENIVA ŠD 22-32, 32-63 | M3 | 3.375 |  | 0
vsakovací jámy - příl. 13 Schéma úpravy terénu pod mostem: 2*1,5*1,5*0,75=3,375 [A]
položka zahrnuje dodávku předepsaného kameniva, mimostaveništní a vnitrostaveništní dopravu a jeho uložení není-li v zadávací dokumentaci uvedeno jinak, jedná se o nakupovaný materiál
13 | 21263 |  | TRATIVODY KOMPLET Z TRUB Z PLAST HMOT DN DO 150MM DN150 SN8 | M | 73.7 |  | 0
za rubem opěr a křídel: 2*15,9+6,7+3,9+9,0+10,3=61,700 [A] přes křídla: 2*6,0=12,000 [B] Celkem: A+B=73,700 [C]
Položka platí pro kompletní konstrukce trativodů a zahrnuje zejména: - výkop rýhy předepsaného tvaru v dané třídě těžitelnosti, výplň, zásyp trativodu včetně dopravy, uložení přebytečného materiálu, dodávky předepsaného materiálu pro výplň a zásyp - zřízení spojovací vrstvy - zřízení podkladu a lože trativodu z předepsaného materiálu - dodávka a uložení trativodu předepsaného materiálu a profilu - obsyp trativodu předepsaným materiálem - ukončení trativodu zaústěním do potrubí nebo vodoteče, případně vybudování ukončujícího objektu (kapličky) dle VL - veškerý materiál, výrobky a polotovary, včetně mimostaveništní a vnitrostaveništní dopravy - nezahrnuje opláštění z geotextilie, fólie
14 | 21341 |  | DRENÁŽNÍ VRSTVY Z PLASTBETONU (PLASTMALTY) | M3 | 1.175 |  | 0
drenáž izolace v úžlabí a před závěrem tl.35mm - příl. 11 Schéma odvodnění, 12 Směrné detaily podélná a příčná drenáž: (2*69,1+15,4)*0,15*0,035=0,806 [A] příčná žebra: 2*10*0,5*0,4*0,065+2*4*0,6*0,65*0,035=0,369 [B] Celkem: A+B=1,175 [C]
Položka zahrnuje: - dodávku předepsaného materiálu pro drenážní vrstvu, včetně mimostaveništní a vnitrostaveništní dopravy - provedení drenážní vrstvy předepsaných rozměrů a předepsaného tvaru
15 | 22594 |  | ZÁPOROVÉ PAŽENÍ Z KOVU TRVALÉ s ponecháním zápor v zemi a úpravou délky zápor pod úroveň pláně vozovky | T | 4.771 |  | 0
záporové pažení na předmostích v pracovní spáře - příl. 04 Nový stav-půdorys: 2*8zápor*7,0m*0,0426t/m=4,771 [A]
položka zahrnuje dodávku ocelových zápor, jejich osazení do připravených vrtů včetně zabetonování konců a obsypu, případně jejich zaberanění. Ocelová převázka se započítá do výsledné hmotnosti.
16 | 22695A |  | VÝDŘEVA ZÁPOROVÉHO PAŽENÍ DOČASNÁ (PLOCHA) vč likvidace | M2 | 46.9 |  | 0
záporové pažení na předmostích v pracovní spáře: 2*6,7m*3,5m=46,900 [A]
položka zahrnuje osazení pažin bez ohledu na druh, jejich opotřebení a jejich odstranění
17 | 264115 |  | VRTY PRO PILOTY TŘ. I D DO 300MM s odvozem vyvrtané zeminy na skládku, odvozná vzdálenost v režii zhotovitele | M | 112 |  | 0
záporové pažení na předmostích v pracovní spáře, pro zápory po 1m do hl.7,0m: 2*8vrtů*7,0m=112,000 [A]
položka zahrnuje: - zřízení vrtu, svislou a vodorovnou dopravu zeminy bez uložení na skládku, vrtací práce zapaž. i nepaž. vrtu - čerpání vody z vrtu, vyčištění vrtu - zabezpečení vrtacích prací - dopravu, nájem, provoz a přemístění, montáž a demontáž vrtacích zařízení a dalších mechanismů - lešení a podpěrné konstrukce pro práci a manipulaci s vrtacím zařízení a dalších mechanismů - vrtací plošiny vč. zemních prací, zpevnění, odvodnění a pod. - v případě zapažení dočasnými pažnicemi jejich opotřebení - v případě zapažení suspenzí veškeré hospodaření s ní - nezahrnuje zapažení trvalými pažnicemi - nezahrnuje uložení zeminy na skládku a poplatek za skládku nevykazuje se hluché vrtání
18 | 272315 |  | ZÁKLADY Z PROSTÉHO BETONU DO C30/37 (B37) C30/37 XF4 | M3 | 17.04 |  | 0
příl.03, 04 Nový stav - podélný řez, půdorys, 13 Schéma úpravy terénu pod mostem prahy pro opevnění svahů 0,5x0,8m: 21,3*0,5*0,8*2=17,040 [A]
- dodání čerstvého betonu (betonové směsi) požadované kvality, jeho uložení do požadovaného tvaru při jakékoliv hustotě výztuže, konzistenci čerstvého betonu a způsobu hutnění, ošetření a ochranu betonu, - zhotovení nepropustného, mrazuvzdorného betonu a betonu požadované trvanlivosti a vlastností, - užití potřebných přísad a technologií výroby betonu, - zřízení pracovních a dilatačních spar, včetně potřebných úprav, výplně, vložek, opracování, očištění a ošetření, - bednění požadovaných konstr. (i ztracené) s úpravou dle požadované kvality povrchu betonu, včetně odbedňovacích a odskružovacích prostředků, - podpěrné konstr. (skruže) a lešení všech druhů pro bednění, uložení čerstvého betonu, výztuže a doplňkových konstr., vč. požadovaných otvorů, ochranných a bezpečnostních opatření a základů těchto konstrukcí a lešení, - vytvoření kotevních čel, kapes, nálitků, a sedel, - zřízení všech požadovaných otvorů, kapes, výklenků, prostupů, dutin, drážek a pod., vč. ztížení práce a úprav kolem nich, - úpravy pro osazení výztuže, doplňkových konstrukcí a vybavení, - úpravy povrchu pro položení požadované izolace, povlaků a nátěrů, případně vyspravení, - ztížení práce u kabelových a injektážních trubek a ostatních zařízení osazovaných do betonu, - konstrukce betonových kloubů, upevnění kotevních prvků a doplňkových konstrukcí, - nátěry zabraňující soudržnost betonu a bednění, - výplň, těsnění a tmelení spar a spojů, - opatření povrchů betonu izolací proti zemní vlhkosti v částech, kde přijdou do styku se zeminou nebo kamenivem, - případné zřízení spojovací vrstvy u základů, - úpravy pro osazení zařízení ochrany konstrukce proti vlivu bludných proudů,
19 | 285393.1 |  | DODATEČNÉ KOTVENÍ VLEPENÍM BETONÁŘSKÉ VÝZTUŽE D DO 20MM DO VRTŮ pruty d=20mm dl. 1,5m do vývrtů hl. 300mm na opěrách lepených chemickou kotvou | KUS | 1476 |  | 0
příl. 06 Tvar spodní stavby, vrty d=25mm, hl. vrtu 300 kotvení výztuže opěr a křídel do stávajícíh konstrukcí 4pruty v příčném řezu po 200mm: 4*(2*102+34+27+52+52)=1 476,000 [A]
Položka zahrnuje: dodání výztuže předepsaného profilu a předepsané délky (do 600mm) provedení vrtu předepsaného profilu a předepsané délky (do 300mm) vsunutí výztuže do vyvrtaného profilu a její zalepení předepsaným pojivem případně nutné lešení
20 | 285393.2 |  | DODATEČNÉ KOTVENÍ VLEPENÍM BETONÁŘSKÉ VÝZTUŽE D DO 20MM DO VRTŮ pruty d=20mm dl. 1,5m do vývrtů hl. 400mm na pilířích lepených chemickou kotvou | KUS | 360 |  | 0
příl. 06 Tvar spodní stavby, vrty d=25mm, hl. vrtu 400mm kotvení výztuže pilířů do stávajících konstrukcí: 6*4prutů*5sloupů*3pilíře=360,000 [A]
Položka zahrnuje: dodání výztuže předepsaného profilu a předepsané délky (do 600mm) provedení vrtu předepsaného profilu a předepsané délky (do 300mm) vsunutí výztuže do vyvrtaného profilu a její zalepení předepsaným pojivem případně nutné lešení
21 | 289971 |  | OPLÁŠTĚNÍ (ZPEVNĚNÍ) Z GEOTEXTILIE 300g/m2 | M2 | 16.2 |  | 0
separační a drenážní geotextílie vsakovacích jímek: 1,2*(2*(1,5*1,5+0,75*1,5*4))=16,200 [A]
Položka zahrnuje: - dodávku předepsané geotextilie - úpravu, očištění a ochranu podkladu - přichycení k podkladu, případně zatížení - úpravy spojů a zajištění okrajů - úpravy pro odvodnění - nutné přesahy - mimostaveništní a vnitrostaveništní dopravu
22 | 28999 |  | OPLÁŠTĚNÍ (ZPEVNĚNÍ) Z FÓLIE materiál dle ČSN 73 6244 čl.5.2, svařovaná fólie | M2 | 50.88 |  | 0
těsnicí fólie za rubem opěr, příl.03, 04 Nový stav - podélný řez, půdorys, 12 Směrné detaily: 2*15,9*1,6=50,880 [A]
Položka zahrnuje: - dodávku předepsané fólie - úpravu, očištění a ochranu podkladu - přichycení k podkladu, případně zatížení - úpravy spojů a zajištění okrajů - úpravy pro odvodnění - nutné přesahy - mimostaveništní a vnitrostaveništní dopravu
|  | 2 | Základy |  |  |  | 0 | 0
|  | 3 | Svislé konstrukce
23 | 317125 |  | ŘÍMSY Z DÍLCŮ ŽELEZOBETONOVÝCH DO C30/37 (B37) C30/37 XF4 | M3 | 13.369 |  | 0
lícní prefabrikáty tl.120mm, výš, 650mm, dl. 2000mm dle příl.08 Tvar říms, 12 Směrné detaily: (86,4+85,0)*0,65*0,12=13,369 [A]
- dodání dílce požadovaného tvaru a vlastností, jeho skladování, doprava a osazení do definitivní polohy, včetně komplexní technologie výroby a montáže dílců, ošetření a ochrana dílců, - u dílců železobetonových a předpjatých veškerá výztuž, případně i tuhé kovové prvky a závěsná oka, - úpravy a zařízení pro uložení a transport dílce, - veškeré požadované úpravy dílců, včetně doplňkových konstrukcí a vybavení, - sestavení dílce na stavbě včetně montážních zařízení, plošin a prahů a pod., - výplň, těsnění a tmelení spár a spojů, - očištění a ošetření úložných ploch, - zednické výpomoce pro montáž dílců, - označení dílce výrobním štítkem nebo jiným způsobem, - úpravy dílce pro dodržení požadované přesnosti jeho osazení, včetně případných měření, - veškerá zařízení pro zajištění stability v každém okamžiku, - další práce dané případně specifikací k příslušnému prefabrik. dílci (úprava pohledových ploch, příp. rubových ploch, osazení měřících zařízení, zkoušení a měření dílců a pod.).
24 | 31717 |  | KOVOVÉ KONSTRUKCE PRO KOTVENÍ ŘÍMSY PKO Zn 80mikronů, ocel S235JR | KG | 1790 |  | 0
příl.08 Tvar říms, 12 Směrné detaily: (89+90)*10,0kg/ks=1 790,000 [A]
Položka zahrnuje dodávku (výrobu) kotevního prvku předepsaného tvaru a jeho osazení do předepsané polohy včetně nezbytných prací (vrty, zálivky apod.)
25 | 317325 |  | ŘÍMSY ZE ŽELEZOBETONU DO C30/37 (B37) C30/37 XF4 s povrchovou úpravou betonu striáží | M3 | 98.555 |  | 0
monolitická část dle příl.08 Tvar říms, 12 Směrné detaily: (86,4+85,0)*2,3*0,25=98,555 [A]
položka zahrnuje: - dodání čerstvého betonu (betonové směsi) požadované kvality, jeho uložení do požadovaného tvaru při jakékoliv hustotě výztuže, konzistenci čerstvého betonu a způsobu hutnění, ošetření a ochranu betonu, - zhotovení nepropustného, mrazuvzdorného betonu a betonu požadované trvanlivosti a vlastností, - užití potřebných přísad a technologií výroby betonu, - zřízení pracovních a dilatačních spar, včetně potřebných úprav, výplně, vložek, opracování, očištění a ošetření, - bednění požadovaných konstr. (i ztracené) s úpravou dle požadované kvality povrchu betonu, včetně odbedňovacích a odskružovacích prostředků, - podpěrné konstr. (skruže) a lešení všech druhů pro bednění, uložení čerstvého betonu, výztuže a doplňkových konstr., vč. požadovaných otvorů, ochranných a bezpečnostních opatření a základů těchto konstrukcí a lešení, - vytvoření kotevních čel, kapes, nálitků, a sedel, - zřízení všech požadovaných otvorů, kapes, výklenků, prostupů, dutin, drážek a pod., vč. ztížení práce a úprav kolem nich, - úpravy pro osazení výztuže, doplňkových konstrukcí a vybavení, - úpravy povrchu pro položení požadované izolace, povlaků a nátěrů, případně vyspravení, - ztížení práce u kabelových a injektážních trubek a ostatních zařízení osazovaných do betonu, - konstrukce betonových kloubů, upevnění kotevních prvků a doplňkových konstrukcí, - nátěry zabraňující soudržnost betonu a bednění, - výplň, těsnění a tmelení spar a spojů, - opatření povrchů betonu izolací proti zemní vlhkosti v částech, kde přijdou do styku se zeminou nebo kamenivem, - případné zřízení spojovací vrstvy u základů, - úpravy pro osazení zařízení ochrany konstrukce proti vlivu bludných proudů
26 | 317365 |  | VÝZTUŽ ŘÍMS Z OCELI 10505, B500B ocel charakteristické pevnosti 500MPa a duktility B distanční tělícka betonová | T | 17.74 |  | 0
180kg/m3: 98,555*0,18=17,740 [A]
položka zahrnuje: - dodání betonářské výztuže v požadované kvalitě, stříhání, řezání, ohýbání a spojování do všech požadovaných tvarů (vč. armakošů) a uložení s požadovaným zajištěním polohy a krytí výztuže betonem, - veškeré svary nebo jiné spoje výztuže, - pomocné konstrukce a práce pro osazení a upevnění výztuže, - zednické výpomoci pro montáž betonářské výztuže, - úpravy výztuže pro osazení doplňkových konstrukcí, - ochranu výztuže do doby jejího zabetonování, - úpravy výztuže pro zřízení železobetonových kloubů, kotevních prvků, závěsných ok a doplňkových konstrukcí, - veškerá opatření pro zajištění soudržnosti výztuže a betonu, - vodivé propojení výztuže, které je součástí ochrany konstrukce proti vlivům bludných proudů, vyvedení do měřících skříní nebo míst pro měření bludných proudů (vlastní měřící skříně se uvádějí položkami SD 74) - povrchovou antikorozní úpravu výztuže, - separaci výztuže, - osazení měřících zařízení a úpravy pro ně, - osazení měřících skříní nebo míst pro měření bludných proudů.
27 | 333325 |  | MOSTNÍ OPĚRY A KŘÍDLA ZE ŽELEZOVÉHO BETONU DO C30/37 (B37) C30/37 XF2 | M3 | 345.682 |  | 0
příl.06 Tvar spodní stavby, 12 Směrné detaily opěra OP1 - plocha příčného řezu 3,9m: 3,9*20,175=78,683 [A] křídlo A: 2,05*2,773*6,63=37,689 [B] křídlo B: 2,20*2,688*5,28=31,224 [C] opěra OP5: - plocha příčného řezu 3,9m: 3,9*20,175=78,683 [D] křídlo C: 2,22*2,775*10,15=62,529 [E] krídlo D: 2,05*2,69*10,1=55,696 [F] úložné bloky: 2*4*0,8*0,8*0,23=1,178 [G] Celkem: A+B+C+D+E+F+G=345,682 [H]
- dodání čerstvého betonu (betonové směsi) požadované kvality, jeho uložení do požadovaného tvaru při jakékoliv hustotě výztuže, konzistenci čerstvého betonu a způsobu hutnění, ošetření a ochranu betonu, - zhotovení nepropustného, mrazuvzdorného betonu a betonu požadované trvanlivosti a vlastností, - užití potřebných přísad a technologií výroby betonu, - zřízení pracovních a dilatačních spar, včetně potřebných úprav, výplně, vložek, opracování, očištění a ošetření, - bednění požadovaných konstr. (i ztracené) s úpravou dle požadované kvality povrchu betonu, včetně odbedňovacích a odskružovacích prostředků, - podpěrné konstr. (skruže) a lešení všech druhů pro bednění, uložení čerstvého betonu, výztuže a doplňkových konstr., vč. požadovaných otvorů, ochranných a bezpečnostních opatření a základů těchto konstrukcí a lešení, - vytvoření kotevních čel, kapes, nálitků, a sedel, - zřízení všech požadovaných otvorů, kapes, výklenků, prostupů, dutin, drážek a pod., vč. ztížení práce a úprav kolem nich, - úpravy pro osazení výztuže, doplňkových konstrukcí a vybavení, - úpravy povrchu pro položení požadované izolace, povlaků a nátěrů, případně vyspravení, - ztížení práce u kabelových a injektážních trubek a ostatních zařízení osazovaných do betonu, - konstrukce betonových kloubů, upevnění kotevních prvků a doplňkových konstrukcí, - nátěry zabraňující soudržnost betonu a bednění, - výplň, těsnění a tmelení spar a spojů, - opatření povrchů betonu izolací proti zemní vlhkosti v částech, kde přijdou do styku se zeminou nebo kamenivem, - případné zřízení spojovací vrstvy u základů, - úpravy pro osazení zařízení ochrany konstrukce proti vlivu bludných proudů
28 | 333365 |  | VÝZTUŽ MOSTNÍCH OPĚR A KŘÍDEL Z OCELI 10505, B500B ocel charakteristické pevnosti 500MPa a duktility B distanční tělícka betonová | T | 62.223 |  | 0
180kg/m3: 345,682*0,18=62,223 [A]
Položka zahrnuje veškerý materiál, výrobky a polotovary, včetně mimostaveništní a vnitrostaveništní dopravy (rovněž přesuny), včetně naložení a složení, případně s uložením - dodání betonářské výztuže v požadované kvalitě, stříhání, řezání, ohýbání a spojování do všech požadovaných tvarů (vč. armakošů) a uložení s požadovaným zajištěním polohy a krytí výztuže betonem, - veškeré svary nebo jiné spoje výztuže, - pomocné konstrukce a práce pro osazení a upevnění výztuže, - zednické výpomoci pro montáž betonářské výztuže, - úpravy výztuže pro osazení doplňkových konstrukcí, - ochranu výztuže do doby jejího zabetonování, - úpravy výztuže pro zřízení železobetonových kloubů, kotevních prvků, závěsných ok a doplňkových konstrukcí, - veškerá opatření pro zajištění soudržnosti výztuže a betonu, - vodivé propojení výztuže, které je součástí ochrany konstrukce proti vlivům bludných proudů, vyvedení do měřících skříní nebo míst pro měření bludných proudů (vlastní měřící skříně se uvádějí položkami SD 74), - povrchovou antikorozní úpravu výztuže, - separaci výztuže, - osazení měřících zařízení a úpravy pro ně, - osazení měřících skříní nebo míst pro měření bludných proudů.
29 | 334325 |  | MOSTNÍ PILÍŘE A STATIVA ZE ŽELEZOVÉHO BETONU DO C30/37 (B37) C30/37 XF2 | M3 | 55.704 |  | 0
příl.06 Tvar spodní stavby: úložné prahy: 3*20,1*1,1*0,8=53,064 [A] úložné bloky: 3*4*1,1*0,8*0,25=2,640 [B] Celkem: A+B=55,704 [C]
- dodání čerstvého betonu (betonové směsi) požadované kvality, jeho uložení do požadovaného tvaru při jakékoliv hustotě výztuže, konzistenci čerstvého betonu a způsobu hutnění, ošetření a ochranu betonu, - zhotovení nepropustného, mrazuvzdorného betonu a betonu požadované trvanlivosti a vlastností, - užití potřebných přísad a technologií výroby betonu, - zřízení pracovních a dilatačních spar, včetně potřebných úprav, výplně, vložek, opracování, očištění a ošetření, - bednění požadovaných konstr. (i ztracené) s úpravou dle požadované kvality povrchu betonu, včetně odbedňovacích a odskružovacích prostředků, - podpěrné konstr. (skruže) a lešení všech druhů pro bednění, uložení čerstvého betonu, výztuže a doplňkových konstr., vč. požadovaných otvorů, ochranných a bezpečnostních opatření a základů těchto konstrukcí a lešení, - vytvoření kotevních čel, kapes, nálitků, a sedel, - zřízení všech požadovaných otvorů, kapes, výklenků, prostupů, dutin, drážek a pod., vč. ztížení práce a úprav kolem nich, - úpravy pro osazení výztuže, doplňkových konstrukcí a vybavení, - úpravy povrchu pro položení požadované izolace, povlaků a nátěrů, případně vyspravení, - ztížení práce u kabelových a injektážních trubek a ostatních zařízení osazovaných do betonu, - konstrukce betonových kloubů, upevnění kotevních prvků a doplňkových konstrukcí, - nátěry zabraňující soudržnost betonu a bednění, - výplň, těsnění a tmelení spar a spojů, - opatření povrchů betonu izolací proti zemní vlhkosti v částech, kde přijdou do styku se zeminou nebo kamenivem, - případné zřízení spojovací vrstvy u základů, - úpravy pro osazení zařízení ochrany konstrukce proti vlivu bludných proudů
30 | 334365 |  | VÝZTUŽ MOSTNÍCH PILÍŘŮ A STATIV Z OCELI 10505, B500B ocel charakteristické pevnosti 500MPa a duktility B distanční tělícka betonová | T | 10.027 |  | 0
180kg/m3: 55,704*0,18=10,027 [A]
Položka zahrnuje veškerý materiál, výrobky a polotovary, včetně mimostaveništní a vnitrostaveništní dopravy (rovněž přesuny), včetně naložení a složení, případně s uložením - dodání betonářské výztuže v požadované kvalitě, stříhání, řezání, ohýbání a spojování do všech požadovaných tvarů (vč. armakošů) a uložení s požadovaným zajištěním polohy a krytí výztuže betonem, - veškeré svary nebo jiné spoje výztuže, - pomocné konstrukce a práce pro osazení a upevnění výztuže, - zednické výpomoci pro montáž betonářské výztuže, - úpravy výztuže pro osazení doplňkových konstrukcí, - ochranu výztuže do doby jejího zabetonování, - úpravy výztuže pro zřízení železobetonových kloubů, kotevních prvků, závěsných ok a doplňkových konstrukcí, - veškerá opatření pro zajištění soudržnosti výztuže a betonu, - vodivé propojení výztuže, které je součástí ochrany konstrukce proti vlivům bludných proudů, vyvedení do měřících skříní nebo míst pro měření bludných proudů (vlastní měřící skříně se uvádějí položkami SD 74), - povrchovou antikorozní úpravu výztuže, - separaci výztuže, - osazení měřících zařízení a úpravy pro ně, - osazení měřících skříní nebo míst pro měření bludných proudů.
|  | 3 | Svislé konstrukce |  |  |  | 0 | 0
|  | 4 | Vodorovné konstrukce
31 | 420324 |  | PŘECHODOVÉ DESKY MOSTNÍCH OPĚR ZE ŽELEZOBETONU C25/30 C25/30 XC2 | M3 | 44.88 |  | 0
příl.03, 04 Nový stav - podélný řez, půdorys: 2*5,0*14,96*0,3=44,880 [A]
- dodání čerstvého betonu (betonové směsi) požadované kvality, jeho uložení do požadovaného tvaru při jakékoliv hustotě výztuže, konzistenci čerstvého betonu a způsobu hutnění, ošetření a ochranu betonu, - zhotovení nepropustného, mrazuvzdorného betonu a betonu požadované trvanlivosti a vlastností, - užití potřebných přísad a technologií výroby betonu, - zřízení pracovních a dilatačních spar, včetně potřebných úprav, výplně, vložek, opracování, očištění a ošetření, - bednění požadovaných konstr. (i ztracené) s úpravou dle požadované kvality povrchu betonu, včetně odbedňovacích a odskružovacích prostředků, - podpěrné konstr. (skruže) a lešení všech druhů pro bednění, uložení čerstvého betonu, výztuže a doplňkových konstr., vč. požadovaných otvorů, ochranných a bezpečnostních opatření a základů těchto konstrukcí a lešení, - vytvoření kotevních čel, kapes, nálitků, a sedel, - zřízení všech požadovaných otvorů, kapes, výklenků, prostupů, dutin, drážek a pod., vč. ztížení práce a úprav kolem nich, - úpravy pro osazení výztuže, doplňkových konstrukcí a vybavení, - úpravy povrchu pro položení požadované izolace, povlaků a nátěrů, případně vyspravení, - ztížení práce u kabelových a injektážních trubek a ostatních zařízení osazovaných do betonu, - konstrukce betonových kloubů, upevnění kotevních prvků a doplňkových konstrukcí, - nátěry zabraňující soudržnost betonu a bednění, - výplň, těsnění a tmelení spar a spojů, - opatření povrchů betonu izolací proti zemní vlhkosti v částech, kde přijdou do styku se zeminou nebo kamenivem, - případné zřízení spojovací vrstvy u základů, - úpravy pro osazení zařízení ochrany konstrukce proti vlivu bludných proudů
32 | 420365 |  | VÝZTUŽ PŘECHODOVÝCH DESEK MOSTNÍCH OPĚR Z OCELI 10505, B500B ocel charakteristické pevnosti 500MPa a duktility B distanční tělícka betonová | T | 6.283 |  | 0
140kg/m3: 44,88*0,14=6,283 [A]
Položka zahrnuje veškerý materiál, výrobky a polotovary, včetně mimostaveništní a vnitrostaveništní dopravy (rovněž přesuny), včetně naložení a složení, případně s uložením - dodání betonářské výztuže v požadované kvalitě, stříhání, řezání, ohýbání a spojování do všech požadovaných tvarů (vč. armakošů) a uložení s požadovaným zajištěním polohy a krytí výztuže betonem, - veškeré svary nebo jiné spoje výztuže, - pomocné konstrukce a práce pro osazení a upevnění výztuže, - zednické výpomoci pro montáž betonářské výztuže, - úpravy výztuže pro osazení doplňkových konstrukcí, - ochranu výztuže do doby jejího zabetonování, - úpravy výztuže pro zřízení železobetonových kloubů, kotevních prvků, závěsných ok a doplňkových konstrukcí, - veškerá opatření pro zajištění soudržnosti výztuže a betonu, - vodivé propojení výztuže, které je součástí ochrany konstrukce proti vlivům bludných proudů, vyvedení do měřících skříní nebo míst pro měření bludných proudů (vlastní měřící skříně se uvádějí položkami SD 74), - povrchovou antikorozní úpravu výztuže, - separaci výztuže, - osazení měřících zařízení a úpravy pro ně, - osazení měřících skříní nebo míst pro měření bludných proudů.
33 | 421325 |  | MOSTNÍ NOSNÉ DESKOVÉ KONSTRUKCE ZE ŽELEZOBETONU C30/37 C30/37 XF2 | M3 | 263.962 |  | 0
spřažená deska, příl.07 Tvar nosné konstrukce: 19,1*0,2*69,1=263,962 [A]
- dodání čerstvého betonu (betonové směsi) požadované kvality, jeho uložení do požadovaného tvaru při jakékoliv hustotě výztuže, konzistenci čerstvého betonu a způsobu hutnění, ošetření a ochranu betonu, - zhotovení nepropustného, mrazuvzdorného betonu a betonu požadované trvanlivosti a vlastností, - užití potřebných přísad a technologií výroby betonu, - zřízení pracovních a dilatačních spar, včetně potřebných úprav, výplně, vložek, opracování, očištění a ošetření, - bednění požadovaných konstr. (i ztracené) s úpravou dle požadované kvality povrchu betonu, včetně odbedňovacích a odskružovacích prostředků, - podpěrné konstr. (skruže) a lešení všech druhů pro bednění, uložení čerstvého betonu, výztuže a doplňkových konstr., vč. požadovaných otvorů, ochranných a bezpečnostních opatření a základů těchto konstrukcí a lešení, - vytvoření kotevních čel, kapes, nálitků, a sedel, - zřízení všech požadovaných otvorů, kapes, výklenků, prostupů, dutin, drážek a pod., vč. ztížení práce a úprav kolem nich, - úpravy pro osazení výztuže, doplňkových konstrukcí a vybavení, - úpravy povrchu pro položení požadované izolace, povlaků a nátěrů, případně vyspravení, - ztížení práce u kabelových a injektážních trubek a ostatních zařízení osazovaných do betonu, - konstrukce betonových kloubů, upevnění kotevních prvků a doplňkových konstrukcí, - nátěry zabraňující soudržnost betonu a bednění, - výplň, těsnění a tmelení spar a spojů, - opatření povrchů betonu izolací proti zemní vlhkosti v částech, kde přijdou do styku se zeminou nebo kamenivem, - případné zřízení spojovací vrstvy u základů, - úpravy pro osazení zařízení ochrany konstrukce proti vlivu bludných proudů
34 | 421365 |  | VÝZTUŽ MOSTNÍ DESKOVÉ KONSTRUKCE Z OCELI 10505, B500B ocel charakteristické pevnosti 500MPa a duktility B distanční tělícka betonová | T | 47.513 |  | 0
180kg/m3: 263,962*0,18=47,513 [A]
Položka zahrnuje veškerý materiál, výrobky a polotovary, včetně mimostaveništní a vnitrostaveništní dopravy (rovněž přesuny), včetně naložení a složení, případně s uložením - dodání betonářské výztuže v požadované kvalitě, stříhání, řezání, ohýbání a spojování do všech požadovaných tvarů (vč. armakošů) a uložení s požadovaným zajištěním polohy a krytí výztuže betonem, - veškeré svary nebo jiné spoje výztuže, - pomocné konstrukce a práce pro osazení a upevnění výztuže, - zednické výpomoci pro montáž betonářské výztuže, - úpravy výztuže pro osazení doplňkových konstrukcí, - ochranu výztuže do doby jejího zabetonování, - úpravy výztuže pro zřízení železobetonových kloubů, kotevních prvků, závěsných ok a doplňkových konstrukcí, - veškerá opatření pro zajištění soudržnosti výztuže a betonu, - vodivé propojení výztuže, které je součástí ochrany konstrukce proti vlivům bludných proudů, vyvedení do měřících skříní nebo míst pro měření bludných proudů (vlastní měřící skříně se uvádějí položkami SD 74. - povrchovou antikorozní úpravu výztuže, - separaci výztuže, - osazení měřících zařízení a úpravy pro ně, - osazení měřících skříní nebo míst pro měření bludných proudů.
35 | 422325 |  | MOSTNÍ NOSNÉ TRÁMOVÉ KONSTRUKCE ZE ŽELEZOBETONU C30/37 C30/37 XF2 | M3 | 165.64 |  | 0
příčníky, příl.07 Tvar nosné konstrukce nad opěrami: 2*20,2*1,1*1,0=44,440 [A] nad pilíři: 3*20,2*2,0*1,0=121,200 [B] Celkem: A+B=165,640 [C]
- dodání čerstvého betonu (betonové směsi) požadované kvality, jeho uložení do požadovaného tvaru při jakékoliv hustotě výztuže, konzistenci čerstvého betonu a způsobu hutnění, ošetření a ochranu betonu, - zhotovení nepropustného, mrazuvzdorného betonu a betonu požadované trvanlivosti a vlastností, - užití potřebných přísad a technologií výroby betonu, - zřízení pracovních a dilatačních spar, včetně potřebných úprav, výplně, vložek, opracování, očištění a ošetření, - bednění požadovaných konstr. (i ztracené) s úpravou dle požadované kvality povrchu betonu, včetně odbedňovacích a odskružovacích prostředků, - podpěrné konstr. (skruže) a lešení všech druhů pro bednění, uložení čerstvého betonu, výztuže a doplňkových konstr., vč. požadovaných otvorů, ochranných a bezpečnostních opatření a základů těchto konstrukcí a lešení, - vytvoření kotevních čel, kapes, nálitků, a sedel, - zřízení všech požadovaných otvorů, kapes, výklenků, prostupů, dutin, drážek a pod., vč. ztížení práce a úprav kolem nich, - úpravy pro osazení výztuže, doplňkových konstrukcí a vybavení, - úpravy povrchu pro položení požadované izolace, povlaků a nátěrů, případně vyspravení, - ztížení práce u kabelových a injektážních trubek a ostatních zařízení osazovaných do betonu, - konstrukce betonových kloubů, upevnění kotevních prvků a doplňkových konstrukcí, - nátěry zabraňující soudržnost betonu a bednění, - výplň, těsnění a tmelení spar a spojů, - opatření povrchů betonu izolací proti zemní vlhkosti v částech, kde přijdou do styku se zeminou nebo kamenivem, - případné zřízení spojovací vrstvy u základů, - úpravy pro osazení zařízení ochrany konstrukce proti vlivu bludných proudů
36 | 422365 |  | VÝZTUŽ MOSTNÍ TRÁMOVÉ KONSTRUKCE Z OCELI 10505, B500B ocel charakteristické pevnosti 500MPa a duktility B distanční tělícka betonová | T | 29.815 |  | 0
180kg/m3: 165,640*0,18=29,815 [A]
Položka zahrnuje veškerý materiál, výrobky a polotovary, včetně mimostaveništní a vnitrostaveništní dopravy (rovněž přesuny), včetně naložení a složení, případně s uložením - dodání betonářské výztuže v požadované kvalitě, stříhání, řezání, ohýbání a spojování do všech požadovaných tvarů (vč. armakošů) a uložení s požadovaným zajištěním polohy a krytí výztuže betonem, - veškeré svary nebo jiné spoje výztuže, - pomocné konstrukce a práce pro osazení a upevnění výztuže, - zednické výpomoci pro montáž betonářské výztuže, - úpravy výztuže pro osazení doplňkových konstrukcí, - ochranu výztuže do doby jejího zabetonování, - úpravy výztuže pro zřízení železobetonových kloubů, kotevních prvků, závěsných ok a doplňkových konstrukcí, - veškerá opatření pro zajištění soudržnosti výztuže a betonu, - vodivé propojení výztuže, které je součástí ochrany konstrukce proti vlivům bludných proudů, vyvedení do měřících skříní nebo míst pro měření bludných proudů (vlastní měřící skříně se uvádějí položkami SD 74. - povrchovou antikorozní úpravu výztuže, - separaci výztuže, - osazení měřících zařízení a úpravy pro ně, - osazení měřících skříní nebo míst pro měření bludných proudů.
37 | 424137 |  | MOSTNÍ NOSNÍKY Z DÍLCŮ Z PŘEDPJ BET DO C50/60 (B60) C45/55 XF2 | M3 | 282.568 |  | 0
příl.07 Tvar nosné konstrukce, plocha příčného řezu nosníku 0,22m2: 19*0,22*(15,8+18,0+18,0+15,8)=282,568 [A]
- dodání dílce požadovaného tvaru a vlastností, jeho skladování, doprava a osazení do definitivní polohy, včetně komplexní technologie výroby a montáže dílců, ošetření a ochrana dílců, - u dílců železobetonových a předpjatých veškerá výztuž, případně i tuhé kovové prvky a závěsná oka, - úpravy a zařízení pro uložení a transport dílce, - veškeré požadované úpravy dílců, včetně doplňkových konstrukcí a vybavení, - sestavení dílce na stavbě včetně montážních zařízení, plošin a prahů a pod., - výplň, těsnění a tmelení spár a spojů, - očištění a ošetření úložných ploch, - zednické výpomoce pro montáž dílců, - označení dílce výrobním štítkem nebo jiným způsobem, - úpravy dílce pro dodržení požadované přesnosti jeho osazení, včetně případných měření, - veškerá zařízení pro zajištění stability v každém okamžiku, - další práce dané případně specifikací k příslušnému prefabrik. dílci (úprava pohledových ploch, příp. rubových ploch, osazení měřících zařízení, zkoušení a měření dílců a pod.).
38 | 42838 |  | KLOUB ZE ŽELEZOBETONU VČET VÝZTUŽE výztuž viz přechodové desky | M | 31.6 |  | 0
uložení přechodových desek příl.03, 04 Nový stav - podélný řez, půdorys: 2*15,8=31,600 [A]
Položka kloub ze železobetonu zahrnuje pouze zhotovení kloubu (zřízení a odstranění vložky pro pérové a vrubové klouby a pod.), beton a výztuž musí být zahrnuta v příslušných konstrukčních částech. Beton a výztuž samostatného kloubu (např. kyvné sloupečky) se zařazují jako vodorovná konstrukce.
39 | 42850 |  | MOSTNÍ LOŽISKA HRNCOVÁ | KUS | 20 |  | 0
příl.07 Tvar nosné konstrukce: 5podpěr*4ložiska=20,000 [A]
- výrobní dokumentaci, jde-li o ložisko individuálně vyráběné - dodání kompletních ložisek požadované kvality - přípravu, očištění a úpravy úložných ploch - osazení ložisek podle předepsaného technologického předpisu bez ohledu na způsob uložení a kotvení - uložení do malty jakéhokoliv druhu včetně dodávky této malty - uložení na plastické vložky nebo maltu včetně dodávky této vložky nebo malty - uložení na vrstvu plastbetonové malty nebo podobné vrstvy jako ochranu proti průchodu bludných proudů - vyplnění kotevních otvorů - lešení a podpěrné konstrukce - tmelení, těsnění a výplně spar - nastavení ložisek a odborná prohlídka - dočasné zpevnění nebo naopak dočasné uvolnění ložisek - opatření ložisek znakem výrobce a typovým číslem - úpravy, očištění a ošetření okolí ložisek - přiměřeným způsobem je nutné zahrnout ustanovení pro TMCH 94 pro kovové konstrukce.
40 | 431125 |  | SCHODIŠŤ KONSTR Z DÍLCŮ ŽELEZOBETON DO C30/37 (B37) | M3 | 2.678 |  | 0
Služební schodiště z betonových prefabrikovaných dílců, příl. 04 Půdorys - nový stav: (0,75*0,35*0,085)*(54+66)schod.stupňů=2,678 [A]
- dodání dílce požadovaného tvaru a vlastností, jeho skladování, doprava a osazení do definitivní polohy, včetně komplexní technologie výroby a montáže dílců, ošetření a ochrana dílců, - u dílců železobetonových a předpjatých veškerá výztuž, případně i tuhé kovové prvky a závěsná oka, - úpravy a zařízení pro uložení a transport dílce, - veškeré požadované úpravy dílců, včetně doplňkových konstrukcí a vybavení, - sestavení dílce na stavbě včetně montážních zařízení, plošin a prahů a pod., - výplň, těsnění a tmelení spár a spojů, - očištění a ošetření úložných ploch, - zednické výpomoce pro montáž dílců, - označení dílce výrobním štítkem nebo jiným způsobem, - úpravy dílce pro dodržení požadované přesnosti jeho osazení, včetně případných měření, - veškerá zařízení pro zajištění stability v každém okamžiku, - další práce dané případně specifikací k příslušnému prefabrik. dílci (úprava pohledových ploch, příp. rubových ploch, osazení měřících zařízení, zkoušení a měření dílců a pod.).
41 | 451311 |  | PODKL A VÝPLŇ VRSTVY Z PROST BET DO B12,5 C8/10n v tl.100mm | M3 | 40.4 |  | 0
pod přechodové desky, příl.03, 04 Nový stav - podélný řez, půdorys: 2*5,0*14,96*0,1=14,960 [A] pod opěry a křídla - příl.06 Tvar spodní stavby: 2*15,9*0,8=25,440 [B] Celkem: A+B=40,400 [C]
- dodání čerstvého betonu (betonové směsi) požadované kvality, jeho uložení do požadovaného tvaru při jakékoliv hustotě výztuže, konzistenci čerstvého betonu a způsobu hutnění, ošetření a ochranu betonu, - zhotovení nepropustného, mrazuvzdorného betonu a betonu požadované trvanlivosti a vlastností, - užití potřebných přísad a technologií výroby betonu, - zřízení pracovních a dilatačních spar, včetně potřebných úprav, výplně, vložek, opracování, očištění a ošetření, - bednění požadovaných konstr. (i ztracené) s úpravou dle požadované kvality povrchu betonu, včetně odbedňovacích a odskružovacích prostředků, - podpěrné konstr. (skruže) a lešení všech druhů pro bednění, uložení čerstvého betonu, výztuže a doplňkových konstr., vč. požadovaných otvorů, ochranných a bezpečnostních opatření a základů těchto konstrukcí a lešení, - vytvoření kotevních čel, kapes, nálitků, a sedel, - zřízení všech požadovaných otvorů, kapes, výklenků, prostupů, dutin, drážek a pod., vč. ztížení práce a úprav kolem nich, - úpravy pro osazení výztuže, doplňkových konstrukcí a vybavení, - úpravy povrchu pro položení požadované izolace, povlaků a nátěrů, případně vyspravení, - ztížení práce u kabelových a injektážních trubek a ostatních zařízení osazovaných do betonu, - konstrukce betonových kloubů, upevnění kotevních prvků a doplňkových konstrukcí, - nátěry zabraňující soudržnost betonu a bednění, - výplň, těsnění a tmelení spar a spojů, - opatření povrchů betonu izolací proti zemní vlhkosti v částech, kde přijdou do styku se zeminou nebo kamenivem, - případné zřízení spojovací vrstvy u základů, - úpravy pro osazení zařízení ochrany konstrukce proti vlivu bludných proudů
42 | 451314 |  | PODKLADNÍ A VÝPLŇOVÉ VRSTVY Z PROSTÉHO BETONU C25/30 C20/25nXF3 | M3 | 93.681 |  | 0
Výměry byly určeny odměřením a výpočtem z digitálního podkladu v CAD programu příl.03, 04 Nový stav - podélný řez, půdorys, 13 Schéma úpravy terénu pod mostem: lože opevnění svahů pod mostem tl.100mm: (316,43+405,68+21,3*0,6*0,4*0,5*4)*0,1=73,233 [A] příčná žebra v podkladním betonu: 21,3*0,6*0,4/2*4=20,448 [B] Celkem: A+B=93,681 [C]
- dodání čerstvého betonu (betonové směsi) požadované kvality, jeho uložení do požadovaného tvaru při jakékoliv hustotě výztuže, konzistenci čerstvého betonu a způsobu hutnění, ošetření a ochranu betonu, - zhotovení nepropustného, mrazuvzdorného betonu a betonu požadované trvanlivosti a vlastností, - užití potřebných přísad a technologií výroby betonu, - zřízení pracovních a dilatačních spar, včetně potřebných úprav, výplně, vložek, opracování, očištění a ošetření, - bednění požadovaných konstr. (i ztracené) s úpravou dle požadované kvality povrchu betonu, včetně odbedňovacích a odskružovacích prostředků, - podpěrné konstr. (skruže) a lešení všech druhů pro bednění, uložení čerstvého betonu, výztuže a doplňkových konstr., vč. požadovaných otvorů, ochranných a bezpečnostních opatření a základů těchto konstrukcí a lešení, - vytvoření kotevních čel, kapes, nálitků, a sedel, - zřízení všech požadovaných otvorů, kapes, výklenků, prostupů, dutin, drážek a pod., vč. ztížení práce a úprav kolem nich, - úpravy pro osazení výztuže, doplňkových konstrukcí a vybavení, - úpravy povrchu pro položení požadované izolace, povlaků a nátěrů, případně vyspravení, - ztížení práce u kabelových a injektážních trubek a ostatních zařízení osazovaných do betonu, - konstrukce betonových kloubů, upevnění kotevních prvků a doplňkových konstrukcí, - nátěry zabraňující soudržnost betonu a bednění, - výplň, těsnění a tmelení spar a spojů, - opatření povrchů betonu izolací proti zemní vlhkosti v částech, kde přijdou do styku se zeminou nebo kamenivem, - případné zřízení spojovací vrstvy u základů, - úpravy pro osazení zařízení ochrany konstrukce proti vlivu bludných proudů
43 | 45157 |  | PODKLADNÍ A VÝPLŇOVÉ VRSTVY Z KAMENIVA TĚŽENÉHO ŠP 0-8 | M3 | 305.155 |  | 0
Výměry byly určeny odměřením a výpočtem z digitálního podkladu v CAD programu uložení těsnicí fólie za rubem opěr, příl.03, 04 Nový stav - podélný řez, půdorys: 2*15,9*1,6*(0,15+0,15)=15,264 [A] podsyp opevnění svahů pod mostem tl.100mm, příl.03, 04 Nový stav - podélný řez, půdorys: 0,1*(316,43+405,68)=72,211 [B] dočasné zpevnění terénu v tl.200mm: 69,0*14,6*0,2=201,480 [C] dočasný sjezd v tl.200mm: 6,0*3,5*0,2=4,200 [D] ochrana podzemních sítí v tl.200mm: 60,0*2,0*0,1=12,000 [E] Celkem: A+B+C+D+E=305,155 [F]
položka zahrnuje dodávku předepsaného kameniva, mimostaveništní a vnitrostaveništní dopravu a jeho uložení není-li v zadávací dokumentaci uvedeno jinak, jedná se o nakupovaný materiál
44 | 45857 |  | VÝPLŇ ZA OPĚRAMI A ZDMI Z KAMENIVA TĚŽENÉHO ŠP 0-32 | M3 | 104.94 |  | 0
příl.03, 04 Nový stav - podélný řez, půdorys: 2*15,9*3,3=104,940 [A]
položka zahrnuje dodávku předepsaného kameniva, mimostaveništní a vnitrostaveništní dopravu a jeho uložení není-li v zadávací dokumentaci uvedeno jinak, jedná se o nakupovaný materiál
45 | 46452 |  | POHOZ DNA A SVAHŮ Z KAMENIVA DRCENÉHO ŠD 0-32 | M3 | 38.592 |  | 0
Výměry byly určeny odměřením a výpočtem z digitálního podkladu v CAD programu zpevnění terénu ve 2.poli v tl.100mm: 20,1*19,2*0,1=38,592 [A]
položka zahrnuje dodávku předepsaného kameniva, mimostaveništní a vnitrostaveništní dopravu a jeho uložení není-li v zadávací dokumentaci uvedeno jinak, jedná se o nakupovaný materiál
46 | 465512 |  | DLAŽBY Z LOMOVÉHO KAMENE NA MC | M3 | 144.422 |  | 0
Výměry byly určeny odměřením a výpočtem z digitálního podkladu v CAD programu opevnění svahů pod mostem tl.200mm, příl.03, 04 Nový stav - podélný řez, půdorys, 13 Schéma úpravy terénu pod mostem: (316,43+405,68)*0,2=144,422 [A]
položka zahrnuje: - nutné zemní práce (svahování, úpravu pláně a pod.) - zřízení spojovací vrstvy - zřízení lože dlažby z cementové malty předepsané kvality a předepsané tloušťky - dodávku a položení dlažby z lomového kamene do předepsaného tvaru - spárování, těsnění, tmelení a vyplnění spar MC případně s vyklínováním - úprava povrchu pro odvedení srážkové vody - nezahrnuje podklad pod dlažbu, vykazuje se samostatně položkami SD 45
|  | 4 | Vodorovné konstrukce |  |  |  | 0 | 0
|  | 5 | Komunikace
47 | 572212 |  | SPOJOVACÍ POSTŘIK Z MODIFIK ASFALTU DO 0,5KG/M2 PS-A 0,25kg/m2 | M2 | 1036.5 |  | 0
na mostě na ložné vrstvě, příl.02, 04 Nový stav - příčný řez, půdorys: 15,0*69,1=1 036,500 [A]
- dodání všech předepsaných materiálů pro postřiky v předepsaném množství - provedení dle předepsaného technologického předpisu - zřízení vrstvy bez rozlišení šířky, pokládání vrstvy po etapách - úpravu napojení, ukončení
48 | 572222 |  | SPOJOVACÍ POSTŘIK Z MODIFIK ASFALTU DO 1,0KG/M2 PS A 0,5kg/m2 | M2 | 1036.5 |  | 0
na mostě na ochraně izolace, příl.02, 04 Nový stav - příčný řez, půdorys: 15,0*69,1=1 036,500 [A]
- dodání všech předepsaných materiálů pro postřiky v předepsaném množství - provedení dle předepsaného technologického předpisu - zřízení vrstvy bez rozlišení šířky, pokládání vrstvy po etapách - úpravu napojení, ukončení
49 | 574A34 |  | ASFALTOVÝ BETON PRO OBRUSNÉ VRSTVY ACO 11+, 11S TL. 40MM ACO 11+ 40mm | M2 | 1036.5 |  | 0
příl.02, 04 Nový stav - příčný řez, půdorys: 15,0*69,1=1 036,500 [A]
- dodání směsi v požadované kvalitě - očištění podkladu - uložení směsi dle předepsaného technologického předpisu, zhutnění vrstvy v předepsané tloušťce - zřízení vrstvy bez rozlišení šířky, pokládání vrstvy po etapách, včetně pracovních spar a spojů - úpravu napojení, ukončení podél obrubníků, dilatačních zařízení, odvodňovacích proužků, odvodňovačů, vpustí, šachet a pod. - nezahrnuje postřiky, nátěry - nezahrnuje těsnění podél obrubníků, dilatačních zařízení, odvodňovacích proužků, odvodňovačů, vpustí, šachet a pod.
50 | 574C56 |  | ASFALTOVÝ BETON PRO LOŽNÍ VRSTVY ACL 16+, 16S TL. 60MM ACL 16+ 60mm | M2 | 1036.5 |  | 0
příl.02, 04 Nový stav - příčný řez, půdorys: 15,0*69,1=1 036,500 [A]
- dodání směsi v požadované kvalitě - očištění podkladu - uložení směsi dle předepsaného technologického předpisu, zhutnění vrstvy v předepsané tloušťce - zřízení vrstvy bez rozlišení šířky, pokládání vrstvy po etapách, včetně pracovních spar a spojů - úpravu napojení, ukončení podél obrubníků, dilatačních zařízení, odvodňovacích proužků, odvodňovačů, vpustí, šachet a pod. - nezahrnuje postřiky, nátěry - nezahrnuje těsnění podél obrubníků, dilatačních zařízení, odvodňovacích proužků, odvodňovačů, vpustí, šachet a pod.
51 | 575F43 |  | LITÝ ASFALT MA IV (OCHRANA MOSTNÍ IZOLACE) 11 TL. 35MM MODIFIK | M2 | 1036.5 |  | 0
příl.02, 04 Nový stav - příčný řez, půdorys: 15,0*69,1=1 036,500 [A]
- dodání směsi v požadované kvalitě - očištění podkladu - uložení směsi dle předepsaného technologického předpisu, zhutnění vrstvy v předepsané tloušťce - zřízení vrstvy bez rozlišení šířky, pokládání vrstvy po etapách, včetně pracovních spar a spojů - úpravu napojení, ukončení podél obrubníků, dilatačních zařízení, odvodňovacích proužků, odvodňovačů, vpustí, šachet a pod. - nezahrnuje postřiky, nátěry - nezahrnuje těsnění podél obrubníků, dilatačních zařízení, odvodňovacích proužků, odvodňovačů, vpustí, šachet a pod.
52 | 58301 | R | KRYT ZE SINIČNÍCH DÍLCŮ (PANELŮ) TL 150MM silniční panely tl.150mm - osazení vč nákladů na pronájem panelů po dobu výstavby lože pol. 45157 | M2 | 1148.4 |  | 0
Výměry byly určeny odměřením a výpočtem z digitálního podkladu v CAD programu dočasné zpevnění terénu: 69,0*14,6=1 007,400 [A] dočasný sjezd: 6,0*3,5=21,000 [B] ochrana podzemních sítí: 60,0*2,0=120,000 [C] Celkem: A+B+C=1 148,400 [D]
- dodání dílců v požadované kvalitě, dodání materiálu pro předepsané lože v tloušťce předepsané dokumentací a pro předepsanou výplň spar - očištění podkladu - uložení dílců dle předepsaného technologického předpisu včetně předepsané podkladní vrstvy a předepsané výplně spar - zřízení vrstvy bez rozlišení šířky, pokládání vrstvy po etapách - úpravu napojení, ukončení podél obrubníků, dilatačních zařízení, odvodňovacích proužků, odvodňovačů, vpustí, šachet a pod., nestanoví-li zadávací dokumentace jinak - nezahrnuje postřiky, nátěry - nezahrnuje těsnění podél obrubníků, dilatačních zařízení, odvodňovacích proužků, odvodňovačů, vpustí, šachet a pod.
|  | 5 | Komunikace |  |  |  | 0 | 0
|  | 6 | Úpravy povrchů, podlahy, výplně otvorů
53 | 626121 |  | REPROFIL PODHL, SVIS PLOCH SANAČ MALTOU DVOUVRST TL DO 40MM | M2 | 277.2 |  | 0
zachované části pilířů, příl. 06 Tvar spodní stavby: (2*1,2+2*0,9)*(3,9+4,0+4,1+4,0+3,9+4,6+4,8+4,9+4,8+4,7+4,3+4,5+4,6+4,5+4,4)=277,200 [A]
položka zahrnuje: dodávku veškerého materiálu potřebného pro předepsanou úpravu v předepsané kvalitě nutné vyspravení podkladu, případně zatření spar zdiva položení vrstvy v předepsané tloušťce potřebná lešení a podpěrné konstrukce
54 | 62631 |  | SPOJOVACÍ MŮSTEK MEZI STARÝM A NOVÝM BETONEM | M2 | 277.2 |  | 0
zachované části pilířů, příl. 06 Tvar spodní stavby: (2*1,2+2*0,9)*(3,9+4,0+4,1+4,0+3,9+4,6+4,8+4,9+4,8+4,7+4,3+4,5+4,6+4,5+4,4)=277,200 [A]
položka zahrnuje: dodávku veškerého materiálu potřebného pro předepsanou úpravu v předepsané kvalitě nutné vyspravení podkladu, případně zatření spar zdiva položení vrstvy v předepsané tloušťce potřebná lešení a podpěrné konstrukce
55 | 62641 |  | SJEDNOCUJÍCÍ STĚRKA JEMNOU MALTOU TL CCA 2MM | M2 | 277.2 |  | 0
zachované části pilířů, příl. 06 Tvar spodní stavby: (2*1,2+2*0,9)*(3,9+4,0+4,1+4,0+3,9+4,6+4,8+4,9+4,8+4,7+4,3+4,5+4,6+4,5+4,4)=277,200 [A]
položka zahrnuje: dodávku veškerého materiálu potřebného pro předepsanou úpravu v předepsané kvalitě nutné vyspravení podkladu, případně zatření spar zdiva položení vrstvy v předepsané tloušťce potřebná lešení a podpěrné konstrukce
56 | 62652 |  | OCHRANA VÝZTUŽE PŘI NEDOSTATEČNÉM KRYTÍ lokální pasivace výztuže | M2 | 277.2 |  | 0
zachované části pilířů, příl. 06 Tvar spodní stavby: (2*1,2+2*0,9)*(3,9+4,0+4,1+4,0+3,9+4,6+4,8+4,9+4,8+4,7+4,3+4,5+4,6+4,5+4,4)=277,200 [A]
položka zahrnuje: dodávku veškerého materiálu potřebného pro předepsanou úpravu v předepsané kvalitě položení vrstvy v předepsané tloušťce potřebná lešení a podpěrné konstrukce
|  | 6 | Úpravy povrchů, podlahy, výplně otvorů |  |  |  | 0 | 0
|  | 7 | Přidružená stavební výroba
57 | 711442 |  | IZOLACE MOSTOVEK CELOPLOŠNÁ ASFALTOVÝMI PÁSY S PEČETÍCÍ VRSTVOU | M2 | 1496.979 |  | 0
vč přesahů v místě podélné pracovní spáry a na přechodové desky dle příl.07 Tvar nosné konstrukce: (19,1+0,5)*69,1+(2,2+0,5)*(6,6+5,3+10,2+10,1)+2*1,762*15,8=1 496,979 [A]
položka zahrnuje: - dodání předepsaného izolačního materiálu - očištění a ošetření podkladu, zadávací dokumentace může zahrnout i případné vyspravení - zřízení izolace jako kompletního povlaku, případně komplet. soustavy nebo systému podle příslušného technolog. předpisu - zřízení izolace i jednotlivých vrstev po etapách, včetně pracovních spár a spojů - úprava u okrajů, rohů, hran, dilatačních i pracovních spojů, kotev, obrubníků, dilatačních zařízení, odvodnění, otvorů, neizolovaných míst a pod. - zajištění odvodnění povrchu izolace, včetně odvodnění nejnižších míst, pokud dokumentace pro zadání stavby nestanoví jinak - ochrana izolace do doby zřízení definitivní ochranné vrstvy nebo konstrukce - úprava, očištění a ošetření prostoru kolem izolace - provedení požadovaných zkoušek - nezahrnuje ochranné vrstvy, např. litý asfalt, asfaltový beton v této položce se vykáže i izolace rámových konstrukcí (mosty, propusty, kolektory)
58 | 711502 |  | OCHRANA IZOLACE NA POVRCHU ASFALTOVÝMI PÁSY těžký pás s hlinikovou fólií | M2 | 304.04 |  | 0
pod římsami, příl.08 Tvar říms: 2*2,2*69,1=304,040 [A]
položka zahrnuje: - dodání předepsaného ochranného materiálu - zřízení ochrany izolace
59 | 711509 |  | OCHRANA IZOLACE NA POVRCHU TEXTILIÍ geotextílie s ochrannou funkcí 300g/m2 | M2 | 442.108 |  | 0
přechodových desek - příl.03, 04 Nový stav - podélný řez, půdorys: 15,8*(4,8+0,3)*2=161,160 [A] rub opěr a křídel - příl.06 Tvar spodní stavby Opěra 1: (1,20+2,03)*15,86=51,228 [B] Opěra 2: (1,00+2,04)*15,86=48,214 [C] Křídlo A: 8,43*1,00+6,63*1,24+2,05*2,77+6,66*2,77=40,778 [D] Křídlo B: 7,08*1,00+5,28*1,18+2,05*2,57+3,91*2,57=28,628 [E] Křídlo C: 11,95*1,0+10,15*1,24+2,05*2,77+8,96*2,77=55,034 [F] Křídlo D: 11,90*1,0+10,10*1,18+2,05*2,69+10,31*2,69=57,066 [G] Celkem: A+B+C+D+E+F+G=442,108 [H]
položka zahrnuje: - dodání předepsaného ochranného materiálu - zřízení ochrany izolace
60 | 76422 |  | OPLECHOVÁNÍ A LEMOVÁNÍ KONSTRUKCÍ Z MĚDĚNÉHO PLECHU přichyceno k nk po 250mm nastřelovacími hřebíky | M2 | 56.562 |  | 0
okapnice, Cu plech tl.1mm, rš 250mm, příl.08 Tvar říms: (86,4+85,0)*0,33=56,562 [A]
- položky klempířských konstrukcí zahrnují zejména kompletní konstrukci včetně úprav plechů (i povrchové úpravy a pod.), spojovací a ochranné prostředky, podkladovou lepenku, upevňovací prvky, lemování, spárování, úpravy u okapů, prostupů, výčnělků, rohů, spojů, dilatací a pod. a není-li zahrnut v samostatných položkách (SD 78), i nátěr konstrukcí, včetně úprav povrchu před nátěrem. - Položka zahrnuje veškerý materiál, výrobky a polotovary, včetně mimostaveništní a vnitrostaveništní dopravy (rovněž přesuny), včetně naložení a složení,případně s uložením.
61 | 78381 |  | NÁTĚRY BETON KONSTR TYP S1 (OS-A) | M2 | 428.5 |  | 0
povrch říms, příl. 08 Tvar říms: 2,5*(86,4+85,0)=428,500 [A]
- položka zahrnuje kompletní povlaky (i různobarevné), včetně úpravy podkladu (odmaštění, odstranění starých nátěrů a nečistot) a jeho vyspravení, provedení nátěru předepsaným postupem a splnění všech požadavků daných technologickým předpisem.
62 | 78382 |  | NÁTĚRY BETON KONSTR TYP S2 (OS-B) | M2 | 664.528 |  | 0
stávající části pilířů, příl. 06 Tvar spodní stavby: (2*1,2+2*0,9)*(3,9+4,0+4,1+4,0+3,9+4,6+4,8+4,9+4,8+4,7+4,3+4,5+4,6+4,5+4,4)=277,200 [A] nové části pilířů, příl. 06 Tvar spodní stavby: 3*20,1*(2*0,8+2*1,1)+3*2*0,8*1,1-3*5*1,2*1,1+3*4*(2*0,8+2*1,1)*0,23=225,108 [B] boky a čela nk, příl.07 Tvar nosné konstrukce: 2*0,7*(14,4+15,9+15,9+14,4)+2*1,7*(1,1*2+2,1*3)+2*1,2*20,2=162,220 [C] Celkem: A+B+C=664,528 [D]
- položka zahrnuje kompletní povlaky (i různobarevné), včetně úpravy podkladu (odmaštění, odstranění starých nátěrů a nečistot) a jeho vyspravení, provedení nátěru předepsaným postupem a splnění všech požadavků daných technologickým předpisem.
|  | 7 | Přidružená stavební výroba |  |  |  | 0 | 0
|  | 8 | Potrubí
63 | 84434 |  | POTRUBÍ ODPADNÍ Z TRUB SKLOLAMINÁTOVÝCH DN DO 200MM DN150 vč ochrany povrchu | M | 46.2 |  | 0
svislé svody, příl. 11 Schéma odvodnění, 12 Směrné detaily: 2*(6,5+7,5+2,7+6,4)=46,200 [A]
položky pro zhotovení potrubí platí bez ohledu na sklon zahrnuje: - výrobní dokumentaci (včetně technologického předpisu) - dodání veškerého trubního a pomocného materiálu (trouby, trubky, tvarovky, spojovací a těsnící materiál a pod.), podpěrných, závěsných a upevňovacích prvků, včetně potřebných úprav - úprava a příprava podkladu a podpěr, očištění a ošetření podkladu a podpěr - zřízení plně funkčního potrubí, kompletní soustavy, podle příslušného technologického předpisu - zřízení potrubí i jednotlivých částí po etapách, včetně pracovních spar a spojů, pracovního zaslepení konců a pod. - úprava prostupů, průchodů šachtami a komorami, okolí podpěr a vyústění, zaústění, napojení, vyvedení a upevnění odpad. výustí - ochrana potrubí nátěrem (vč. úpravy povrchu), případně izolací, nejsou-li tyto práce předmětem jiné položky - úprava, očištění a ošetření prostoru kolem potrubí - položky platí pro práce prováděné v prostoru zapaženém i nezapaženém a i v kolektorech, chráničkách - položky zahrnují i práce spojené s nutnými obtoky, převáděním a čerpáním vody nezahrnuje zkoušky vodotěsnosti a televizní prohlídku
64 | 84434 | a | POTRUBÍ ODPADNÍ Z TRUB SKLOLAMINÁTOVÝCH DN DO 200MM DN200 vč ochrany povrchu | M | 111 |  | 0
ležaté svody, příl. 11 Schéma odvodnění, 12 Směrné detaily: 14,3+15,7+12,8+12,8+14,3+15,5+12,8+12,8=111,000 [A]
položky pro zhotovení potrubí platí bez ohledu na sklon zahrnuje: - výrobní dokumentaci (včetně technologického předpisu) - dodání veškerého trubního a pomocného materiálu (trouby, trubky, tvarovky, spojovací a těsnící materiál a pod.), podpěrných, závěsných a upevňovacích prvků, včetně potřebných úprav - úprava a příprava podkladu a podpěr, očištění a ošetření podkladu a podpěr - zřízení plně funkčního potrubí, kompletní soustavy, podle příslušného technologického předpisu - zřízení potrubí i jednotlivých částí po etapách, včetně pracovních spar a spojů, pracovního zaslepení konců a pod. - úprava prostupů, průchodů šachtami a komorami, okolí podpěr a vyústění, zaústění, napojení, vyvedení a upevnění odpad. výustí - ochrana potrubí nátěrem (vč. úpravy povrchu), případně izolací, nejsou-li tyto práce předmětem jiné položky - úprava, očištění a ošetření prostoru kolem potrubí - položky platí pro práce prováděné v prostoru zapaženém i nezapaženém a i v kolektorech, chráničkách - položky zahrnují i práce spojené s nutnými obtoky, převáděním a čerpáním vody nezahrnuje zkoušky vodotěsnosti a televizní prohlídku
65 | 87627 |  | CHRÁNIČKY Z TRUB PLASTOVÝCH DN DO 100MM DN100 vč zatažení montážního lanka | M | 685.6 |  | 0
v římsách, příl. 08 Tvar říms: 4*(86,4+85,0)=685,600 [A]
položky pro zhotovení potrubí platí bez ohledu na sklon zahrnuje: - výrobní dokumentaci (včetně technologického předpisu) - dodání veškerého trubního a pomocného materiálu (trouby, trubky, tvarovky, spojovací a těsnící materiál a pod.), podpěrných, závěsných a upevňovacích prvků, včetně potřebných úprav - úprava a příprava podkladu a podpěr, očištění a ošetření podkladu a podpěr - zřízení plně funkčního potrubí, kompletní soustavy, podle příslušného technologického předpisu - zřízení potrubí i jednotlivých částí po etapách, včetně pracovních spar a spojů, pracovního zaslepení konců a pod. - úprava prostupů, průchodů šachtami a komorami, okolí podpěr a vyústění, zaústění, napojení, vyvedení a upevnění odpad. výustí - ochrana potrubí nátěrem (vč. úpravy povrchu), případně izolací, nejsou-li tyto práce předmětem jiné položky - úprava, očištění a ošetření prostoru kolem potrubí včetně případně předepsaného utěsnění konců chrániček - položky platí pro práce prováděné v prostoru zapaženém i nezapaženém a i v kolektorech, chráničkách
|  | 8 | Potrubí |  |  |  | 0 | 0
|  | 9 | Ostatní konstrukce a práce
66 | 9112B1 |  | ZÁBRADLÍ MOSTNÍ SE SVISLOU VÝPLNÍ - DODÁVKA A MONTÁŽ včetně PKO, osazení kotvením hmoždinkami do římsy chemické kotvy | M | 172.2 |  | 0
příl. 10 Schéma zábradlí: 86,8+85,4=172,200 [A]
položka zahrnuje: dodání zábradlí včetně předepsané povrchové úpravy kotvení sloupků, t.j. kotevní desky, šrouby z nerez oceli, vrty a zálivku, pokud zadávací dokumentace nestanoví jinak případné nivelační hmoty pod kotevní desky
67 | 91355 |  | EVIDENČNÍ ČÍSLO MOSTU | KUS | 2 |  | 0
položka zahrnuje štítek s evidenčním číslem mostu, sloupek dopravní značky včetně osazení a nutných zemních prací a zabetonování
68 | 917223 |  | SILNIČNÍ A CHODNÍKOVÉ OBRUBY Z BETONOVÝCH OBRUBNÍKŮ ŠÍŘ 100MM obrubník 100/250mm z betonu SVP XF4 | M | 169.3 |  | 0
Výměry byly určeny odměřením a výpočtem z digitálního podkladu v CAD programu podél opevnění svahů pod mostem, příl.13 Schéma úpravy terénu pod mostem: 23,3+22,8+30,8+30,8=107,700 [A] podél služebního schodiště: 2*(13,7+17,1)=61,600 [B] Celkem: A+B=169,300 [C]
Položka zahrnuje: dodání a pokládku betonových obrubníků o rozměrech předepsaných zadávací dokumentací betonové lože i boční betonovou opěrku.
69 | 931326 |  | TĚSNĚNÍ DILATAČ SPAR ASF ZÁLIVKOU MODIFIK PRŮŘ DO 800MM2 | M | 342.8 |  | 0
spára vozovka-římsy a prefa a monolit římsy, příl.02, 04 Nový stav - příčný řez, půdorys levostranná římsa: 2*86,4=172,800 [A] pravostranná římsa: 2*85,0=170,000 [B] Celkem: A+B=342,800 [C]
položka zahrnuje dodávku a osazení předepsaného materiálu, očištění ploch spáry před úpravou, očištění okolí spáry po úpravě nezahrnuje těsnící profil
70 | 93135 |  | TĚSNĚNÍ DILATAČ SPAR PRYŽ PÁSKOU NEBO KRUH PROFILEM | M | 174.4 |  | 0
spára vozovka-římsy, příl.02, 04 Nový stav - příčný řez, půdorys levostranná římsa: 89,4=89,400 [A] pravostranná ímsa:85,0=85,000 [B] Celkem: A+B=174,400 [C]
položka zahrnuje dodávku a osazení předepsaného materiálu, očištění ploch spáry před úpravou, očištění okolí spáry po úpravě
71 | 93151 |  | MOSTNÍ ZÁVĚRY POVRCHOVÉ POSUN DO 60MM | M | 20.8 |  | 0
příl.02, 04 Nový stav - příčný řez, půdorys: 20,8=20,800 [A]
- výrobní dokumentace (vč. technologického předpisu) - dodání kompletního dil. zařízení vč. všech přepravních a montážních úprav a zařízení - řezání a sváření na staveništi a eventuelní nutnou opravu nátěrů po těchto úkonech - bednění a dodatečné zabetonování dilatačního zařízení - pro kovové součásti je nutné užít ustanovení pro TMCH.94 - dodání spojovacího, kotevního a těsnícího materiálu - úprava a příprava prostoru, včetně kotevních prvků, jejich ošetření a očištění - zřízení kompletního mostního závěru podle příslušného technolog. předpisu, včetně předepsaného nastavení - zřízení mostního závěru po etapách, včetně pracovních spar a spojů - úprava most. závěru ve styku s ostatními konstrukcemi a zařízeními (u obrubníků a podél vozovek, na chodnících, na římsách, napojení izolací a pod.) - ochrana mostního závěru proti bludným proudům a vývody pro jejich měření - ochrana mostního závěru do doby provedení definitivního stavu, veškeré provizorní úpravy a opatření - konečné úpravy most. závěru jako povrchové povlaky, zálivky, které nejsou součástí jiných konstrukcí, vyčištění, osaz. krytek šroubů, tmelení, těsnění, výplň spar a pod. - úprava, očištění a ošetření prostoru kolem mostního závěru - opatření mostního závěru znakem výrobce a typovým číslem - provedení odborné prohlídky, je-li požadována
72 | 93152 |  | MOSTNÍ ZÁVĚRY POVRCHOVÉ POSUN DO 100MM | M | 20.8 |  | 0
příl.02, 04 Nový stav - příčný řez, půdorys: 20,8=20,800 [A]
- výrobní dokumentace (vč. technologického předpisu) - dodání kompletního dil. zařízení vč. všech přepravních a montážních úprav a zařízení - řezání a sváření na staveništi a eventuelní nutnou opravu nátěrů po těchto úkonech - bednění a dodatečné zabetonování dilatačního zařízení - pro kovové součásti je nutné užít ustanovení pro TMCH.94 - dodání spojovacího, kotevního a těsnícího materiálu - úprava a příprava prostoru, včetně kotevních prvků, jejich ošetření a očištění - zřízení kompletního mostního závěru podle příslušného technolog. předpisu, včetně předepsaného nastavení - zřízení mostního závěru po etapách, včetně pracovních spar a spojů - úprava most. závěru ve styku s ostatními konstrukcemi a zařízeními (u obrubníků a podél vozovek, na chodnících, na římsách, napojení izolací a pod.) - ochrana mostního závěru proti bludným proudům a vývody pro jejich měření - ochrana mostního závěru do doby provedení definitivního stavu, veškeré provizorní úpravy a opatření - konečné úpravy most. závěru jako povrchové povlaky, zálivky, které nejsou součástí jiných konstrukcí, vyčištění, osaz. krytek šroubů, tmelení, těsnění, výplň spar a pod. - úprava, očištění a ošetření prostoru kolem mostního závěru - opatření mostního závěru znakem výrobce a typovým číslem - provedení odborné prohlídky, je-li požadována
73 | 935212 |  | PŘÍKOPOVÉ ŽLABY Z BETON TVÁRNIC ŠÍŘ 600MM DO BETONU TL 100MM beton pro SVP XF4 | M | 73 |  | 0
Výměry byly určeny odměřením a výpočtem z digitálního podkladu v CAD programu, příl.13 Schéma úpravy terénu pod mostem obnova zpevnění příkopu pod mostem: 2*31,5=63,000 [A] obnova zpevnění příkopu v místě dočasného vjezdu: 10,0=10,000 [B] Celkem: A+B=73,000 [C]
položka zahrnuje: - dodávku a uložení příkopových tvárnic předepsaného rozměru a kvality - dodání a rozprostření lože z předepsaného materiálu v předepsané kvalitěa v předepsané tloušťce - veškerou manipulaci s materiálem, vnitrostaveništní i mimostaveništní dopravu - ukončení, patky, spárování - měří se v metrech běžných délky osy žlabu
74 | 936532 |  | MOSTNÍ ODVODŇOVACÍ SOUPRAVA 300/500 odpadní trubka DN150 | KUS | 8 |  | 0
příl.11 Schéma odvodnění: 2*4=8,000 [A]
položka zahrnuje: - výrobní dokumentaci (včetně technologického předpisu) - dodání kompletní odvodňovací soupravy, včetně všech montážních a přepravních úprav a zařízení - dodání spojovacího, kotevního a těsnícího materiálu - úprava a příprava úložného prostoru, včetně kotevních prvků, jejich očištění a ošetření - zřízení kompletní odvodňovací soupravy, dle příslušného technologického předpisu, včetně všech výškových a směrových úprav - zřízení odvodňovací soupravy po etapách, včetně pracovních spar a spojů - prodloužení odpadní trouby pod spodní líc nosné konstr. nebo zaústěním odvodňovače do dalšího odvodňovacího zařízení - úprava odvod. soupravy na styku s ostatními konstrukcemi a zařízeními (u obrubníku, podél vozovek, napojení izolací a pod.) - ochrana odvodňovací soupravy do doby provedení definitivního stavu, veškeré provizorní úpravy a opatření - konečné úpravy odvodňovací soupravy jako povrchové povlaky, zálivky, které nejsou součástí jiných konstr., vyčištění, tmelení, těsnění, výplň spar a pod. - úprava, očištění a ošetření prostoru kolem odvodňovací soupravy - opatření odvodňovače znakem výrobce a typovým číslem - provedení odborné prohlídky, je-li požadována
75 | 936541 |  | MOSTNÍ ODVODŇOVACÍ TRUBKA (POVRCHŮ IZOLACE) Z NEREZ OCELI DN50 vč napojení na svody | KUS | 20 |  | 0
příl.11 Schéma odvodnění: 2*10=20,000 [A]
položka zahrnuje: - výrobní dokumentaci (včetně technologického předpisu) - dodání kompletní odvodňovací soupravy z předepsaného materiálu, včetně všech montážních a přepravních úprav a zařízení - dodání spojovacího, kotevního a těsnícího materiálu - úprava a příprava úložného prostoru, včetně kotevních prvků, jejich očištění a ošetření - zřízení kompletní odvodňovací soupravy, dle příslušného technologického předpisu, včetně všech výškových a směrových úprav - zřízení odvodňovací soupravy po etapách, včetně pracovních spar a spojů - prodloužení odpadní trouby pod spodní líc nosné konstr. nebo zaústěním odvodňovače do dalšího odvodňovacího zařízení - úprava odvod. soupravy na styku s ostatními konstrukcemi a zařízeními (u obrubníku, podél vozovek, napojení izolací a pod.) - ochrana odvodňovací soupravy do doby provedení definitivního stavu, veškeré provizorní úpravy a opatření - konečné úpravy odvodňovací soupravy jako povrchové povlaky, zálivky, které nejsou součástí jiných konstr., vyčištění, tmelení, těsnění, výplň spar a pod. - úprava, očištění a ošetření prostoru kolem odvodňovací soupravy - opatření odvodňovače znakem výrobce a typovým číslem - provedení odborné prohlídky, je-li požadována
76 | 93656 |  | NIVELAČNÍ ZNAČKA NA KONSTRUKCI čepové korozivzdorné značky | KUS | 18 |  | 0
příl.12 Směrné detaily spodní stavba: 2*5=10,000 [A] římsy: 2*4=8,000 [B] Celkem: A+B=18,000 [C]
Položka zahrnuje veškerý materiál, výrobky a polotovary, včetně mimostaveništní a vnitrostaveništní dopravy (rovněž přesuny), včetně naložení a složení,případně s uložením.
77 | 938544 |  | OČIŠTĚNÍ BETON KONSTR OTRYSKÁNÍM TLAK VODOU PŘES 1000 BARŮ 1200barů | M2 | 277.2 |  | 0
zachované části pilířů, příl. 06 Tvar spodní stavby: (2*1,2+2*0,9)*(3,9+4,0+4,1+4,0+3,9+4,6+4,8+4,9+4,8+4,7+4,3+4,5+4,6+4,5+4,4)=277,200 [A]
položka zahrnuje očištění předepsaným způsobem včetně odklizení vzniklého odpadu
|  | 9 | Ostatní konstrukce a práce |  |  |  | 0 | 0
|  |  | C e l k e m |  |  |  | 0 | 0

## 402
Aspe
Příloha k formuláři pro ocenění nabídky
Stavba |  | 380-020 | II/380 Hodonín, most ev. č. 380-020, úpr. po DI č. I
číslo a název SO |  | 402 | Úprava veřejného osvětlení
číslo a název rozpočtu: |  | 402 | Úprava veřejného osvětlení
Poř. č.pol. | Kód položky | Varianta položky | Název položky | jednotka | Počet jednotek | CENA
[6 empty] | jednotková | celkem
1 | 2 | 3 | 4 | 5 | 6 | 7 | 8
|  | M21 | Silnoproud
3 | DMTZ101 |  | Demontáž stávajících sloupů VO vč. likvidace | KPL | 6 |  | 0
4 | DMTZ201 |  | Demolice základů pro stožáry VO vč. likvidace suti | KPL | 6 |  | 0
5 | MTZ101 |  | Silniční stožár JBS 10 s výložníkem 1,5m pozinkovaný vč. svorkovnice, vč. dopravy | KPL | 4 |  | 0
6 | MTZ102 |  | Silniční stožár JBS 10 s výložníkem 1,5m pozinkovaný vč. svorkovnice, vč. dopravy | KPL | 2 |  | 0
7 | MTZ103 |  | Nová betonová patka 1000x1000x1000, armovaná, hlava s povrchovou úpravou | KPL | 6 |  | 0
8 | MTZ104 |  | Kabel VO typově stejný jako stávající v potřebném množství | KPL | 1 |  | 0
9 | MTZ105 |  | Kabelová spojka lisovací pro stávající kabel VO | KPL | 1 |  | 0
10 | MTZ106 |  | Vrapovaná chránička DN50 | M | 40 |  | 0
11 | MTZ107 |  | Kulatina 10mm FeZn na praporce uzemnění nových stožárů VO | M | 16 |  | 0
12 | MTZ108 |  | Svorka připojovací SPb | KUS | 6 |  | 0
13 | MTZ109 |  | Svorka spojovací SS | KUS | 12 |  | 0
14 | MTZ110 |  | Zemnící kulatina FeZn průměr 10mm nebo pásek FeZn 30/4 pro obnovu stávajícího zemnícího vedení a uzemnění stožárů VO dle potřeby | KPL | 1 |  | 0
15 | MTZ111 |  | Upevňovací materiál (šrouby,matky,podložky,objímky apod.) | KPL | 1 |  | 0
16 | MTZ112 |  | Veškerý ostatní materiál pro dokončení díla | KPL | 1 |  | 0
17 | MTZ113 |  | Zaměření kabelů | KPL | 1 |  | 0
18 | MTZ114 |  | Montážní práce vč. zprovoznění a veškeré další činnosti potřebné pro dokončení díla | KPL | 1 |  | 0
19 | MTZ115 |  | Mechanizace - jeřáb + plošina | KPL | 1 |  | 0
|  | M21 | Silnoproud |  |  |  | 0 | 0
|  | M46 | Zemní práce pro montážní práce
20 | ZP101 |  | Výkop 80x40 v rostlém terénu, kompletni, vč. pískového lože, zahrnutí, hutnění a úpravy terénu | M | 10 |  | 0
21 | ZP102 |  | Červená výstražná fólie | M | 16 |  | 0
|  | M46 | Zemní práce pro montážní práce |  |  |  | 0 | 0
|  |  | C e l k e m |  |  |  | 0 | 0