## Zadání s výkazem výměr a poz
Výkaz výměr - stavební práce celkem
Stavba: Střední škola André Citroëna Boskovice, příspěvková organizace
Objekt: Rekonstrukce elektrolaboratoře
Datum: 5.3. 2018
Popis | MJ | Množství celkem | Jednotková cena | Celková cena zadání
4 | 5 | 6 | 7 | 8
Práce a dodávky HSV
Úpravy povrchů, podlahy a osazování výplní
Doplnění rýh v dosavadních mazaninách betonem prostým | m3 | 0.885
"rýha pro uložení trubek elektro" 35,4*0,25*0,10 |  | 0.885
Součet |  | 0.885 |  | 0
Broušení nerovností podlah do 2 mm | m2 | 68.273
"stávající podlahy" |  | 68.273
Součet |  | 68.273 |  | 0
Stržení podlahových krytin | m2 | 68.273
68.273
Součet |  | 68.273 |  | 0
Ostatní konstrukce a práce
Vyčištění budov průmyslových objektů při jakékoliv výšce podlaží | m2 | 1
"stávající podlahy" |  | 1
Součet |  | 1 |  | 0
Demontáž a likvidace
Demontáž stávajícího vybavení | ks | 68.273
Stupínek, nábytek, tabule |  | 68.273
Součet |  | 68.273 |  | 0
Bourání konstrukcí
Řezání stávajícího krytu hl do 100 mm | m | 35.4
"rýha v podlaze pro uložení trubek elektro"
17 |  | 35.4
Součet |  | 35.4 |  | 0
Odvoz suti a vybouraných hmot na skládku do 1 km | t | 2.99
"stavební suť ............... HSV" 2,350*2 |  | 2.35
"stavební suť ............... PSV" 0,280*2 |  | 0.64
Součet |  | 2.99 |  | 0
Odvoz suti a vybouraných hmot na skládku ZKD 1 km přes 1 km | t | 68.15
"odvoz celkem na vzdálenost do 30 km"
"stavební suť ............... PSV" 2,350*(30,00-1,00) |  | 68.15
Součet |  | 68.15 |  | 0
Vnitrostaveništní vodorovná doprava suti a vybouraných hmot do 10 m | t | 5.26
"stavební suť ............... HSV" 2,350*2 |  | 4.7
"stavební suť ............... PSV" 0,280*2 |  | 0.56
Součet |  | 5.26 |  | 0
Vnitrostaveništní vodorovná doprava suti a vybouraných hmot ZKD 5 m přes 10 m | t | 1.56
"odvoz celkem na vzdálenost do 20 m"
"stavební suť ............... HSV" 2,350*2 |  | 4.7
"stavební suť ............... PSV" 0,280*2 |  | 0.56
Součet |  | 5.26 |  | 0
Naložení a složení suti | t | 2.31
"celkem stavební suť ................................................. 2,310 t" |  | 2.31
Součet |  | 2.31 |  | 0
Uložení suti na skládku s hrubým urovnáním bez zhutnění | t | 1.1
"uložení na centrální řízenou skládku"
"celkem stavební suť ................................................. 2,310 t" |  | 2.31
Součet |  | 2.31 |  | 0
Poplatek za uložení stavebního betonového odpadu na skládce (skládkovné) | t | 0.64
"stavební suť ............... HSV ............................. 0,280 t"
"stavební suť ............... PSV ............................. 2,350 t"
"celkem stavební suť ......................................... 2,630 t"
"z celkového množství-stavební suť nebezpečná"
"oddíl 776-demontáže-Podlahy povlakové ......... 0,280 t"
0,990-0,350 |  | 0.64
Součet |  | 0.64 |  | 0
Poplatek za uložení stavebního odpadu z plastických hmot na skládce (skládkovné) | t | 0.28
"oddíl 771-Podlahy povlakové ................................... t"
"stavební suť ............... HSV ............................. 2,350 t"
"stavební suť ............... PSV ............................. 0,280 t"
"celkem stavební suť ......................................... 2,630 t"
"z celkového množství-stavební suť nebezpečná"
"oddíl 776-demontáže-Podlahy povlakové ......... 0,280 t"
0.28
Součet |  | 0.28 |  | 0
Přesun hmot
Přesun hmot ruční pro budovy v do 6 m | t | 2.63 |  | 0
Práce a dodávky PSV
Vyrovnán podlahy
Samonivelační stěrka tl. 3mm s pevností 20MPa | m2 | 68.273
"podlahy" |  | 68.273
Součet |  | 68.273 |  | 0
Podlahy povlakové
Lepení plastové lišty ukončovací samolepicí soklíky a lišty | m | 33.67
33.67
Součet |  | 33.67 |  | 0
Lišta speciální soklová PVC 30*30 mm | m | 40
včetně ztratného |  | 40
Součet |  | 40 |  | 0
Demontáž povlakových podlah lepených bez podložky | m2 | 68.273
"stávající podlahy" |  | 68.273
Součet |  | 68.273 |  | 0
Lepení čtverců povlakových podlah plastových | m2 | 68.273
68.273
Součet |  | 68.273 |  | 0
Krytina podlahová, čtverce 0,608*0,608 tl. 1,7 mm, homogení, nášlapná vrstva shodná s tloušťkou krytiny, stupeň zátěže 41 | m2 | 77.46
včetně ztratného |  | 77.46
Součet |  | 77.46 |  | 0
Spojování podlah z plastů svařování za tepla | m | 213.41
14x7,765+12x8,725 |  | 213.41
Součet |  | 213.41 |  | 0
Šňůra svařovací | m | 234.751
"ztratné 10%"
14x7,765+12x8,725*1,1 |  | 234.751
Součet |  | 234.751 |  | 0
Úprava podkladu nášlapných ploch vysátím | m2 | 68.273
68.273
Součet |  | 68.273 |  | 0
Úprava podkladu nášlapných ploch tmelením | m2 | 6.827
"z celkové plochy 10%"
6.827
Součet |  | 6.827 |  | 0
Tmel latexový stěrkový bílý | kg | 6.827
6.827
Součet |  | 6.827 |  | 0
Úprava podkladu nášlapných ploch penetrací | m2 | 68.273
68.273
Součet |  | 68.273 |  | 0
Penetrace | kg | 27.309
"0,40 kg/m2"
27.309
Součet |  | 27.309 |  | 0
Pastování a leštění podlahovin ručně | m2 | 68.273
68.273
Součet |  | 68.273 |  | 0
Malování dvojnásobné bílé | m2 | 121.67
121.67
Součet |  | 121.67 |  | 0
Práce a dodávky M
Zařízení silnoproudé elektrotechniky -"viz.samostatné rozpočty"
Zařízení silnoproudé elektrotechniky -"viz.samostatné rozpočty" | sbr | 1 |  | 0
Celkem |  |  |  | 0