## Krycí list
POLOŽKOVÝ ROZPOČET
Rozpočet |  | 07 | Rekonstrukce podlah -chodby 1.NP-2.NP | JKSO
Objekt |  | Název objektu |  | SKP
01 |  | Gymnázium |  | Měrná jednotka
Stavba |  | Název stavby |  | Počet jednotek | 0
01 |  | Gymnázium Židlochovice |  | Náklady na m.j. | 0
Projektant |  |  |  | Typ rozpočtu
Zpracovatel projektu |  | 0
Objednatel
Dodavatel |  |  |  | Zakázkové číslo | 1802
Rozpočtoval |  |  |  | Počet listů
ROZPOČTOVÉ NÁKLADY
Základní rozpočtové náklady |  |  | Ostatní rozpočtové náklady
| HSV celkem | 0 | Ztížené výrobní podmínky |  | 0
Z | PSV celkem | 0 | Oborová přirážka |  | 0
R | M práce celkem | 0 | Přesun stavebních kapacit |  | 0
N | M dodávky celkem | 0 | Mimostaveništní doprava |  | 0
ZRN celkem |  | 0 | Zařízení staveniště |  | 0
|  |  | Provoz investora |  | 0
HZS |  | 0 | Kompletační činnost (IČD) |  | 0
ZRN+HZS |  | 0 | Ostatní náklady neuvedené |  | 0
ZRN+ost.náklady+HZS |  | 0 | Ostatní náklady celkem |  | 0
Vypracoval |  |  | Za zhotovitele | Za objednatele
Jméno :Hořák |  |  | Jméno : | Jméno :
Datum :16.4.2018 |  |  | Datum : | Datum :
Podpis : |  |  | Podpis: | Podpis:
Základ pro DPH |  | 21 | % | 0
DPH |  | 21 | % | 0
Základ pro DPH |  | 0 | % | 0
DPH |  | 0 | % | 0
CENA ZA OBJEKT CELKEM |  |  |  | 0
Poznámka :

## Rekapitulace
Stavba : |  | 01 Gymnázium Židlochovice |  |  | Rozpočet : | 07
Objekt : |  | 01 Gymnázium |  |  | Rekonstrukce podlah -chodby 1.NP-2.NP
REKAPITULACE STAVEBNÍCH DÍLŮ
| Stavební díl |  | HSV | PSV | Dodávka | Montáž | HZS
63 | Podlahy a podlahové konstrukce |  | 0 | 0 | 0 | 0 | 0
95 | Dokončovací konstrukce na pozemních stavbách |  | 0 | 0 | 0 | 0 | 0
96 | Bourání konstrukcí |  | 0 | 0 | 0 | 0 | 0
99 | Staveništní přesun hmot |  | 0 | 0 | 0 | 0 | 0
784 | Malby |  | 0 | 0 | 0 | 0 | 0
D96 | Přesuny suti a vybouraných hmot |  | 0 | 0 | 0 | 0 | 0
| CELKEM OBJEKT |  | 0 | 0 | 0 | 0 | 0
VEDLEJŠÍ ROZPOČTOVÉ NÁKLADY
Název VRN |  |  | Kč | % | Základna |  | Kč
Ztížené výrobní podmínky |  |  | 0 | 0 | 0 |  | 0 | 0
Oborová přirážka |  |  | 0 | 0 | 0 |  | 0 | 0
Přesun stavebních kapacit |  |  | 0 | 0 | 0 |  | 0 | 0
Mimostaveništní doprava |  |  | 0 | 0 | 0 |  | 0 | 0
Zařízení staveniště |  |  | 0 | 0 | 0 |  | 0 | 1
Provoz investora |  |  | 0 | 0 | 0 |  | 0 | 1
Kompletační činnost (IČD) |  |  | 0 | 0 | 0 |  | 0 | 2
| CELKEM VRN |  |  |  |  | 0

## Položky
Položkový rozpočet
Stavba : |  | 01 Gymnázium Židlochovice |  | Rozpočet: | 07
Objekt : |  | 01 Gymnázium |  | Rekonstrukce podlah -chodby 1.NP-2.NP
P.č. | Číslo položky | Název položky | MJ | množství | cena / MJ | celkem (Kč)
Díl: | 63 | Podlahy a podlahové konstrukce | [5 empty] | 1
1 | 63-01 | D+M litého teraca vč.dopravy a broušení dle výběru investora | m2 | 181.274 |  | 0 |  | 2 | 12 | 0 | 1 | 1 | 0 | 0 | 0 | 0 | 0 | 12 | 0 | 0
2 | 63-02 | D+M sokl v odstínu litého terasa výška 20 cm | m | 111.35 |  | 0 |  | 2 | 1 | 1 | 1 | 1 | 0 | 0 | 0 | 0 | 0 | 1 | 1 | 0
|  | chodba:162 |  | 111.35 |  |  | chodba:162
3 | 631361921RT3 | Výztuž potěru svařovanou sítí průměr drátu 5,0, oka 150/150 mm | t | 0.381 |  | 0 |  | 2 | 1 | 1 | 1 | 1 | 0 | 0 | 0 | 0 | 0 | 1 | 1 | 0
4 | 632443121R00 | Potěr CemFlow® CF 20, plocha do 500 m2, tl. 70 mm | m2 | 181.27 |  | 0 |  | 2 | 1 | 1 | 1 | 1 | 0 | 0 | 0 | 0 | 0 | 1 | 1 | 0
5 | 632481213U00 | Separační vrstva PE fólie | m2 | 181.27 |  | 0 |  | 2 | 1 | 1 | 1 | 1 | 0 | 0 | 0 | 0 | 0 | 1 | 1 | 0
6 | 632482113R00 | Profil dilatační výšky 70 mm do potěrů | m | 128.31 |  | 0 |  | 2 | 1 | 1 | 1 | 1 | 0 | 0 | 0 | 0 | 0 | 1 | 1 | 0
| Celkem za | 63 Podlahy a podlahové konstrukce |  |  |  | 0 |  | 4 |  |  |  |  | 0 | 0 | 0 | 0 | 0
Díl: | 95 | Dokončovací konstrukce na pozemních stavbách | [5 empty] | 1
7 | 952901111R00 | Vyčištění budov o výšce podlaží do 4 m úklid | m2 | 181.27 |  | 0 |  | 2 | 1 | 1 | 1 | 1 | 0 | 0 | 0 | 0 | 0 | 1 | 1 | 0
|  | 1.NP:49,29+56,32+2,05 |  | 107.66 |  |  | 1.NP:49,29+56,32+2,05
|  | 2.NP:34,31+39,3 |  | 73.61 |  |  | 2.NP:34,31+39,3
|  | 0 |  |  |  |  | 1.PP:70,83
| Celkem za | 95 Dokončovací konstrukce na pozemních stavbách |  |  |  | 0 |  | 4 |  |  |  |  | 0 | 0 | 0 | 0 | 0
Díl: | 96 | Bourání konstrukcí | [5 empty] | 1
8 | 965043441R00 | Bourání podkladů bet., potěr tl. 15 cm, nad 4 m2 pod teracem | m3 | 10.03 |  | 0 |  | 2 | 1 | 1 | 1 | 1 | 0 | 0 | 0 | 0 | 0 | 1 | 1 | 0
|  | 1.PP:70,83*0,12 |  | 0 |  |  | 1.PP:70,83*0,12
|  | 1.NP:49,29*0,12 |  | 5.9148 |  |  | 1.NP:49,29*0,12
|  | 2.NP:34,31*0,12 |  | 4.1172 |  |  | 2.NP:34,31*0,12
9 | 965043441RT1 | Bourání podkladů bet., potěr tl. 15 cm, nad 4 m2 pod ker.dlažbou | m3 | 11.4744 |  | 0 |  | 2 | 1 | 1 | 1 | 1 | 0 | 0 | 0 | 0 | 0 | 1 | 1 | 0
|  | 1.NP:56,32*0,12 |  | 6.7584 |  |  | 1.NP:56,32*0,12
|  | 2.NP:39,3*0,12 |  | 4.716 |  |  | 2.NP:39,3*0,12
10 | 965081702R00 | Bourání soklíků z dlažeb keramických | m | 101.34 |  | 0 |  | 2 | 1 | 1 | 1 | 1 | 0 | 0 | 0 | 0 | 0 | 1 | 1 | 0
|  |  |  | 0 |  |  | 1.PP:50,65
|  | 1.NP:56,79 |  | 56.79 |  |  | 1.NP:56,79
|  | 2.NP:44,55 |  | 44.55 |  |  | 2.NP:44,55
11 | 965081713RT1 | Bourání dlažeb keramických tl.10 mm, nad 1 m2 ručně, dlaždice keramické | m2 | 95.62 |  | 0 |  | 2 | 1 | 1 | 1 | 1 | 0 | 0 | 0 | 0 | 0 | 1 | 1 | 0
|  | 1.NP:56,32 |  | 56.32 |  |  | 1.NP:56,32
|  | 2.NP:39,3 |  | 39.3 |  |  | 2.NP:39,3
12 | 965081813RT1 | Bourání dlažeb teracových ručně, dlaždice teracové | m2 | 83.6 |  | 0 |  | 2 | 1 | 1 | 1 | 1 | 0 | 0 | 0 | 0 | 0 | 1 | 1 | 0
|  | 0 |  | 0 |  |  | 1.PP:70,83
|  | 1.NP:49,29 |  | 49.29 |  |  | 1.NP:49,29
|  | 2.NP:34,31 |  | 34.31 |  |  | 2.NP:34,31
| Celkem za | 96 Bourání konstrukcí |  |  |  | 0 |  | 4 |  |  |  |  | 0 | 0 | 0 | 0 | 0
Díl: | 99 | Staveništní přesun hmot | [5 empty] | 1
13 | 998011001R00 | Přesun hmot pro budovy zděné výšky do 6 m | t | 28.4153 |  | 0 |  | 2 | 1 | 1 | 1 | 1 | 0 | 0 | 0 | 0 | 0 | 1 | 1 | 0
| Celkem za | 99 Staveništní přesun hmot |  |  |  | 0 |  | 4 |  |  |  |  | 0 | 0 | 0 | 0 | 0
Díl: | 784 | Malby | [5 empty] | 1
14 | 784195112R00 | Malba Primalex Standard, bílá, bez penetrace, 2 x | m2 | 602 |  | 0 |  | 2 | 1 | 7 | 7 | 2 | 0 | 0 | 0 | 0 | 0 | 1 | 7 | 0
|  | stěny:172*3,5 |  | 602 |  |  | stěny:172*3,5
| Celkem za | 784 Malby |  |  |  | 0 |  | 4 |  |  |  |  | 0 | 0 | 0 | 0 | 0
Díl: | D96 | Přesuny suti a vybouraných hmot | [5 empty] | 1
15 | 979011221R00 | Svislá doprava suti a vybour. hmot za 1.PP nošením | t | 18.6991 |  | 0 |  | 2 | 1 | 10 | 10 | 1 | 0 | 0 | 0 | 0 | 0 | 1 | 10 | 0
|  | 1.PP:70,83*0,12*2,2 |  | 18.6991 |  |  | 1.PP:70,83*0,12*2,2
16 | 979012112R00 | Svislá doprava suti na výšku do 3,5 m | t | 38.691 |  | 0 |  | 2 | 1 | 10 | 10 | 1 | 0 | 0 | 0 | 0 | 0 | 1 | 10 | 0
|  | 1.NP:105,61*0,12*2,2 |  | 27.881 |  |  | 1.NP:105,61*0,12*2,2
|  | teraso:10,81 |  | 10.81 |  |  | teraso:10,81
17 | 979013112R00 | Svislá doprava vybouraných hmot na H do 3,5 m přesun za 2.NP | t | 19.43 |  | 0 |  | 2 | 1 | 10 | 10 | 1 | 0 | 0 | 0 | 0 | 0 | 1 | 10 | 0
|  | 2.NP:19,43 |  | 19.43 |  |  | 2.NP:19,43
18 | 979081111R00 | Odvoz suti a vybour. hmot na skládku do 1 km | t | 78.79 |  | 0 |  | 2 | 1 | 10 | 10 | 1 | 0 | 0 | 0 | 0 | 0 | 1 | 10 | 0
19 | 979081121R00 | Příplatek k odvozu za každý další 1 km 8km Žabčice | t | 630.32 |  | 0 |  | 2 | 1 | 10 | 10 | 1 | 0 | 0 | 0 | 0 | 0 | 1 | 10 | 0
|  | 78,79*8 |  | 630.32 |  |  | 78,79*8
20 | 979082111R00 | Vnitrostaveništní doprava suti do 10 m | t | 78.79 |  | 0 |  | 2 | 1 | 10 | 10 | 1 | 0 | 0 | 0 | 0 | 0 | 1 | 10 | 0
21 | 979990001R00 | Poplatek za skládku stavební suti | t | 78.79 |  | 0 |  | 2 | 1 | 10 | 10 | 1 | 0 | 0 | 0 | 0 | 0 | 1 | 10 | 0
| Celkem za | D96 Přesuny suti a vybouraných hmot |  |  |  | 0 |  | 4 |  |  |  |  | 0 | 0 | 0 | 0 | 0