## Pokyny pro vyplnění
Pokyny pro vyplnění
Ve všech listech tohoto souboru můžete měnit pouze buňky s modrým pozadím. Jedná se o tyto údaje : - údaje o firmě - jednotkové ceny položek zadané na maximálně dvě desetinná místa

## Stavba
#RTSROZP# | Položkový rozpočet
| Zakázka: |  | SŠDOS Moravský Krumlov, Havarijní stav soc. zař. -STAVEBNÍ ČÁST-2
| Misto |  | SŠDOS Moravský Krumlov
Rozpočet:
| Objednatel: |  | SŠDOS Moravský Krumlov, přísp. org. |  |  |  | IČ:
|  |  | nám. Klášterní 127 |  |  |  | DIČ:
|  | 67201 | Moravský Krumlov
| Projektant: | [5 empty] | IČ:
DIČ:
| Zhotovitel: |  | Stavoprojekt 2000, s.r.o |  |  |  | IČ: | 26218003
|  |  | Nám. Armády 1215/10 |  |  |  | DIČ:
|  | 669 02 | Znojmo
Vypracoval:
| Rozpis ceny | [6 empty] | Celkem
HSV | HSV | [6 empty] | 0
PSV | PSV | [6 empty] | 0
MON | MON | [6 empty] | 0
VN | Vedlejší náklady | [6 empty] | 0
ON | Ostatní náklady | [6 empty] | 0
| Celkem | [6 empty] | 0
Rekapitulace daní
| Základ pro sníženou DPH |  |  | 15 | % | 0 |  |  | CZK
| Snížená DPH |  |  | 15 | % | 0 |  |  | CZK
| Základ pro základní DPH |  |  | 21 | % | 0 |  |  | CZK
| Základní DPH |  |  | 21 | % | 0 |  |  | CZK
| Zaokrouhlení |  |  |  |  | 0 |  |  | CZK
| Cena celkem bez DPH |  |  |  |  | 0 |  |  | CZK
| Cena celkem s DPH |  |  |  |  | 0 |  |  | CZK
|  | v |  |  | dne |  | 2018-04-05
|  |  | Za zhotovitele |  |  |  | Za objednatele
Rekapitulace dílčích částí
#CASTI>> | Číslo | Název |  |  | Základ pro sníženou DPH | Základ pro základní DPH | DPH celkem | Cena celkem | %
0 | Rozpočet | SŠDOS Moravský Krumlov, Havarijní stav soc. zař. -STAVEBNÍ ČÁST-2 |  |  | 0 | 0 | 0 | 0
| Celkem za stavbu |  |  |  | 0 | 0 | 0 | 0 | 0
Rekapitulace dílů
| Číslo | Název |  |  | Typ dílu |  |  | Celkem
| 61 | Upravy povrchů vnitřní |  |  | HSV |  |  | 0
| 63 | Podlahy a podlahové konstrukce |  |  | HSV |  |  | 0
| 96 | Bourání konstrukcí |  |  | HSV |  |  | 0
| 97 | Prorážení otvorů |  |  | HSV |  |  | 0
| 99 | Staveništní přesun hmot |  |  | HSV |  |  | 0
| 766 | Konstrukce truhlářské |  |  | PSV |  |  | 0
| 784 | Malby |  |  | PSV |  |  | 0
| Cena celkem | [6 empty] | 0
Note on D11: Název
Note on I11: IČO
Note on D12: Ulice
Note on I12: DIČ
Note on C13: PSČ
Note on D13: Ulice

## VzorPolozky (hidden)
Položkový rozpočet
Z:
O:
R:

## Rozpočet Pol
Položkový rozpočet | [22 empty] | #TypZaznamu#
S: |  | SŠDOS Moravský Krumlov, Havarijní stav soc. zař. -STAVEBNÍ ČÁST-2 | [20 empty] | STA
O: |  | SŠDOS Moravský Krumlov | [20 empty] | OBJ
R: | [22 empty] | ROZ
C: | [22 empty] | CAS_STR
P.č. | Číslo položky | Název položky | MJ | množství | cena / MJ | Celkem | Dodávka | Dodávka celk. | Montáž | Montáž celk. | DPH | cena s DPH | hmotnost / MJ | hmotnost celk.(t) | dem. hmotnost / MJ | dem. hmotnost celk.(t) | Ceník | Cen. soustava | Nhod / MJ | Nhod celk.
Díl: | 61 | Upravy povrchů vnitřní |  |  |  | 0 |  | 0 |  | 0 |  | 0 |  | 0.8358 |  | 0 |  |  |  | 69.28 |  |  | DIL
1 | 610991111R00 | Zakrývání výplní vnitřních otvorů | m2 | 70 |  | 0 |  | 0 |  | 0 | 21 | 0 | 4e-05 | 0.0028 | 0 | 0 |  |  | 0.078 | 5.46 |  |  | POL1_0
|  | 35*2,0 |  | 70 | [18 empty] | VV | 0
2 | 612409991RT2 | Začištění omítek kolem oken,dveří apod., s použitím suché maltové směsi | m | 350 |  | 0 |  | 0 |  | 0 | 21 | 0 | 0.00238 | 0.833 | 0 | 0 |  |  | 0.18233 | 63.82 |  |  | POL1_0
|  | 35*10 |  | 350 | [18 empty] | VV | 0
Díl: | 63 | Podlahy a podlahové konstrukce |  |  |  | 0 |  | 0 |  | 0 |  | 0 |  | 2.835 |  | 0 |  |  |  | 5.6 |  |  | DIL
3 | 631312141R00 | Doplnění rýh betonem v dosavadních mazaninách, (úprava pod prahy) | m3 | 1.05 |  | 0 |  | 0 |  | 0 | 21 | 0 | 2.5 | 2.625 | 0 | 0 |  |  | 5.33 | 5.6 |  |  | POL1_0
|  | 35*0,3*0,1*1,0 |  | 1.05 | [18 empty] | VV | 0
4 | 63-VL1 | Doplnění nášlapné vrstvy podlahy v místě, prahu dveří, PVC, ker. dlažba, stěrka | m2 | 10.5 |  | 0 |  | 0 |  | 0 | 21 | 0 | 0.02 | 0.21 | 0 | 0 |  |  | 0 | 0 |  |  | POL1_0
|  | 35*1,0*0,3 |  | 10.5 | [18 empty] | VV | 0
Díl: | 96 | Bourání konstrukcí |  |  |  | 0 |  | 0 |  | 0 |  | 0 |  | 0.0819 |  | 9.8425 |  |  |  | 97.02 |  |  | DIL
5 | 968061125R00 | Vyvěšení dřevěných dveřních křídel pl. do 2 m2 | kus | 35 |  | 0 |  | 0 |  | 0 | 21 | 0 | 0 | 0 | 0.02 | 0.7 |  |  | 0.05 | 1.75 |  |  | POL1_0
6 | 968072455R00 | Vybourání kovových dveřních zárubní pl. do 2 m2 | m2 | 70 |  | 0 |  | 0 |  | 0 | 21 | 0 | 0.00117 | 0.0819 | 0.076 | 5.32 |  |  | 0.939 | 65.73 |  |  | POL1_0
|  | 35*1,0*2,0 |  | 70 | [18 empty] | VV | 0
7 | 967031132R00 | Přisekání rovných ostění cihelných na MVC | m2 | 69.5 |  | 0 |  | 0 |  | 0 | 21 | 0 | 0 | 0 | 0.055 | 3.8225 |  |  | 0.425 | 29.54 |  |  | POL1_0
|  | 23*5,0*0,5+12*5,0*0,2 |  | 69.5 | [18 empty] | VV | 0
Díl: | 97 | Prorážení otvorů |  |  |  | 0 |  | 0 |  | 0 |  | 0 |  | 0 |  | 0 |  |  |  | 9.85 |  |  | DIL
8 | 979011311R00 | Svislá doprava suti a vybouraných hmot shozem | t | 9.14 |  | 0 |  | 0 |  | 0 | 21 | 0 | 0 | 0 | 0 | 0 |  |  | 0.55 | 5.03 |  |  | POL1_0
9 | 979081111R00 | Odvoz suti a vybour. hmot na skládku do 1 km, viz TS 97-01 | t | 9.84 |  | 0 |  | 0 |  | 0 | 21 | 0 | 0 | 0 | 0 | 0 |  |  | 0.49 | 4.82 |  |  | POL1_0
10 | 979081121R00 | Příplatek k odvozu za každý další 1 km | t | 88.56 |  | 0 |  | 0 |  | 0 | 21 | 0 | 0 | 0 | 0 | 0 |  |  | 0 | 0 |  |  | POL1_0
|  | 9,84*9 |  | 88.56 | [18 empty] | VV | 0
11 | 979990101R00 | Poplatek za skládku suti - směs betonu a cihel | t | 9.14 |  | 0 |  | 0 |  | 0 | 21 | 0 | 0 | 0 | 0 | 0 |  |  | 0 | 0 |  |  | POL1_0
12 | 979990161R00 | Poplatek za skládku suti - dřevo | t | 0.7 |  | 0 |  | 0 |  | 0 | 21 | 0 | 0 | 0 | 0 | 0 |  |  | 0 | 0 |  |  | POL1_0
Díl: | 99 | Staveništní přesun hmot |  |  |  | 0 |  | 0 |  | 0 |  | 0 |  | 0 |  | 0 |  |  |  | 1.17 |  |  | DIL
13 | 998011002R00 | Přesun hmot pro budovy zděné výšky do 12 m | t | 3.8 |  | 0 |  | 0 |  | 0 | 21 | 0 | 0 | 0 | 0 | 0 |  |  | 0.307 | 1.17 |  |  | POL1_0
Díl: | 766 | Konstrukce truhlářské |  |  |  | 0 |  | 0 |  | 0 |  | 0 |  | 1.2394 |  | 0.063 |  |  |  | 156.65 |  |  | DIL
14 | 766670011R00 | Montáž obložkové zárubně a dřevěného křídla dveří, vč. zámku | kus | 35 |  | 0 |  | 0 |  | 0 | 21 | 0 | 2e-05 | 0.0007 | 0 | 0 |  |  | 4.02 | 140.7 |  |  | POL1_0
|  | 6+9+8 |  | 23 | [18 empty] | VV | 0
15 | 766VL11 | D: dveře vnitřní,1/3 proskl. vč. obložk. zárubně, 900 x 1970,PO 30min, spec.TS viz výpis výrobků T17 | kpl | 13 |  | 0 |  | 0 |  | 0 | 21 | 0 | 0.04 | 0.52 | 0 | 0 |  |  | 0 | 0 |  |  | POL3_0
|  | HPL lamino,zámek vložkový- sjednocené FAB, | [20 empty] | POP |  | HPL lamino,zámek vložkový- sjednocené FAB,
|  | generální klíč, sklo čiré, zárubeň HPL lamino do zdi tl. 500mm, | [20 empty] | POP |  | generální klíč, sklo čiré, zárubeň HPL lamino do zdi tl. 500mm,
|  | provedení protipožární EW-30-DP3 | [20 empty] | POP |  | provedení protipožární EW-30-DP3
16 | 766-VL12 | D: dveře vnitřní,1/3 proskl. , 900 x 1970,PO 30min, spec.TS viz výpis výrobků T18 | kpl | 1 |  | 0 |  | 0 |  | 0 | 21 | 0 | 0.04 | 0.04 | 0 | 0 |  |  | 0 | 0 |  |  | POL1_0
|  | HPL lamino,zámek vložkový- sjednocené FAB, | [20 empty] | POP |  | HPL lamino,zámek vložkový- sjednocené FAB,
|  | generální klíč, sklo čiré, | [20 empty] | POP |  | generální klíč, sklo čiré,
|  | provedení protipožární EW-30-DP3 | [20 empty] | POP |  | provedení protipožární EW-30-DP3
17 | 766VL13 | D: dveře vnitřní,1/3 proskl. vč. obložk. zárubně, 800 x 1970,PO 30min, spec.TS viz výpis výrobků T19 | kpl | 1 |  | 0 |  | 0 |  | 0 | 21 | 0 | 0.04 | 0.04 | 0 | 0 |  |  | 0 | 0 |  |  | POL3_0
|  | HPL lamino,zámek vložkový- sjednocené FAB, | [20 empty] | POP |  | HPL lamino,zámek vložkový- sjednocené FAB,
|  | generální klíč, sklo čiré, zárubeň HPL lamino do zdi tl. 500mm, | [20 empty] | POP |  | generální klíč, sklo čiré, zárubeň HPL lamino do zdi tl. 500mm,
|  | provedení protipožární EW-30-DP3 | [20 empty] | POP |  | provedení protipožární EW-30-DP3
18 | 766VL14 | D: dveře vnitřní, plné. vč. obložk. zárubně, 900 x 1970,PO 30min, spec.TS viz výpis výrobků T20 | kpl | 7 |  | 0 |  | 0 |  | 0 | 21 | 0 | 0.03 | 0.21 | 0 | 0 |  |  | 0 | 0 |  |  | POL3_0
|  | HPL lamino,zámek vložkový- sjednocené FAB, | [20 empty] | POP |  | HPL lamino,zámek vložkový- sjednocené FAB,
|  | generální klíč, zárubeň HPL lamino do zdi tl. 500mm, | [20 empty] | POP |  | generální klíč, zárubeň HPL lamino do zdi tl. 500mm,
|  | provedení protipožární EW-30-DP3 | [20 empty] | POP |  | provedení protipožární EW-30-DP3
19 | 766-VL15 | D: dveře vnitřní, plné. vč. obložk. zárubně, 800 x 1970,PO 30min, spec.TS viz výpis výrobků T21 | m2 | 2 |  | 0 |  | 0 |  | 0 | 21 | 0 | 0.025 | 0.05 | 0 | 0 |  |  | 0 | 0 |  |  | POL1_0
|  | HPL lamino,zámek vložkový- sjednocené FAB, | [20 empty] | POP |  | HPL lamino,zámek vložkový- sjednocené FAB,
|  | generální klíč, zárubeň HPL lamino do zdi tl. 500mm, | [20 empty] | POP |  | generální klíč, zárubeň HPL lamino do zdi tl. 500mm,
|  | provedení protipožární EW-30-DP3 | [20 empty] | POP |  | provedení protipožární EW-30-DP3
|  | T4:3,95*2,05+1,15*2,05 |  | 10.455 | [18 empty] | VV | 0
|  | T5:1,25*2,05 |  | 2.5625 | [18 empty] | VV | 0
|  | T6:1,4*2,05*2 |  | 5.74 | [18 empty] | VV | 0
|  | T7:1,72*2,05*2 |  | 7.052 | [18 empty] | VV | 0
|  | T8:1,7*2,05*2 |  | 6.97 | [18 empty] | VV | 0
|  | T9:(1,9*2,05+1,15*2,05)*2 |  | 12.505 | [18 empty] | VV | 0
|  | T10:1,3*2,05 |  | 2.665 | [18 empty] | VV | 0
|  | T11:0,95*2,05+1,15*2,05 |  | 4.305 | [18 empty] | VV | 0
|  | T12:0,9*2,05 |  | 1.845 | [18 empty] | VV | 0
20 | 766VL16 | D: dveře vnitřní, plné. vč. obložk. zárubně, 800 x 1970,PO 30min, spec.TS viz výpis výrobků T22 | kpl | 4 |  | 0 |  | 0 |  | 0 | 21 | 0 | 0.025 | 0.1 | 0 | 0 |  |  | 0 | 0 |  |  | POL3_0
|  | HPL lamino,zámek vložkový- sjednocené FAB, | [20 empty] | POP |  | HPL lamino,zámek vložkový- sjednocené FAB,
|  | generální klíč, zárubeň HPL lamino do zdi tl. 200mm, | [20 empty] | POP |  | generální klíč, zárubeň HPL lamino do zdi tl. 200mm,
|  | provedení protipožární EW-30-DP3 | [20 empty] | POP |  | provedení protipožární EW-30-DP3
21 | 766VL17 | D: dveře vnitřní, plné. vč. obložk. zárubně, 700 x 1970,PO 30min, spec.TS viz výpis výrobků T23 | kpl | 2 |  | 0 |  | 0 |  | 0 | 21 | 0 | 0.055 | 0.11 | 0 | 0 |  |  | 0 | 0 |  |  | POL3_0
|  | HPL lamino,zámek vložkový- sjednocené FAB, | [20 empty] | POP |  | HPL lamino,zámek vložkový- sjednocené FAB,
|  | generální klíč, zárubeň HPL lamino do zdi tl. 200mm, | [20 empty] | POP |  | generální klíč, zárubeň HPL lamino do zdi tl. 200mm,
|  | provedení protipožární EW-30-DP3 | [20 empty] | POP |  | provedení protipožární EW-30-DP3
22 | 766VL18 | D: dveře vnitřní, plné. vč. obložk. zárubně, 600 x 1970,PO 30min, spec.TS viz výpis výrobků T24 | kpl | 5 |  | 0 |  | 0 |  | 0 | 21 | 0 | 0.025 | 0.125 | 0 | 0 |  |  | 0 | 0 |  |  | POL3_0
|  | HPL lamino,zámek vložkový- sjednocené FAB, | [20 empty] | POP |  | HPL lamino,zámek vložkový- sjednocené FAB,
|  | generální klíč, zárubeň HPL lamino do zdi tl. 200mm, | [20 empty] | POP |  | generální klíč, zárubeň HPL lamino do zdi tl. 200mm,
|  | provedení protipožární EW-30-DP3 | [20 empty] | POP |  | provedení protipožární EW-30-DP3
23 | 766662811R00 | Demontáž prahů dveří 1křídlových | kus | 35 |  | 0 |  | 0 |  | 0 | 21 | 0 | 0 | 0 | 0.0018 | 0.063 |  |  | 0.11 | 3.85 |  |  | POL1_0
24 | 766695212R00 | Montáž prahů dveří jednokřídlových š. do 10 cm | kus | 35 |  | 0 |  | 0 |  | 0 | 21 | 0 | 1e-05 | 0.00035 | 0 | 0 |  |  | 0.26 | 9.1 |  |  | POL1_0
25 | 61187416R | Prah bukový délka 90 cm šířka 10 cm tl. 2 cm | kus | 21 |  | 0 |  | 0 |  | 0 | 21 | 0 | 0.00135 | 0.02835 | 0 | 0 |  |  | 0 | 0 |  |  | POL3_0
26 | 61187396R | Prah bukový délka 80 cm šířka 10 cm 2 cm | kus | 7 |  | 0 |  | 0 |  | 0 | 21 | 0 | 0.0012 | 0.0084 | 0 | 0 |  |  | 0 | 0 |  |  | POL3_0
27 | 61187376R | Prah bukový délka 70 cm šířka 10 cm tl. 2 cm | kus | 2 |  | 0 |  | 0 |  | 0 | 21 | 0 | 0.00105 | 0.0021 | 0 | 0 |  |  | 0 | 0 |  |  | POL3_0
28 | 61187356R | Prah bukový délka 60 cm šířka 10 cm tl. 2 cm | kus | 5 |  | 0 |  | 0 |  | 0 | 21 | 0 | 0.0009 | 0.0045 | 0 | 0 |  |  | 0 | 0 |  |  | POL3_0
29 | 998766102R00 | Přesun hmot pro truhlářské konstr., výšky do 12 m | t | 1.24 |  | 0 |  | 0 |  | 0 | 21 | 0 | 0 | 0 | 0 | 0 |  |  | 2.421 | 3 |  |  | POL1_0
Díl: | 784 | Malby |  |  |  | 0 |  | 0 |  | 0 |  | 0 |  | 0.0756 |  | 0 |  |  |  | 28.22 |  |  | DIL
30 | 784191101R00 | Penetrace podkladu univerzální 1x | m2 | 210 |  | 0 |  | 0 |  | 0 | 21 | 0 | 7e-05 | 0.0147 | 0 | 0 |  |  | 0.03248 | 6.82 |  |  | POL1_0
|  | 0,5*6*2*35 |  | 210 | [18 empty] | VV | 0
31 | 784195412R00 | Malba bílá, bez penetrace, 2 x | m2 | 210 |  | 0 |  | 0 |  | 0 | 21 | 0 | 0.00029 | 0.0609 | 0 | 0 |  |  | 0.10191 | 21.4 |  |  | POL1_0
[21 empty] | 15 | 21
| 26 |  |  |  |  | 0 | [14 empty] | 0 | 0 | SUM
33
POPUZIV
END