## Pokyny pro vyplnění
Pokyny pro vyplnění
Ve všech listech tohoto souboru můžete měnit pouze buňky s modrým pozadím. Jedná se o tyto údaje : - údaje o firmě - jednotkové ceny položek zadané na maximálně dvě desetinná místa

## Stavba
#RTSROZP# | Položkový rozpočet
| Zakázka: |  | SŠDOS Moravský Krumlov, Havarijní stav soc. zař. -VZDUCHOTECHNIKA
| Misto |  | SŠDOS Moravský Krumlov
Rozpočet:
| Objednatel: |  | SŠDOS Moravský Krumlov, přísp. org. |  |  |  | IČ:
|  |  | nám. Klášterní 127 |  |  |  | DIČ:
|  | 67201 | Moravský Krumlov
| Projektant: | [5 empty] | IČ:
DIČ:
| Zhotovitel: |  | Stavoprojekt 2000, s.r.o |  |  |  | IČ: | 26218003
|  |  | Nám. Armády 1215/10 |  |  |  | DIČ:
|  | 669 02 | Znojmo
Vypracoval:
| Rozpis ceny | [6 empty] | Celkem
HSV | HSV | [6 empty] | 0
PSV | PSV | [6 empty] | 0
MON | MON | [6 empty] | 0
VN | Vedlejší náklady | [6 empty] | 0
ON | Ostatní náklady | [6 empty] | 0
| Celkem | [6 empty] | 0
Rekapitulace daní
| Základ pro sníženou DPH |  |  | 15 | % | 0 |  |  | CZK
| Snížená DPH |  |  | 15 | % | 0 |  |  | CZK
| Základ pro základní DPH |  |  | 21 | % | 0 |  |  | CZK
| Základní DPH |  |  | 21 | % | 0 |  |  | CZK
| Zaokrouhlení |  |  |  |  | 0 |  |  | CZK
| Cena celkem bez DPH |  |  |  |  | 0 |  |  | CZK
| Cena celkem s DPH |  |  |  |  | 0 |  |  | CZK
|  | v |  |  | dne |  | 2018-04-05
|  |  | Za zhotovitele |  |  |  | Za objednatele
Rekapitulace dílčích částí
#CASTI>> | Číslo | Název |  |  | Základ pro sníženou DPH | Základ pro základní DPH | DPH celkem | Cena celkem | %
0 | Rozpočet | SŠDOS Moravský Krumlov, Havarijní stav soc. zař. -VZDUCHOTECHNIKA |  |  | 0 | 0 | 0 | 0
| Celkem za stavbu |  |  |  | 0 | 0 | 0 | 0 | 0
Rekapitulace dílů
| Číslo | Název |  |  | Typ dílu |  |  | Celkem
| 97 | Prorážení otvorů |  |  | HSV |  |  | 0
| 713 | Izolace tepelné |  |  | PSV |  |  | 0
| 728 | Vzduchotechnika |  |  | PSV |  |  | 0
| 765 | Krytiny tvrdé |  |  | PSV |  |  | 0
| 767 | Konstrukce zámečnické |  |  | PSV |  |  | 0
| 783 | Nátěry |  |  | PSV |  |  | 0
| Cena celkem | [6 empty] | 0
Note on D11: Název
Note on I11: IČO
Note on D12: Ulice
Note on I12: DIČ
Note on C13: PSČ
Note on D13: Ulice

## VzorPolozky (hidden)
Položkový rozpočet
Z:
O:
R:

## Rozpočet Pol
Položkový rozpočet | [22 empty] | #TypZaznamu#
S: |  | SŠDOS Moravský Krumlov, Havarijní stav soc. zař. -VZDUCHOTECHNIKA | [20 empty] | STA
O: |  | SŠDOS Moravský Krumlov | [20 empty] | OBJ
R: | [22 empty] | ROZ
C: | [22 empty] | CAS_STR
P.č. | Číslo položky | Název položky | MJ | množství | cena / MJ | Celkem | Dodávka | Dodávka celk. | Montáž | Montáž celk. | DPH | cena s DPH | hmotnost / MJ | hmotnost celk.(t) | dem. hmotnost / MJ | dem. hmotnost celk.(t) | Ceník | Cen. soustava | Nhod / MJ | Nhod celk.
Díl: | 97 | Prorážení otvorů |  |  |  | 0 |  | 0 |  | 0 |  | 0 |  | 0.0133 |  | 0.052 |  |  |  | 4.35 |  |  | DIL
1 | 972012211R00 | Vybourání otvorů strop prefa pl. 0,09 m2, nad 12cm | kus | 10 |  | 0 |  | 0 |  | 0 | 21 | 0 | 0.00133 | 0.0133 | 0.002 | 0.02 |  |  | 0.301 | 3.01 |  |  | POL1_0
|  | 2*4 |  | 8 | [18 empty] | VV | 0
2 | 971033231R00 | Vybourání otv. zeď cihel. 0,0225 m2, tl. 15cm, MVC | kus | 8 |  | 0 |  | 0 |  | 0 | 21 | 0 | 0 | 0 | 0.004 | 0.032 |  |  | 0.16 | 1.28 |  |  | POL1_0
|  | 7+6+6+5 |  | 24 | [18 empty] | VV | 0
3 | 979011311R00 | Svislá doprava suti a vybouraných hmot shozem | t | 0.052 |  | 0 |  | 0 |  | 0 | 21 | 0 | 0 | 0 | 0 | 0 |  |  | 0.55 | 0.03 |  |  | POL1_0
4 | 979081111R00 | Odvoz suti a vybour. hmot na skládku do 1 km | t | 0.052 |  | 0 |  | 0 |  | 0 | 21 | 0 | 0 | 0 | 0 | 0 |  |  | 0.49 | 0.03 |  |  | POL1_0
5 | 979081121R00 | Příplatek k odvozu za každý další 1 km | t | 0.52 |  | 0 |  | 0 |  | 0 | 21 | 0 | 0 | 0 | 0 | 0 |  |  | 0 | 0 |  |  | POL1_0
|  | 0,052*10 |  | 0.52 | [18 empty] | VV | 0
6 | 979990101R00 | Poplatek za skládku suti - směs betonu a cihel | t | 0.052 |  | 0 |  | 0 |  | 0 | 21 | 0 | 0 | 0 | 0 | 0 |  |  | 0 | 0 |  |  | POL1_0
Díl: | 713 | Izolace tepelné |  |  |  | 0 |  | 0 |  | 0 |  | 0 |  | 0.1175 |  | 0 |  |  |  | 6.18 |  |  | DIL
7 | 713411121R00 | Izolace tepelná potrubí pásy LSP a drátem, 1vrstvá | m2 | 18.8 |  | 0 |  | 0 |  | 0 | 21 | 0 | 0.00062 | 0.01166 | 0 | 0 |  |  | 0.316 | 5.94 |  |  | POL1_0
|  | (0,5*3,6*2)*3 |  | 10.8 | [18 empty] | VV | 0
|  | 0,5*8,0*2 |  | 8 | [18 empty] | VV | 0
8 | 713-VL1 | D- Lamelový skružovatelný tepel. izol. pás na Al , folii tl. 30mm- TS VZT-01 | m2 | 13.23 |  | 0 |  | 0 |  | 0 | 21 | 0 | 0.003 | 0.03969 | 0 | 0 |  |  | 0 | 0 |  |  | POL1_0
|  | 9*3,15*0,15*2+5*3,15*0,15*2 |  | 13.23 | [18 empty] | VV | 0
9 | 713-VL2 | D-Lamelový skružovatelný tepel. izol. pás na Al, fólii tl. 100mm -TS VZT-01 | m2 | 6.615 |  | 0 |  | 0 |  | 0 | 21 | 0 | 0.01 | 0.06615 | 0 | 0 |  |  | 0 | 0 |  |  | POL1_0
|  | 3*3,15*0,15*2+2*3,15*0,3*2 |  | 6.615 | [18 empty] | VV | 0
10 | 998713103R00 | Přesun hmot pro izolace tepelné, výšky do 24 m | t | 0.12 |  | 0 |  | 0 |  | 0 | 21 | 0 | 0 | 0 | 0 | 0 |  |  | 1.966 | 0.24 |  |  | POL1_0
Díl: | 728 | Vzduchotechnika |  |  |  | 0 |  | 0 |  | 0 |  | 0 |  | 0.23546 |  | 0 |  |  |  | 51.65 |  |  | DIL
11 | 728112111R00 | Montáž potrubí plechového kruhového do d 100 mm | m | 12.5 |  | 0 |  | 0 |  | 0 | 21 | 0 | 0 | 0 | 0 | 0 |  |  | 0.33 | 4.13 |  |  | POL1_0
|  | 3,0+5,0+4,5 |  | 12.5 | [18 empty] | VV | 0
12 | 728112112R00 | Montáž potrubí plechového kruhového do d 200 mm | m | 29 |  | 0 |  | 0 |  | 0 | 21 | 0 | 0 | 0 | 0 | 0 |  |  | 0.37 | 10.73 |  |  | POL1_0
|  | 8,0+13,0+8,0 |  | 29 | [18 empty] | VV | 0
13 | 728112113R00 | Montáž potrubí plechového kruhového do d 300 mm | m | 4 |  | 0 |  | 0 |  | 0 | 21 | 0 | 0 | 0 | 0 | 0 |  |  | 0.55 | 2.2 |  |  | POL1_0
|  | 2*2,0 |  | 4 | [18 empty] | VV | 0
14 | 728212112R00 | Montáž oblouku plechového kruhového do d 200 mm | kus | 19 |  | 0 |  | 0 |  | 0 | 21 | 0 | 0 | 0 | 0 | 0 |  |  | 0.33 | 6.27 |  |  | POL1_0
|  | 5+7+5+2 |  | 19 | [18 empty] | VV | 0
15 | 728212212R00 | Montáž přechodu plechového kruhového do d 200 mm | kus | 16 |  | 0 |  | 0 |  | 0 | 21 | 0 | 0 | 0 | 0 | 0 |  |  | 0.27 | 4.32 |  |  | POL1_0
|  | 3+2+6+2+3 |  | 16 | [18 empty] | VV | 0
16 | 728212311R00 | Montáž odbočky plechové kruhové do d 100 mm | kus | 4 |  | 0 |  | 0 |  | 0 | 21 | 0 | 0 | 0 | 0 | 0 |  |  | 0.29 | 1.16 |  |  | POL1_0
|  | 1+1+1+1 |  | 4 | [18 empty] | VV | 0
17 | 728212312R00 | Montáž odbočky plechové kruhové do d 200 mm | kus | 12 |  | 0 |  | 0 |  | 0 | 21 | 0 | 0 | 0 | 0 | 0 |  |  | 0.35 | 4.2 |  |  | POL1_0
|  | 2+2+2+4+2 |  | 12 | [18 empty] | VV | 0
18 | 728212412R00 | Montáž klapky plechové kruhové do d 200 mm | kus | 6 |  | 0 |  | 0 |  | 0 | 21 | 0 | 0 | 0 | 0 | 0 |  |  | 0.37 | 2.22 |  |  | POL1_0
|  | 2+3+1 |  | 6 | [18 empty] | VV | 0
19 | 728415111R00 | Montáž mřížky větrací nebo ventilační do 0,04 m2 | kus | 18 |  | 0 |  | 0 |  | 0 | 21 | 0 | 0 | 0 | 0 | 0 |  |  | 0.55 | 9.9 |  |  | POL1_0
|  | 4+5+5 |  | 14 | [18 empty] | VV | 0
|  | koncový kryt kond.:4 |  | 4 | [18 empty] | VV | 0
20 | 728611113R00 | Mtž ventilátoru radiál. nízkotl. potrub. do 0,07m2 | kus | 2 |  | 0 |  | 0 |  | 0 | 21 | 0 | 0 | 0 | 0 | 0 |  |  | 1.7 | 3.4 |  |  | POL1_0
|  | 4*2 |  | 8 | [18 empty] | VV | 0
21 | 728212713R00 | Montáž střišky nebo hlavice plech.kruh.do d 300 mm | kus | 2 |  | 0 |  | 0 |  | 0 | 21 | 0 | 0 | 0 | 0 | 0 |  |  | 0.75 | 1.5 |  |  | POL1_0
22 | 728-VL1 | Potrubí plechové spirálně vinuté D 100mm, vč. kotev. prvků a spojek TS-VZT-01 | m | 12.5 |  | 0 |  | 0 |  | 0 | 21 | 0 | 0.00127 | 0.01588 | 0 | 0 |  |  | 0 | 0 |  |  | POL1_0
|  | 3,0+5,0+4,5 |  | 12.5 | [18 empty] | VV | 0
23 | 728-VL2 | Potrubí plechové spirálně vinuté D 150mm, vč. kotev. prvků a spojek TS-VZT-01 | m | 29 |  | 0 |  | 0 |  | 0 | 21 | 0 | 0.00202 | 0.05858 | 0 | 0 |  |  | 0 | 0 |  |  | POL1_0
|  | 8,0+13,0+8,0 |  | 29 | [18 empty] | VV | 0
24 | 728-VL3 | Potrubí plechové spirálově vinuté D315mm vč. kotev, prvků a spojek, vč. úpravy pro prostup střechou | m | 4 |  | 0 |  | 0 |  | 0 | 21 | 0 | 0.008 | 0.032 | 0 | 0 |  |  | 0 | 0 |  |  | POL1_0
|  | 2*2,0 |  | 4 | [18 empty] | VV | 0
25 | 728-VL4 | Zpětná klapka D100 pozink | ks | 5 |  | 0 |  | 0 |  | 0 | 21 | 0 | 0.0005 | 0.0025 | 0 | 0 |  |  | 0 | 0 |  |  | POL1_0
26 | 728-VL5 | Zpětná klapka D125, pozink | ks | 1 |  | 0 |  | 0 |  | 0 | 21 | 0 | 0.0005 | 0.0005 | 0 | 0 |  |  | 0 | 0 |  |  | POL1_0
27 | 728-VL6 | Talířový ventil pro odvod vzduchu regulovatelný , popř. mřížka D100 | ks | 14 |  | 0 |  | 0 |  | 0 | 21 | 0 | 0.0005 | 0.007 | 0 | 0 |  |  | 0 | 0 |  |  | POL1_0
|  | 4+5+5 |  | 14 | [18 empty] | VV | 0
28 | 728-VL7 | Koncový kryt s odvodem kondenzátu D100 | ks | 4 |  | 0 |  | 0 |  | 0 | 21 | 0 | 0.0005 | 0.002 | 0 | 0 |  |  | 0 | 0 |  |  | POL1_0
29 | 728-VL8 | Přechodový kus pozink D125/100 | ks | 12 |  | 0 |  | 0 |  | 0 | 21 | 0 | 0.005 | 0.06 | 0 | 0 |  |  | 0 | 0 |  |  | POL1_0
|  | 3+6+3 |  | 12 | [18 empty] | VV | 0
30 | 728-VL9 | Přechodový kus pozink 150/125 | ks | 4 |  | 0 |  | 0 |  | 0 | 21 | 0 | 0.0005 | 0.002 | 0 | 0 |  |  | 0 | 0 |  |  | POL1_0
|  | 2+2 |  | 4 | [18 empty] | VV | 0
31 | 728-VL10 | Odbočka šikmá 45° 100/100, pozink | ks | 2 |  | 0 |  | 0 |  | 0 | 21 | 0 | 0.001 | 0.002 | 0 | 0 |  |  | 0 | 0 |  |  | POL1_0
|  | 1+1 |  | 2 | [18 empty] | VV | 0
32 | 728-VL11 | Kalhotový kus 125/100/100, pozink | ks | 2 |  | 0 |  | 0 |  | 0 | 21 | 0 | 0.001 | 0.002 | 0 | 0 |  |  | 0 | 0 |  |  | POL1_0
|  | 1+1 |  | 2 | [18 empty] | VV | 0
33 | 728-VL12 | Lisovaný oblouk D100/90°, pozink | ks | 15 |  | 0 |  | 0 |  | 0 | 21 | 0 | 0.001 | 0.015 | 0 | 0 |  |  | 0 | 0 |  |  | POL1_0
|  | 4+6+5 |  | 15 | [18 empty] | VV | 0
34 | 728-VL13 | Lisovaný oblouk D100/45°, pozink | ks | 2 |  | 0 |  | 0 |  | 0 | 21 | 0 | 0.001 | 0.002 | 0 | 0 |  |  | 0 | 0 |  |  | POL1_0
|  | 1+1 |  | 2 | [18 empty] | VV | 0
35 | 728-VL14 | Lisovaný oblouk D150/45°, pozink | ks | 2 |  | 0 |  | 0 |  | 0 | 21 | 0 | 0.001 | 0.002 | 0 | 0 |  |  | 0 | 0 |  |  | POL1_0
|  | 1+1 |  | 2 | [18 empty] | VV | 0
36 | 728-VL15 | Odbočka T125/125, pozink | ks | 4 |  | 0 |  | 0 |  | 0 | 21 | 0 | 0.001 | 0.004 | 0 | 0 |  |  | 0 | 0 |  |  | POL1_0
|  | 2+2 |  | 4 | [18 empty] | VV | 0
37 | 728-VL16 | Odbočka T150/125 pozink | ks | 6 |  | 0 |  | 0 |  | 0 | 21 | 0 | 0.001 | 0.006 | 0 | 0 |  |  | 0 | 0 |  |  | POL1_0
|  | 2+4 |  | 6 | [18 empty] | VV | 0
38 | 728-VL17 | Odbočka šikmá 45° 150/150 pozink | ks | 2 |  | 0 |  | 0 |  | 0 | 21 | 0 | 0.001 | 0.002 | 0 | 0 |  |  | 0 | 0 |  |  | POL1_0
39 | 728-VL12 | Výfuková hlavice pro montáž na střechu s turbínou , oplech. šikmá střech D300mm-komplet viz TS- VZT 03 | ks | 2 |  | 0 |  | 0 |  | 0 | 21 | 0 | 0.005 | 0.01 | 0 | 0 |  |  | 0 | 0 |  |  | POL1_0
40 | 728-VL13 | Ventilátor radiální do potrubí D150-350m3 /100Pa, s příslušenstvím viz TS-VZT-02 | ks | 2 |  | 0 |  | 0 |  | 0 | 21 | 0 | 0.003 | 0.006 | 0 | 0 |  |  | 0 | 0 |  |  | POL1_0
|  | 2*4 |  | 8 | [18 empty] | VV | 0
41 | 728-VL14 | D+M kondenzační potrubí vč. napojení přes sifon na, kanalizaci | ks | 4 |  | 0 |  | 0 |  | 0 | 21 | 0 | 0.001 | 0.004 | 0 | 0 |  |  | 0 | 0 |  |  | POL1_0
42 | 998728103R00 | Přesun hmot pro vzduchotechniku, výšky do 24 m | t | 0.3 |  | 0 |  | 0 |  | 0 | 21 | 0 | 0 | 0 | 0 | 0 |  |  | 5.4 | 1.62 |  |  | POL1_0
Díl: | 765 | Krytiny tvrdé |  |  |  | 0 |  | 0 |  | 0 |  | 0 |  | 0.1 |  | 0 |  |  |  | 0.26 |  |  | DIL
43 | 765-VL1 | Zřízení prostupu pro VZT hlavici, vč. utěsnění , D300, vč. rozebrání a složení a úpravy krytiny | ks | 2 |  | 0 |  | 0 |  | 0 | 21 | 0 | 0.05 | 0.1 | 0 | 0 |  |  | 0 | 0 |  |  | POL1_0
44 | 998765103R00 | Přesun hmot pro krytiny tvrdé, výšky do 24 m | t | 0.1 |  | 0 |  | 0 |  | 0 | 21 | 0 | 0 | 0 | 0 | 0 |  |  | 2.557 | 0.26 |  |  | POL1_0
Díl: | 767 | Konstrukce zámečnické |  |  |  | 0 |  | 0 |  | 0 |  | 0 |  | 0.115 |  | 0 |  |  |  | 8.7 |  |  | DIL
45 | 767995105R00 | Výroba a montáž kov. atypických konstr. do 100 kg | kg | 100 |  | 0 |  | 0 |  | 0 | 21 | 0 | 5e-05 | 0.005 | 0 | 0 |  |  | 0.084 | 8.4 |  |  | POL1_0
46 | 767-VL1 | Dodávka tenkostěnných profilů OK, jako pomocné, konstrukce pro uchycení VZT na půdě | kg | 100 |  | 0 |  | 0 |  | 0 | 21 | 0 | 0.001 | 0.1 | 0 | 0 |  |  | 0 | 0 |  |  | POL1_0
47 | 998767103R00 | Přesun hmot pro zámečnické konstr., výšky do 24 m | t | 0.1 |  | 0 |  | 0 |  | 0 | 21 | 0 | 0.1 | 0.01 | 0 | 0 |  |  | 3.016 | 0.3 |  |  | POL1_0
Díl: | 783 | Nátěry |  |  |  | 0 |  | 0 |  | 0 |  | 0 |  | 0.00072 |  | 0 |  |  |  | 0.86 |  |  | DIL
48 | 783222100R00 | Nátěr syntetický kovových konstrukcí dvojnásobný | m2 | 3 |  | 0 |  | 0 |  | 0 | 21 | 0 | 0.00024 | 0.00072 | 0 | 0 |  |  | 0.287 | 0.86 |  |  | POL1_0
[21 empty] | 15 | 21
| 26 |  |  |  |  | 0 | [14 empty] | 0 | 0 | SUM
33
POPUZIV
END