## List4
Polygram – Podpora polytechnického vzdělávání, matematické a čtenářské gramotnosti v Jihomoravském kraji CZ.02.3.68/0.0/0.0/16_034/0008358 „Technická specifikace pro Čtvrtou část“
Umístění | Položka | Specifikace |  | ks | jed. cena bez DPH | celkem | Vzorky | Splnění (ANO/NE) | Hodnota
Malířská dílna | Opalovací pistole |  | Výkon 1800 W pro odstraňování barev a laků | 3 |  | Kč
Stupeň chladného vzduchu s 50 °C , termostop
Třístupňová regulace teploty a množství vzduchu
Malířská dílna | Pásová bruska |  | Elektronická regulace otáček | 2 |  | Kč
Broušení po okraj
Připojení vysavače
Malířská dílna | Úhlová bruska |  | Průměr kotouče 125 mm | 3 |  | Kč
Elektronická ochrana proti přetížení
Malířská dílna | Vrtačka |  | výkonvíc jak 1000W | 1 |  | Kč
nastavení rychlosti otočným knoflíkem v 5 stupníc
sklíčidlo s klíčem umožňuje použití vrtáků s dříkem do 1,5 - 13 mm
Malířská dílna | Vysokotlaké stříkací zařízení |  | Malé kompaktní zařízení pro menší plochy | 1 |  | Kč
Maximální výkon pod tlakem: 1,5 l / min.
Maximální velikost trysky: 0,019"
Maximální délka hadice: 15 m - 1/4"
Maximální tlak: 207 bar
Malířská dílna | Vibrační bruska |  | Podložka a základní deska jsou samostatně vyměnitelné | 3 |  | Kč
Systém odsávání prachu s prachovým sáčkem nebo externím odsáváním
Velká upínací páka umožňuje snadnou výměnu papíru
Plynulá regulace
Možnost nastavení počtu zdvihů
Malířská dílna | Kompresor dvoupístový |  | uspořádání válců do V | 1 |  | Kč
redukční ventil se 2 manometry
2 výstupy tlakového vzduchu
vzdušník 50 l
hladina hluku 95 dB
max. tlak 10 bar
Malířská dílna | Lakovací stříkací pistole |  | HVLP model bez digitálního manometru | 1 |  | Kč
spotřeba při 2 bar 430L/min
vzdálenost při aplikaci 10-15cm
Malířská dílna | Malířská štětka kulatá |  | velikost 10A | 10 |  | Kč
průměr pracovní části 132 mm
viditelná délka vláken (VD) 128 mm
Truhlářská dílna | Jednoruční frézka |  | kleština 6 mm, motor 530 W | 1 |  | Kč
průhledná plastová základní deska umožňuje kontrolu střížné hrany
konstrukce z kuličkových ložisek
Truhlářská dílna | Pásová pila |  | výkon 900 W - 1000 W | 1 |  | Kč
řezná rychlost 400 - 800 m/min
délka pilového pásu 2240 mm
Truhlářská dílna | Odsavač pilin a hoblin mobilní |  | výkon 550 W - 1500W | 1 |  | Kč
objem pytle 50- 150dm3
odsávací kapacita 1150 - 2500 m3/hod
odsávací hrdlo průměr 100 - 125 mm
suché i mokré vysávání
Truhlářská dílna | Průmyslový vysavač |  | vestavěná zásuvka a spínací automatika s náběhovým a doběhovým zpožděním | 2 |  | Kč
elektronická regulace sacího výkonu
možnost připojení a odsávání elektronářadí
Truhlářská dílna | Čelní bruska |  | hrubé, jemné i tvarové broušení | 1 |  | Kč
brousící stůl je sklopný od -45° do +45
rychlé zastavení kotouče
průměr kotouče 305 mm
Truhlářská dílna | Dvoukotoučová bruska |  | kotouč na mokré broušení 200x40 mm | 2 |  | Kč
kotouč na suché broušení 150x20 mm
Truhlářská dílna | Lupínková pila |  | ofuk pilového plátu | 1 |  | Kč
osvětlení
nožní ovládání
nastavení pracovního stolu pod úhlem až 45 stupňů
délka pilového listu 127 mm
Automontážní dílna | Aku šroubovák |  | akumulátor Li-ion 10,8 V/ 2,0 Ah , ochrana proti přetížení | 2 |  | Kč
jednodílné rychloupínací sklíčidlo do 10 mm
elektronický vypínač, motorová brzda, L/P chod
Truhlářská dílna | Kapovací nůžky |  | kapování hranových pásek tl. 0,5 - 3 mm a výšky 65 mm | 1 |  | Kč
kapování rovných i tvarových dílců
břity - kvalitní kalená rychlořezná ocel, jednoduchá výměna
Truhlářská dílna | Spojovací přípravek |  | pevná vrtací pouzdra s proměnnou roztečí 29 - 63 mm | 2 |  | Kč
tloušťka materiálu min. 16mm, max. 38 mm, šířka mat. min. 38 mm
průměr vrtáku 9,5 mm
Truhlářská dílna | Hloubkoměr pro horní frézku |  | hloubkoměr má 60 mm široký otvor, měření probíhá s přesností na 0,5 mm. | 1
rozsah měření až do 80 mm
ocelové pravítko s dvěma měřítky
Automontážní dílna | Vrtačka sloupová |  | 600 - 800W, 400 V | 1
sklíčidlo 16 mm, 6 - 12 rychlostí
vřeteno uloženo v kul . Ložiskách
Automontážní dílna | Strjní svěrák k vrtačce |  | šířka čelistí 100 - 150 mm | 1
upínací délka 100 - 150 mm
Automontážní dílna | Pila ocaska |  | min 1000 W, 230 V | 1
zdvih 30 mm
ot. 2800 - 3000
Automontážní dílna | Aku šroubovák rázový |  | standardní šroub M10 - M16 | 1
max. utahovací moment 230 Nm
akumulátor Li-ion 18 V / 3,0 Ah
počet úderů naprázdno 0 - 3.200 min-1
2 akumulátory a nabíječka
Truhlářská dílna | Soustružnická dláta |  | sada 8ks. Kvalita HSS | 2 |  | kč
Truhlářská dílna | Sada bitů |  | křížové, hvězdicové ploché, imbus,prodloužené | 4
Truhlářská dílna | Ztužidlo truhlářské 400 mm |  | pevné a suvné rameno - materiál S355 | 4
Truhlářská dílna | Pravítko s rychloupínáním |  | 610 x 50 mm, materiál hliník | 3
Truhlářská dílna | Vrták D9,5 mm L180 mm |  | pro spojovací přípravek z oceli HSS se stupňovitým ostřím | 4
Truhlářská dílna | Fréza na zásmolky |  | průměr 100mm, upínací průměr 22mm,počet zubů 4, šířka zubu 8mm | 1
Truhlářská dílna | Set pilových kotoučů |  | pilový kotouč 300/96 x30 + předřez 100x20 na lamino | 1
Truhlářská dílna | Pilový kotoč s břitovými destičkami |  | pro podélné řezání masivu vel 300 x 30, počet zubů a tvar 24/ FZ | 1
Truhlářská dílna | Pila ocaska |  | ocaska s uzavřenou plastovou rukojetí 300 mm, rozteč zubů 3,6 zakalené na 64 HRc | 15
Truhlářská dílna | Pilový kotoč s břitovými destičkami |  | pro řezání dřeva a plastu vel 300 x 30, poet zubů a tvar 96/WZ | 1
Truhlářská dílna | Pila truhlářská rámová |  | délka 500 mm, výška 300 mm | 7
Truhlářská dílna | Rašple sada |  | rašple stojní sekaná - sada 250/2 | 5
Truhlářská dílna | Dílenský pilník |  | sada dílenských pilníků 3D | 5
Truhlářská dílna | Stopková fréza na spoje 90 stupňů |  | výroba roh. spojů o tl. mat. 28,5 mm, průměr 70mm, řezná hloubka 31,7 mm, | 1
Truhlářská dílna | Stopková fréza úhlová s ložiskem |  | kopírovací ložisko, zuby tvrdokov HM, průměr 31 mm, řezná hloubka 22mm, s 12 mm | 1
Truhlářská dílna | Stopková fréza pro rolety |  | žlábkování lišt o síle 6.4 mm, sada 2 fréz | 1
Truhlářská dílna | Sukovník sada |  | od 15 do 40 mm vidiový břit | 2
Truhlářská dílna | Zátkovník sada |  | od 15 do 40 mm vidiový břit | 1
Truhlářská dílna | Záhlubník do dřeva3 |  | záhlubník kuželový 16,0 x 50,8 d=8mm 90° s příčným otvorem | 3
Truhlářská dílna | Očkoploché ráčnové klíče sada |  | sada od 8 do 19mm z chrom-vanadové oceli, očko vyhnuté o 15 st | 1
Truhlářská dílna | Očkoploché klíče sada |  | sada od 7 do 24 mm z chrom-vanadové oceli, očko vyhnuté o 15 stupňů | 2
Zednická dílna | Zednická naběračka |  | naběračka s rukojetí 160 mm | 10
Zednická dílna | Zednické kladivo |  | 709/750 g dřevěná násada | 10
Zednická dílna | Zednická štětka kulatá |  |  | 10
Zednická dílna | Naběračka na tulej |  | plus násada | 2
Zednická dílna | Zednická lžíce |  | lžíce ocel broušená 180x130 mm | 10
Zednická dílna | Palice gumová |  | 55 mm, kovová násada | 5
Zednická dílna | Maltovník |  | obdélníkový, PVC 65 l | 4
Zednická dílna | Prohazovačka |  | 1000/800x8 | 1
Zednická dílna | Hladítko dřevěné |  | 400x150 mm | 3
Zednická dílna | Hladítko nerez |  | zubaté 4mm, 270x130 mm | 2
Zednická dílna | Hladítko nerez |  | zubaté 10mm, 270x130 mm | 2
Zednická dílna | Hladítko nerez |  | 270x 130 | 2
Zednická dílna | Hladítko nerez |  | 500x130 | 2
Zednická dílna | Hladítko s molitanem |  | 250x130x20 | 4
Zednická dílna | Hladítko na brusnou mřížku |  | 230x105 | 4
Zednická dílna | Lopata |  | stájová nasazená | 6
Zednická dílna | Hrablo na beton |  | s násadou | 4
Zednická dílna | Krompáč |  | dvojstranný, 2,5kg s násadou | 2
Zednická dílna | Hrábě ocelové |  | 10-hroté nasazené | 2
Zednická dílna | Sud na vodu |  | plast, 200l | 2
Zednická dílna | Konev zahradní |  | plech, 10l | 2
Zednická dílna | Žebřík |  | trojdílný 3x7, profi | 2
Zednická dílna | Interierová prac. plošina |  | výška prac plošiny 1 m, nosnost 150kg | 2
Zednická dílna | Vědro stavební |  | 10 l, PE | 10
Zednická dílna | Vědro stavební |  | 20 l, PE | 6
Zednická dílna | Stavební kolečko |  | plné 60l zesílené | 4
Zednická dílna | Vodováha |  | 1 metr | 2
Zednická dílna | Vodováha |  | 50 cm | 2
Zednická dílna | Lať srovnávací |  | bez libely, hliník 2m | 4
Zednická dílna | Pila na porobeton |  | 15 zubů, 600mm | 2
Zednická dílna | Rašple na sádrokarton |  | 250x40 mm | 2
Zednická dílna | Metr svinovací |  | 200 cm | 5
Zednická dílna | Metr svinovací |  | 750 cm | 2
Automontážní dílna | Plynová pájecí souprava na kov |  | výkon 0,8 - 3,5kW | 1
Automontážní dílna | Sada pilníků na kov |  | střední velikost, všechny druhy | 8
Automontážní dílna | Sada pilníků na kov |  | menší velikost, všechny druhy | 8
Automontážní dílna | Sada jehlových pilníků na kov |  |  | 8
Automontážní dílna | Rašple na kov |  | velké | 8
Automontážní dílna | Nýtovací kleště |  | pro trhací nýty 2,4 mm - 4,8 mm | 4
Automontážní dílna | Svářecí rukavice |  | dlaň - hovězinová lícovka, hřbet a manžeta - hovězinová štípenka, vel. 11 | 10
Zednická dílna | Pracovní rukavise |  | dlaň – hovězí štípenka, hřbet – hrubá bavlněná tkanina, vel 10 | 100