## Titul
ZŠ a PŠ Hustopeče stavební úpravy pro ZUŠ
Elektroinstalace + trubkování slaboproudu
ROZPOČET - REKAPITULACE
NOSNÝ MATERIÁL VČ. MONTÁŽE
SVÍTIDLA VČ. MONTÁŽE
DODÁVKA ROZVADĚČŮ A ZAŘÍZEŇÍ
HROMOSVOD, UZEMNĚNÍ
HZS
Podružný materiál | 3 | %
Prořez | 5 | %
CELKEM BEZ DPH
Rozpočet nezahrnuje dodávku štěrku na zvýšení rezistivity půdy, výkopové, zednické a úklidové práce.
Rozpočet je zpracován podle ceníků platných v době zhotovení projektu. Je orientační, konkrétní cena bude určena dodavatelskou firmou.
V Čejči: leden 2018
razítko a podpis

## Materiál_sp
Nosný materiál
P.č. | CPV | SKP | Popis | Srovnatelný příklad | Množství | Jedn. | Jedn. cena | Kč
1 | 28421140-2 | 313000 | Kabel s PVC izolací, částečně v kabelovém žlabu, v kabelových trubkách nebo v podlaze, pod omítkou, kompletní dodávka včetně montáže a zapojení | CYKY-J 4x25 Cu | 0 | m | 264 | 0
|  |  | Napájení RE1 |  | 0
2 | 28421140-2 | 313000 | Kabel s PVC izolací, částečně v kabelovém žlabu, v kabelových trubkách nebo v podlaze, pod omítkou, kompletní dodávka včetně montáže a zapojení | CYKY-J 4x16 Cu | 0 | m | 231.6 | 0
|  |  | Napájení RE2 |  | 0
1 | 28421140-2 | 313000 | Kabel s PVC izolací, částečně v kabelovém žlabu, v kabelových trubkách nebo v podlaze, pod omítkou, kompletní dodávka včetně montáže a zapojení | CYKY-J 5x6 Cu | 20 | m
Napájení R1
3 | 28421140-2 | 313000 | Kabel s PVC izolací, částečně v kabelovém žlabu, v kabelových trubkách nebo v podlaze, pod omítkou, kompletní dodávka včetně montáže a zapojení | CYKY-J 5x4 Cu | 0 | m | 105.7 | 0
|  |  | Napájení RB1-5 |  | 0
2 | 28421140-2 | 313000 | Kabel s PVC izolací, částečně v kabelovém žlabu, v kabelových trubkách nebo v podlaze, pod omítkou, kompletní dodávka včetně montáže a zapojení | CYKY-J 5x2,5 Cu | 137 | m
4 | 28421140-2 | 313000 | Kabel s PVC izolací, částečně v kabelovém žlabu, v kabelových trubkách nebo v podlaze, pod omítkou, kompletní dodávka včetně montáže a zapojení | CYKY-J 5x1,5 Cu | 0 | m | 57.8 | 0
0
3 | 28421140-2 | 313000 | Kabel s PVC izolací, částečně v kabelovém žlabu, v kabelových trubkách nebo v podlaze, pod omítkou, kompletní dodávka včetně montáže a zapojení | CYKY-J 3x2,5 Cu | 265 | m
4 | 28421140-2 | 313000 | Kabel s PVC izolací, částečně v kabelovém žlabu, v kabelových trubkách nebo v podlaze, pod omítkou, kompletní dodávka včetně montáže a zapojení | CYKY-J 3x1,5 Cu | 456 | m
5 | 28421140-2 | 313000 | Kabel s PVC izolací, částečně v kabelovém žlabu, v kabelových trubkách nebo v podlaze, pod omítkou, kompletní dodávka včetně montáže a zapojení | CYKY-O 3x1,5 Cu | 50 | m
6 | 28421140-2 | 313000 | Sdělovací kabel s PVC izolací, částečně v kabelovém žlabu, v kabelových trubkách nebo v podlaze, pod omítkou, kompletní dodávka včetně montáže a zapojení | SYKFY 10x2x0,5 | 32 | m
Zvonky, domácí telefon
9 | 28422100-7 | 313000 | Vodič (lano) s PVC izolací, volně, ve zdi nebo v podlaze kompletní dodávka včetně montáže a zapojení | H07V-U 10 z/ž CY 10 Cu | 0 | m | 55.61 | 0
|  |  | Hlavní pospojování |  | 0
7 | 28422100-7 | 313000 | Vodič (lano) s PVC izolací, volně, ve zdi nebo v podlaze kompletní dodávka včetně montáže a zapojení | H07V-U 4 z/ž CY 4 Cu | 30 | m
Doplňující ochranné pospojování
8 | 28421140-2 | 313000 | Instalační plastová trubka ochranná, ohebná, střední mechanická pevnost, šedá, průměr 32mm, uložená částečně v kabelovém žlabu, v kabelových trubkách nebo v podlaze, pod omítkou, kompletní dodávka včetně montáže |  | 60 | m
Trubkování slaboprou
9 | 28421140-2 | 313000 | Instalační plastová trubka ochranná, ohebná, střední mechanická pevnost, šedá, průměr 40mm, uložená částečně v kabelovém žlabu, v kabelových trubkách nebo v podlaze, pod omítkou, kompletní dodávka včetně montáže | KF 09040 | 20 | m
Trubkování přívody do RE 1, RE2
10 | 31600000-2 | 312020 | Přístrojová krabice plastová pro zapuštěnou montáž. Kompletní dodávka včetně montáže a zapojení | KU 68 | 83 | ks
viz výkres č. 02 až 03
11 | 31600000-2 | 312020 | Přístrojová krabice plastová pro zapuštěnou montáž hluboká. Kompletní dodávka včetně montáže a zapojení | KPR 68 | 10 | ks
viz výkres č. 02 až 03
15 | 31600000-2 | 312020 | Přístrojová krabice plastová KO 125 pro zapuštěnou montáž. Kompletní dodávka včetně montáže a zapojení | KU 125 | 0 | ks | 118.7 | 0
0
12 | 31214100-0 | 312025 | Spínač řazení 1, zápustný, bílý, 10 A, montáž s krytem jednotlivě nebo s jiným zařízením, kolébkový spínač kompletní dodávka včetně montáže a zapojení |  | 19 | ks
Ovládání osvětlení
13 | 31214100-0 | 312025 | Spínač řazení 1/0 (tlačítko), zápustný, bílý, 10 A, montáž s krytem jednotlivě nebo s jiným zařízením, kolébkový spínač kompletní dodávka včetně montáže a zapojení |  | 8 | ks
Ovládání ventilátorů
18 | 31214100-0 | 312025 | Spínač řazení 1/0So (tlačítko+doutnavka), zápustný, bílý, 10 A, montáž s krytem jednotlivě nebo s jiným zařízením, kolébkový spínač kompletní dodávka včetně montáže a zapojení |  | 0 | ks | 205.7825 | 0
|  |  | Ovládání osvětlení chodba, schodiště |  | 0
14 | 31214100-0 | 312025 | Spínač řazení 5, zápustný, bílý, 10 A, montáž s krytem jednotlivě nebo s jiným zařízením, kolébkový spínač kompletní dodávka včetně montáže a zapojení |  | 5 | ks
Ovládání osvětlení
15 | 31214100-0 | 312025 | Spínač řazení 6, zápustný, bílý, 10 A, montáž s krytem jednotlivě nebo s jiným zařízením, kolébkový spínač kompletní dodávka včetně montáže a zapojení |  | 5 | ks
Ovládání osvětlení
16 | 31214100-0 | 312025 | Spínač řazení 7, zápustný, bílý, 10 A, montáž s krytem jednotlivě nebo s jiným zařízením, kolébkový spínač kompletní dodávka včetně montáže a zapojení |  | 3 | ks
Ovládání osvětlení
22 | 31214100-0 | 312025 | Spínač řazení 1, zápustný, bílý, 10 A, IP 44, montáž s krytem jednotlivě nebo s jiným zařízením, kolébkový spínač kompletní dodávka včetně montáže a zapojení |  | 0 | ks | 196.2825 | 0
|  |  | Ovládání osvětlení |  | 0
20 | 31214100-0 | 312025 | Spínač řazení 1/So, zápustný, bílý, 10 A, IP 44, montáž s krytem jednotlivě nebo s jiným zařízením, kolébkový spínač kompletní dodávka včetně montáže a zapojení |  | 0 | ks | 205.7 | 0
|  |  | Ovládání zvonek |  | 0
17 | 31214100-0 | 312025 | Spínač řazení 6, zápustný, bílý, 10 A, IP 44, montáž s krytem jednotlivě nebo s jiným zařízením, kolébkový spínač kompletní dodávka včetně montáže a zapojení |  | 1 | ks
Ovládání osvětlení
18 | 31224100-3 | 312020 | Zásuvka jednoduchá vestavná, bílá, 230V/16A, kompletní dodávka včetně montáže a zapojení |  | 13 | ks
Zásuvkové bvody 230V - viz výkres č. 02 až 04
22 | 31224100-3 | 312020 | Zásuvka jednoduchá vestavná, IP 44, béžová, 230V/16A, kompletní dodávka včetně montáže a zapojení |  | 0 | ks | 223.5 | 0
|  |  | Zásuvkové bvody 230V venkovní |  | 0
19 | 31224100-3 | 312020 | Dvojzásuvka vestavná, bílá, 230V/16 A, kompletní dodávka včetně montáže a zapojení |  | 32 | ks
Zásuvkové bvody 230V - viz výkres č. 02 až 04
25 | 31224100-3 | 312020 | Zásuvka vestavná anténní televizní TV+SAT, bílá, montáž s krytem jednotlivě nebo s jiným zařízením , kompletní dodávka včetně montáže a zapojení |  | 0 | ks | 386.855 | 0
|  |  | Slaboproudé obvody - viz výkres č. 02 až 07 |  | 0
20 | 31224100-3 | 312020 | Zásuvka vestavná datová, UTP, Cat. 5e, bílá, montáž s krytem jednotlivě nebo s jiným zařízením , kompletní dodávka včetně montáže a zapojení |  | 3 | ks
Slaboproudé obvody - viz výkres č. 04
21 | 31224100-3 | 312020 | Zásuvka nástěnná 400V/32A 3P+N+E, IP54, kompletní dodávka včetně montáže a zapojení |  | 4 | ks
Zásuvkové bvody 400V - viz výkres č. 03
25 | 31224100-3 | 312020 | Motorový spouštěč 3f, In 0,4 1,2A, v krytu na zeď, IP54, kompletní dodávka včetně montáže a zapojení |  | 0 | ks | 1249 | 0
|  |  | Spínání odsávání výfukových plynů |  | 0
27 | 31224100-3 | 312020 | Ekvipotenciální svorkovnice, kompletní dodávka včetně montáže a zapojení |  | 0 | ks | 349 | 0
|  |  | svorkovnice HOP |  | 0
22 | 31224100-3 | 312020 | Skříň plastová do výklenku, na stěnu SP100, IP44 řadové svorky na DIN, kompletní dodávka včetně montáže a zapojení |  | 2 | ks
přpojení zahradní buňky
27 | 31224100-3 | 312025 | Podlahová krabice, 4x zásuvka 230V, kompletní dodávka včetně montáže a zapojení |  | 0 | ks | 736.2 | 0
0
[7 empty] | Celkem | 0
HZS
P.č. | CPV | SKP | HZS |  | Množství | Jedn. | Jedn. cena | Kč
1 | 50900000-4 | 453112 | Demontážní práce |  | 40 | hod.
3 | 50900000-4 | 453112 | Projektová dokumnetace skutečného provedení |  | 14 | hod.
4 | 50900000-4 | 453112 | Spolupráce s ostatními profesemi a investorem |  | 20 | hod.
5 | 50900000-4 | 453112 | Spolupráce s revizním technikem |  | 6 | hod.
6 | 50900000-4 | 453112 | Výchozí revize elektroinstalace |  | 16 | hod.
[7 empty] | Celkem | 0

## Svítidla
Svítidla a materiál pro osvětlení
Dodávka svítidel je myšlena jako kompletní vč. světelných zdrojů, montáže a recyklačních poplatků.
Pokud tomu bude jinak, je nutno na tuto skutečnost upozornit.
P.č. | CPV | SKP | Typ | Popis | Množství | Jedn. | Jedn. cena | Kč
1 | 31524000-5 | 315025 |  | Přisazené zářivkové vítidlo 1x28W, T5, s elektronickým předřadníkem 1255x150x85mm, IP 20, tř.I, bílá barva, parabolická mřížka z vysoce leštěného Al plechu. Včetně montáže a světelného zdroje. | 0 | ks | 1428.2 | 0
|  |  |  | Viz výkres č. 02 až 06 | 0
1 | 31524000-5 | 315025 |  | Přisazené zářivkové vítidlo 2x48W, T5, s elektronickým předřadníkem 1555x220x85mm, IP 20, tř.I, bílá barva, parabolická mřížka z vysoce leštěného Al plechu. Včetně montáže a světelného zdroje. | 39 | ks
Viz výkres č. 02
2 | 31524000-5 | 315025 |  | průmyslové přisazené zářivkové vítidlo 1x28W, T5, s elektronickým předřadníkem 1255x145x100mm, IP 65, tř.I, plastové, difuzor čirý akrulát UV stabilní. Včetně montáže a světelného zdroje. | 0 | ks | 1383.7 | 0
|  |  |  | Viz výkres č. 02 až 06 | 0
2 | 31524000-5 | 315025 |  | Interiérové svítidlo přisazené pro kruhové LED, z polikarbonátu, difuzor - z opálového akrylátu stabilizovaného proti UV záření,tř. I., IP40, LED 27W Včetně montáže. | 17 | ks
Viz výkres č. 02
3 | 31524000-5 | 315025 |  | Venkovní svítidlo přisazené pro kruhové LED, z polikarbonátu, difuzor - z opálového akrylátu stabilizovaného proti UV záření,tř. I., IP44, LED 27W Včetně montáže. | 1 | ks
Viz výkres č. 02
4 | 31524000-5 | 315025 |  | Nouzové svítidlo LED 1W pro povrchovou montáž, nouzový modul a baterie, doba svícení 1h. | 0 | ks | 1298.4 | 0
|  |  |  | Viz výkres č. 02 až 06 | 0
6 | 31524000-5 | 315025 |  | Venkovní svítidlo výbojkové na kozolu, SHC 70W, IP 54. Kompletní dodávka včetně světelných zdrojů a montáže | 0 | ks | 3843.8 | 0
|  |  |  | Viz výkres č. 02 | 0
[7 empty] | Celkem | 0

## Dodávka
Rozváděče a zařízení
P.č. | CPV | SKP | Označení | Popis |  | Množství | Jedn. | Jedn. cena | Kč | Poznámka
1 | 31214500-4 | 312031 | R1 | Rozvodnice pod omítku oceloplechové dvěře, KLV-U-4/56-F, 42 modulů, IP30/20C, 359x684x97mm | Komplet včetně typové zkoušky a zapojení. | 1 | ks
Viz výkres č.5
2 | 31214500-4 | 312031 |  | Úprava rozváděče RS, doplnění |  | 1 | kpl.
Viz výkres č.6
3 | 31214500-4 | 312031 |  | Ventilátor potrubní d110mm, axiální 25W, s doběhem, včetně montáže a recyklačních poplatků |  | 2 | ks
Odvětrání WC + sprch
4 | 31214534-8 | 330489 |  | Tlačítkové tablo audiosystém, domácí telefomy pro 3 účastníky, elektrický dveřní zámek, sťový zdroj, včetně montáže a recyklačních poplatků |  | 1 | kpl.
Zvonky, el. vrátný, DT
[8 empty] | Celkem | 0

## Hromosvod
Ochrana před bleskem, uzemnění - nosný materiál vč. montáže
P.č. | CPV | SKP | Popis | Srovnatelný příklad | Množství | Jedn. | Jedn. cena | Kč
1 | 45312311-0 | 453422 | Drát AlMgSi Æ 8 mm na podpěrách jímacího vedení, jímací a svodové vedení po zkušební svorky, dodávka včetně montáže | AlMgSi 8 | 80 | m
Jímací vedení - Viz výkres č. 10
2 | 45312311-0 | 453422 | Drát pozinkovaný FeZn Æ 10 mm, uložený v zemi s vývody ke zkušebním svorkám a uzemnění elektroinstalace, dodávka včetně montáže | FeZn 10 | 15 | m
Uzemňovací přívody - Viz výkres č. 10
3 | 45312311-0 | 453422 | Pásovina FeZn 30x4 mm, uložená v rýze s vývody ke zkušebním svorkám a uzemnění elektroinstalace, dodávka včetně montáže | FeZn 30x4 | 70 | m
Obvodový zemnič - Viz výkres č. 10
4 | 45312311-0 | 453422 | Podpěra jímacího vedení pro taškovou krytinu na hřeben střechy, pozinkovaná, dodávka včetně montáže |  | 14 | ks
Viz výkres č. 10
5 | 45312311-0 | 453422 | Podpěra jímacího vedení pro taškovou krytinu, pozinkovaná, dodávka včetně montáže |  | 20 | ks
Viz výkres č. 10
6 | 45312311-0 | 453422 | Podpěra svodů upevněných na okapové roury, nerezová, dodávka včetně montáže |  | 8 | ks
Viz výkres č. 10
7 | 45312311-0 | 453422 | Podpěra svodů upevněných do zateplených zdí, pozinkovaná, dodávka včetně montáže |  | 10 | ks
Viz výkres č. 10
8 | 45312311-0 | 453422 | Svorka hromosvodová - spojovací, pozinkovaná, do dvou šroubů, dodávka včetně montáže |  | 20 | ks
Viz výkres č. 10
9 | 45312311-0 | 453422 | Svorka hromosvodová - křžová, okapová, pozynkovaná, do čtyř šroubů, dodávka včetně montáže |  | 10 | ks
Viz výkres č. 10
10 | 45312311-0 | 453422 | Svorka hromosvodová - k zemnící tyči, FeZn, nad dva šrouby, dodávka včetně montáže |  | 4 | ks
Viz výkres č. 10
11 | 45312311-0 | 453422 | Svorka hromosvodová - páska/páska, FeZn, nad dva šrouby, dodávka včetně montáže |  | 4 | ks
Viz výkres č. 10
12 | 45312311-0 | 453422 | Svorka hromosvodová - páska/drát, FeZn, nad dva šrouby, dodávka včetně montáže |  | 4 | ks
Viz výkres č. 04
13 | 45312311-0 | 453422 | Zaváděcí tyč FeZn, 16/10mm, délka 1,5 m, prtikorozní ochrana, dodávka včetně montáže |  | 4 | ks
Viz výkres č. 10
14 | 45312311-0 | 453422 | Označovací štítek na svody plastový, dodávka včetně montáže |  | 4 | ks
Viz výkres č. 10
15 | 45312311-0 | 453422 | Výstražná tabulka se zákazem vstupu v okruhu do 3m od svodů, dodávka včetně montáže |  | 4 | ks
Dodatečné bezpečnostní opatření - viz výkres č. 10
[7 empty] | Celkem | 0