## sanace
Stavba : |  | Nemocnice Břeclav, U Nemocnice 1, 690 02 Břeclav
Objekt : |  | Sanace ŽB prvků nad komunikační chodbou
Rozpočet : |  | Sanace ŽB prvků
č.p. | č.položky | název a popis položky | m.j. | množství | cena / m.j. | celkem (CZK)
1. |  | Pracovní zástěny (ochrana proti prašnosti při realizaci) | m2 | 28.08
=2*(5,4*2,6)
2. |  | Vystojkování stropu v místě příčky | ks | 6
=6
3. |  | Pracovní lešení - podlaha | m2 | 21.6
=5,4*(5*0,6)+5,4*1
4. |  | Odbourání zděné příčky v místě kontaktu se stropem | m2 | 2.5
=(5*0,6+1+2*0,5)*0,5
5. |  | Snesení kabelů a rozvodů ze stropu, jejich dočasné ochránění | kpl | 1
=1
6. |  | Osekání narušeného betonu z podhledu stropu | m2 | 21.6
=5,4*(5*0,6)+5,4*1
7. |  | Očištění povrchu před provedením sanace | m2 | 21.6
=5,4*(5*0,6)+5,4*1
8. |  | Očištění obnažené výztuže od rzi | m2 | 6.48
=(5,4*(5*0,6)+5,4*1)*0,3
9. |  | Nanesení pasivačního nátěru na výztuž | m2 | 6.48
=(5,4*(5*0,6)+5,4*1)*0,3
10. |  | Aplikace spojovacího můstku | m2 | 21.6
=5,4*(5*0,6)+5,4*1
11. |  | Reprofilace hrubou sanační maltou v tl. do 40mm | m2 | 21.6
=5,4*(5*0,6)+5,4*1
12. |  | Jemná sanační stěrka v tl. do 5mm | m2 | 21.6
=5,4*(5*0,6)+5,4*1
13. |  | Manipulace s vybouraným materiálem na stavbě | t | 2.23
=((5,4*(5*0,6)+5,4*1)*0,04*1,8)+(((5*0,6+1+2*0,5)*0,5)*0,15*1,8)
14. |  | Odvoz vybouraného materiálu na skládku | t | 2.23
=((5,4*(5*0,6)+5,4*1)*0,04*1,8)+(((5*0,6+1+2*0,5)*0,5)*0,15*1,8)
15. |  | Uložení vybouraného materiálu na skládce | t | 2.23
=((5,4*(5*0,6)+5,4*1)*0,04*1,8)+(((5*0,6+1+2*0,5)*0,5)*0,15*1,8)
16. |  | Zapravení dilatační spáry (tmelení) | m | 5.4
=5,4
17. |  | Dozdění odbourané příčky | m2 | 2.5
=(5*0,6+1+2*0,5)*0,5
18. |  | Provedení omítky na dozděnou příčku | m2 | 5
=((5*0,6+1+2*0,5)*0,5)*2
19. |  | Provedení výmalby opravovaných konstrukcí | m2 | 26.6
=(5,4*(5*0,6)+5,4*1)+(((5*0,6+1+2*0,5)*0,5)*2)
20. |  | Zpětné osazení kabelů a rozvodů | kpl | 1
=1
21. |  | Úklid prostor průběžný pro umožňění provozu v chodbě | kpl | 1
=1
|  | Součet : |  |  |  | 0
22. |  | Přesuny hmot : | % | 4 | 0 | 0
23. |  | Ztížené výrobní podmínky : | % | 2.5 | 0 | 0
24. |  | Zařízení staveniště : | % | 1.5 | 0 | 0
|  | Součet : |  |  |  | 0
|  | Cena celkem bez DPH |  |  |  | 0