## oblast Sever
Obnova VDZ: | oblast Jih
název |  | šířka čáry | kadence | barva |  |  | plast
|  |  |  | m | bm | m2 | m | bm | m2
podélná čára souvislá | V 1a | 0,125 |  | 105414 | 105414 | 13176.75 |  | 0 | 0
|  | 0,25 |  |  | 0 | 0 |  | 0 | 0
podélná čára přerušovaná | V 2a | 0.125 | 1/3 |  | 0 | 0 |  | 0 | 0
|  |  | 3/6 |  | 0 | 0 |  | 0 | 0
|  |  | 6/12 |  | 0 | 0 |  | 0 | 0
podélná čára přerušovaná | V 2b | 0.125 | 1,5/1,5 | 109 | 218 | 13.625 |  | 0 | 0
|  |  | 3/3 | 6962 | 13924 | 870.25 |  | 0 | 0
|  |  | 3/1,5 | 21712 | 32568 | 2714 |  | 0 | 0
|  |  | 6/3 | 99585 | 149377.5 | 12448.125 |  | 0 | 0
|  | 0,25 | 1,5/1,5 |  | 0 | 0 |  | 0 | 0
|  |  | 3/1,5 |  | 0 | 0 |  | 0 | 0
vodící čára | V 4 | 0,125 |  |  | 0 | 0 |  | 0 | 0
|  | 0,25 |  |  | 0 | 0 |  | 0 | 0
oddělení zastávkového pruhu | V 4 | 0,25 | 0,5/0,5 |  | 0 | 0 |  | 0 | 0
oddělení parkovacích pruhů | V 10d |  |  |  | 0 | 0 |  | 0 | 0
celkem | [5 empty] | 29222.75 |  |  | 0
DOPRAVNÍ ZNAČENÍ
VDZ - barvou (čáry šířky 12,5cm a 25cm) |  | 29222.75 | m2
VDZ - plast (čáry šířky 12,5cm a 25cm) |  | 0 | m2
m - metr nanesené čáry
bm - běžný metr (provedené VDZ včetně mezer)
veškerá technologie pokládky VDZ bude dle PPK VZ (požadavky na provedení a kvalitu vodorovného dopravního značení)