## Pokyny pro vyplnění (hidden)
Pokyny pro vyplnění
Ve všech listech tohoto souboru můžete měnit pouze buňky s modrým pozadím. Jedná se o tyto údaje : - údaje o firmě - jednotkové ceny položek zadané na maximálně dvě desetinná místa

## VzorPolozky (hidden)
Položkový rozpočet
S:
O:
R:

## 01 01 Pol
Výkaz výměr | [24 empty] | #TypZaznamu#
S: | 50 | OA Břeclav | [22 empty] | STA
O: | 02 | OA Břeclav - tělocvična | [19 empty] | STA |  |  | OBJ
R: | 02 | Vzduchotechnika | [22 empty] | ROZ
P.č. | Číslo položky | Název položky | MJ | množství | cena / MJ | Celkem | Dodávka | Dodávka celk. | Montáž | Montáž celk. | DPH | cena s DPH | hmotnost / MJ | hmotnost celk.(t) | dem. hmotnost / MJ | dem. hmotnost celk.(t) | Ceník | Cen. soustava | Nhod / MJ | Nhod celk. | Dodavatel
Díl: | 01 | Jednotky VZT |  |  |  | 0 |  | 645065 |  | 0 |  | 0 |  | 0 |  | 0 |  |  |  | 0 |  |  |  |  | DIL
1 | 01001 | Podstropní VZT jednotka s rekuperací 93 %, s vodním ohřevem 3,6 kW; Qo=Qp=890 m3/h, včetně MaR, nástěnného ovladače, směšovacího uzlu pro ohřívač, čidel CO2, pružných manžet a uzavíracích klapek | ks | 1 |  | 0 | 207397 | 207397 | 0 | 0 | 21 | 0 | 0 | 0 | 0 | 0 |  | Vlastní | 0 | 0 |  |  |  |  | POL3_
2 | 01002 | Podstropní VZT jednotka s rekuperací 93 %, s vodním ohřevem 3,7 kW; Qo=Qp=900 m3/h, včetně MaR, nástěnného ovladače, směšovacího uzlu pro ohřívač, čidel CO2, pružných manžet a uzavíracích klapek | ks | 1 |  | 0 | 207397 | 207397 | 0 | 0 | 21 | 0 | 0 | 0 | 0 | 0 |  | Vlastní | 0 | 0 |  |  |  |  | POL3_
3 | 01003 | Exteriérová VZT jednotka s rekuperací 76 %, el. ohřevem 16,8 kW; Qo=Qp=3250 m3/h, včetně MaR, nástěnného ovladače, směšovacího uzlu pro ohřívač, čidel CO2, pružných manžet a uzavíracích klapek | ks | 1 |  | 0 | 230271 | 230271 | 0 | 0 | 21 | 0 | 0 | 0 | 0 | 0 |  | Vlastní | 0 | 0 |  |  |  |  | POL3_
Díl: | 04 | Distribuční elementy |  |  |  | 0 |  | 36260 |  | 0 |  | 0 |  | 0 |  | 0 |  |  |  | 0 |  |  |  |  | DIL
4 | 04001 | Přívodní kovová dvouřadá vyústka s regulační klapkou, 200x100 mm | ks | 13 |  | 0 | 750 | 9750 | 0 | 0 | 21 | 0 | 0 | 0 | 0 | 0 |  | Vlastní | 0 | 0 |  |  |  |  | POL3_
5 | 04002 | Přívodní kovová dvouřadá vyústka s regulační klapkou, 200x150 mm | ks | 11 |  | 0 | 910 | 10010 | 0 | 0 | 21 | 0 | 0 | 0 | 0 | 0 |  | Vlastní | 0 | 0 |  |  |  |  | POL3_
6 | 04003 | Odvodní kovová jednořadá vyústka s regulační klapkou, 200x100 mm | ks | 11 |  | 0 | 1080 | 11880 | 0 | 0 | 21 | 0 | 0 | 0 | 0 | 0 |  | Vlastní | 0 | 0 |  |  |  |  | POL3_
7 | 04004 | Odvodní kovová jednořadá vyústka s regulační klapkou, 400x200 mm | ks | 5 |  | 0 | 540 | 2700 | 0 | 0 | 21 | 0 | 0 | 0 | 0 | 0 |  | Vlastní | 0 | 0 |  |  |  |  | POL3_
8 | 04005 | Odvodní talířový ventil kovový d125 mm, včetně montážního kroužku | ks | 3 |  | 0 | 640 | 1920 | 0 | 0 | 21 | 0 | 0 | 0 | 0 | 0 |  | Vlastní | 0 | 0 |  |  |  |  | POL3_
Díl: | 05 | Ostatní elementy |  |  |  | 0 |  | 2852 |  | 0 |  | 0 |  | 0 |  | 0 |  |  |  | 0 |  |  |  |  | DIL
9 | 05001 | Dveřní větrací mřížka 400x150 mm, průtočná plocha 38 % (minimální průtočná plocha A=0,023 m2) | ks | 3 |  | 0 | 669 | 2007 | 0 | 0 | 21 | 0 | 0 | 0 | 0 | 0 |  | Vlastní | 0 | 0 |  |  |  |  | POL3_
10 | 05002 | Dveřní větrací mřížka 400x200 mm, průtočná plocha 38 % (minimální průtočná plocha A=0,030 m2) | ks | 1 |  | 0
11 | 05003 | Ruční regulační klapka kovová 800x200 mm | ks | 2 |  | 0
12 | 05004 | Ruční regulační klapka kovová d140 | ks | 1 |  | 0 | 845 | 845 | 0 | 0 | 21 | 0 | 0 | 0 | 0 | 0 |  | Vlastní | 0 | 0 |  |  |  |  | POL3_
Díl: | 06 | Tlumiče |  |  |  | 0 |  | 41125 |  | 0 |  | 0 |  | 0 |  | 0 |  |  |  | 0 |  |  |  |  | DIL
13 | 06001 | Kulisový tlumič hluku 560x160 mm, délka 750 mm; 3x kulisa, š. 100 mm, l. 750 mm, vč. náběhových a odtokových hran | ks | 4 |  | 0 | 2090 | 8360 | 0 | 0 | 21 | 0 | 0 | 0 | 0 | 0 |  | Vlastní | 0 | 0 |  |  |  |  | POL3_
14 | 06002 | Kulisový tlumič hluku 560x160 mm, délka 1500 mm; 3x kulisa, š. 100 mm, l. 71500 mm, vč. náběhových a odtokových hran | ks | 4 |  | 0 | 3443 | 13772 | 0 | 0 | 21 | 0 | 0 | 0 | 0 | 0 |  | Vlastní | 0 | 0 |  |  |  |  | POL3_
15 | 06003 | Kulisový tlumič hluku 500x500, délka 1000 mm; 3x kulisa, š. 100 mm, l. 1000 mm, vč. náběhových a odtokových hran | ks | 4 |  | 0 | 3556 | 14224 | 0 | 0 | 21 | 0 | 0 | 0 | 0 | 0 |  | Vlastní | 0 | 0 |  |  |  |  | POL3_
16 | 06004 | Kulisový tlumič hluku 500x500, délka 2000 mm; 3x kulisa, š. 100 mm, l. 2000 mm, vč. náběhových a odtokových hran | ks | 2 |  | 0 | 2152 | 4304 | 0 | 0 | 21 | 0 | 0 | 0 | 0 | 0 |  | Vlastní | 0 | 0 |  |  |  |  | POL3_
17 | 06005 | Přeslechový tlumič hluku vsuvný d125 délka 300 mm | ks | 1 |  | 0 | 465 | 465 | 0 | 0 | 21 | 0 | 0 | 0 | 0 | 0 |  | Vlastní | 0 | 0 |  |  |  |  | POL3_
Díl: | 07 | Koncové elementy |  |  |  | 0 |  | 6226 |  | 0 |  | 0 |  | 0 |  | 0 |  |  |  | 0 |  |  |  |  | DIL
18 | 07001 | Kovová protidešťová žaluzie 560x160 mm se sítí proti hmyzu, včetně pozedního rámu | ks | 2 |  | 0 | 979 | 1958 | 0 | 0 | 21 | 0 | 0 | 0 | 0 | 0 |  | Vlastní | 0 | 0 |  |  |  |  | POL3_
19 | 07002 | Šikmý výfukový kus kovový 560x160 mm se sítí proti hmyzu | ks | 2 |  | 0 | 1032 | 2064 | 0 | 0 | 21 | 0 | 0 | 0 | 0 | 0 |  | Vlastní | 0 | 0 |  |  |  |  | POL3_
20 | 07003 | Šikmý výfukový kus kovový 500x500 mm se sítí proti hmyzu | ks | 2 |  | 0 | 1102 | 2204 | 0 | 0 | 21 | 0 | 0 | 0 | 0 | 0 |  | Vlastní | 0 | 0 |  |  |  |  | POL3_
Díl: | 09 | Potrubí |  |  |  | 0 |  | 111191 |  | 0 |  | 0 |  | 0 |  | 0 |  |  |  | 0 |  |  |  |  | DIL
21 | 09001 | Potrubí VZT čtyřhranné přírubové sk.I., 180x160 mm, včetně tvarovek | m | 18 |  | 0 | 250 | 4500 | 0 | 0 | 21 | 0 | 0 | 0 | 0 | 0 |  | Vlastní | 0 | 0 |  |  |  |  | POL3_
22 | 09002 | Potrubí VZT čtyřhranné přírubové sk.I., 200x160 mm, včetně tvarovek | m | 3 |  | 0 | 281 | 843 | 0 | 0 | 21 | 0 | 0 | 0 | 0 | 0 |  | Vlastní | 0 | 0 |  |  |  |  | POL3_
23 | 09003 | Potrubí VZT čtyřhranné přírubové sk.I., 280x160 mm, včetně tvarovek | m | 6 |  | 0 | 312 | 1872 | 0 | 0 | 21 | 0 | 0 | 0 | 0 | 0 |  | Vlastní | 0 | 0 |  |  |  |  | POL3_
24 | 09004 | Potrubí VZT čtyřhranné přírubové sk.I., 315x160 mm, včetně tvarovek | m | 15 |  | 0 | 351 | 5265 | 0 | 0 | 21 | 0 | 0 | 0 | 0 | 0 |  | Vlastní | 0 | 0 |  |  |  |  | POL3_
25 | 09005 | Potrubí VZT čtyřhranné přírubové sk.I., 560x160 mm, včetně tvarovek | m | 45 |  | 0 | 375 | 16875 | 0 | 0 | 21 | 0 | 0 | 0 | 0 | 0 |  | Vlastní | 0 | 0 |  |  |  |  | POL3_
26 | 09006 | Potrubí VZT čtyřhranné přírubové sk.I., 180x200 mm, včetně tvarovek | m | 12 |  | 0 | 414 | 4968 | 0 | 0 | 21 | 0 | 0 | 0 | 0 | 0 |  | Vlastní | 0 | 0 |  |  |  |  | POL3_
27 | 09007 | Potrubí VZT čtyřhranné přírubové sk.I., 315x200 mm, včetně tvarovek | m | 12 |  | 0 | 371 | 4452 | 0 | 0 | 21 | 0 | 0 | 0 | 0 | 0 |  | Vlastní | 0 | 0 |  |  |  |  | POL3_
28 | 09008 | Potrubí VZT čtyřhranné přírubové sk.I., 450x200 mm, včetně tvarovek | m | 12 |  | 0 | 402 | 4824 | 0 | 0 | 21 | 0 | 0 | 0 | 0 | 0 |  | Vlastní | 0 | 0 |  |  |  |  | POL3_
29 | 09009 | Potrubí VZT čtyřhranné přírubové sk.I., 630x200 mm, včetně tvarovek | m | 12 |  | 0 | 491 | 5892 | 0 | 0 | 21 | 0 | 0 | 0 | 0 | 0 |  | Vlastní | 0 | 0 |  |  |  |  | POL3_
30 | 09010 | Potrubí VZT čtyřhranné přírubové sk.I., 800x200 mm, včetně tvarovek | m | 18 |  | 0 | 402 | 7236 | 0 | 0 | 21 | 0 | 0 | 0 | 0 | 0 |  | Vlastní | 0 | 0 |  |  |  |  | POL3_
31 | 09011 | Potrubí VZT čtyřhranné přírubové sk.I., 250x280 mm, včetně tvarovek | m | 6 |  | 0 | 433 | 2598 | 0 | 0 | 21 | 0 | 0 | 0 | 0 | 0 |  | Vlastní | 0 | 0 |  |  |  |  | POL3_
32 | 09012 | Potrubí VZT čtyřhranné přírubové sk.I., 450x280 mm, včetně tvarovek | m | 6 |  | 0 | 437 | 2622 | 0 | 0 | 21 | 0 | 0 | 0 | 0 | 0 |  | Vlastní | 0 | 0 |  |  |  |  | POL3_
33 | 09013 | Potrubí VZT čtyřhranné přírubové sk.I., 630x280 mm, včetně tvarovek | m | 6 |  | 0 | 468 | 2808 | 0 | 0 | 21 | 0 | 0 | 0 | 0 | 0 |  | Vlastní | 0 | 0 |  |  |  |  | POL3_
34 | 09014 | Potrubí VZT čtyřhranné přírubové sk.I., 900x280 mm, včetně tvarovek | m | 6 |  | 0 | 507 | 3042 | 0 | 0 | 21 | 0 | 0 | 0 | 0 | 0 |  | Vlastní | 0 | 0 |  |  |  |  | POL3_
35 | 09015 | Potrubí VZT čtyřhranné přírubové sk.I., 1000x280 mm, včetně tvarovek | m | 6 |  | 0 | 530 | 3180 | 0 | 0 | 21 | 0 | 0 | 0 | 0 | 0 |  | Vlastní | 0 | 0 |  |  |  |  | POL3_
36 | 09016 | Potrubí VZT čtyřhranné přírubové sk.I., 500x500 mm, včetně tvarovek | m | 27 |  | 0 | 558 | 15066 | 0 | 0 | 21 | 0 | 0 | 0 | 0 | 0 |  | Vlastní | 0 | 0 |  |  |  |  | POL3_
37 | 09017 | Potrubí VZT čtyřhranné přírubové sk.I., 200x100 mm, včetně tvarovek | m | 1 |  | 0 | 476 | 476 | 0 | 0 | 21 | 0 | 0 | 0 | 0 | 0 |  | Vlastní | 0 | 0 |  |  |  |  | POL3_
38 | 09018 | Potrubí VZT čtyřhranné přírubové sk.I., 200x150 mm, včetně tvarovek | m | 1 |  | 0 | 507 | 507 | 0 | 0 | 21 | 0 | 0 | 0 | 0 | 0 |  | Vlastní | 0 | 0 |  |  |  |  | POL3_
39 | 09019 | VZT potrubí spiro sk.I., d100 mm, včetně tvarovek | m | 6 |  | 0 | 546 | 3276 | 0 | 0 | 21 | 0 | 0 | 0 | 0 | 0 |  | Vlastní | 0 | 0 |  |  |  |  | POL3_
40 | 09020 | VZT potrubí spiro sk.I., d125 mm, včetně tvarovek | m | 3 |  | 0 | 597 | 1791 | 0 | 0 | 21 | 0 | 0 | 0 | 0 | 0 |  | Vlastní | 0 | 0 |  |  |  |  | POL3_
41 | 09021 | VZT potrubí spiro sk.I., d140 mm, včetně tvarovek | m | 18 |  | 0 | 515 | 9270 | 0 | 0 | 21 | 0 | 0 | 0 | 0 | 0 |  | Vlastní | 0 | 0 |  |  |  |  | POL3_
42 | 09022 | VZT potrubí spiro sk.I., d160 mm, včetně tvarovek | m | 18 |  | 0 | 546 | 9828 | 0 | 0 | 21 | 0 | 0 | 0 | 0 | 0 |  | Vlastní | 0 | 0 |  |  |  |  | POL3_
Díl: | 10 | Izolace |  |  |  | 0 |  | 74480 |  | 0 |  | 0 |  | 0 |  | 0 |  |  |  | 0 |  |  |  |  | DIL
43 | 10001 | Izolace z minerální vlny tl.40 mm včetně oplechování pozink plechem | m2 | 12 |  | 0
44 | 10002 | Izolace z minerální vlny tl.150 mm včetně oplechování pozink plechem | m2 | 30 |  | 0
45 | 10003 | Parotěsná kaučuková izolace VZT potrubí, tl. 20 mm, samolepicí role šířky 1 m | m2 | 38 |  | 0 | 1960 | 74480 | 0 | 0 | 21 | 0 | 0 | 0 | 0 | 0 |  | Vlastní | 0 | 0 |  |  |  |  | POL3_
Díl: | 11 | Ostatní |  |  |  | 0 |  | 0 |  | 1685640 |  | 0 |  | 0 |  | 0 |  |  |  | 0 |  |  |  |  | DIL
46 | 11001 | Montáž VZT zařízení a potrubí | ks | 1 |  | 0 | 0 | 0 | 851600 | 851600 | 21 | 0 | 0 | 0 | 0 | 0 |  | Vlastní | 0 | 0 |  |  |  |  | POL1_
47 | 11002 | Ostatní a spojovací materiál (závěsy, těsnění, těsnicí pásky, volné příruby a další) | ks | 1 |  | 0 | 0 | 0 | 766440 | 766440 | 21 | 0 | 0 | 0 | 0 | 0 |  | Vlastní | 0 | 0 |  |  |  |  | POL1_
48 | 11003 | Drobná stavební výpomoc | hod | 16 |  | 0 | 0 | 0 | 350 | 5600 | 21 | 0 | 0 | 0 | 0 | 0 |  | Vlastní | 0 | 0 |  |  |  |  | POL99_8
49 | 11004 | Orientační štítky | ks | 12 |  | 0 | 0 | 0 | 4500 | 54000 | 21 | 0 | 0 | 0 | 0 | 0 |  | Vlastní | 0 | 0 |  |  |  |  | POL99_8
50 | 11005 | Kompletační činnost | ks | 1 |  | 0 | 0 | 0 | 8000 | 8000 | 21 | 0 | 0 | 0 | 0 | 0 |  | Vlastní | 0 | 0 |  |  |  |  | POL99_8
Díl: | VN | Vedlejší náklady |  |  |  | 0 |  | 0 |  | 182760 |  | 0 |  | 0 |  | 0 |  |  |  | 0 |  |  |  |  | DIL
51 | VN01 | Zaregulování | ks | 3 |  | 0 | 0 | 0 | 3000 | 9000 | 21 | 0 | 0 | 0 | 0 | 0 |  | Vlastní | 0 | 0 |  |  |  |  | POL99_8
52 | VN02 | Projektová dokumentace skutečného stavu | ks | 1 |  | 0 | 0 | 0 | 35000 | 35000 | 21 | 0 | 0 | 0 | 0 | 0 |  | Vlastní | 0 | 0 |  |  |  |  | POL99_8
53 | VN03 | Zařízení staveniště | ks | 1 |  | 0 | 0 | 0 | 85000 | 85000 | 21 | 0 | 0 | 0 | 0 | 0 |  | Vlastní | 0 | 0 |  |  |  |  | POL99_8
54 | VN04 | Autorský dozor | hod | 12 |  | 0 | 0 | 0 | 580 | 6960 | 21 | 0 | 0 | 0 | 0 | 0 |  | Vlastní | 0 | 0 |  |  |  |  | POL99_8
55 | VN05 | Nepředvídatelné práce | hod | 8 |  | 0 | 0 | 0 | 450 | 3600 | 21 | 0 | 0 | 0 | 0 | 0 |  | Vlastní | 0 | 0 |  |  |  |  | POL99_8
56 | VN06 | Pronájem montážních plošin | den | 4 |  | 0 | 0 | 0 | 800 | 3200 | 21 | 0 | 0 | 0 | 0 | 0 |  | Vlastní | 0 | 0 |  |  |  |  | POL99_8
57 | VN07 | Koordinace profesí na stavbě | ks | 1 |  | 0 | 0 | 0 | 10000 | 10000 | 21 | 0 | 0 | 0 | 0 | 0 |  | Vlastní | 0 | 0 |  |  |  |  | POL99_8
58 | VN08 | Mimostaveništní doprava | ks | 1 |  | 0 | 0 | 0 | 30000 | 30000 | 21 | 0 | 0 | 0 | 0 | 0 |  | Vlastní | 0 | 0 |  |  |  |  | POL99_8
[23 empty] | 15 | 21
END