## obuv
Příloha III Seznam a technická specifikace
Předmětem veřejné zakázky je dodávka Ochranné pracovní obuvy (OOPP) ve smyslu zákoníku práce §104 a příslušných předpisů.
Všechny dodávané výrobky musí být v souladu s platnými technickými normami.
Ke všem dodávaným OOPP musí být dodáno prohlášení o shodě případně certifikát - výrobek musí splňovat základní požadavky nařízení vlády č. 21/2003 Sb., a zároveň také požadavky evropské směrnice 89/686/EHS pro OOPP.
Ke všem nabízeným výrobkům musí být v rámci nabídky doloženy certifikáty, prohlášení o shodě, technické listy případně jiné podklady od výrobce prokazující splnění požadavků uvedených v zadávací dokumentaci. Pokud nebude možné z přiložených podkladů vyčíst všechny požadované údaje, bude zadavatel uvažovat, že nabízený výrobek nesplňuje technickou specifikaci.
č. p. | označení | min. požadavky | počet ks celkem | cena/ks bez DPH | cena celkem bez DPH | uveďte konkrétní výrobek včetně uvedení výrobce pro možnost kontroly splnění požadavků
1 | bezpečnostní obuv S1 kotníčková | bezpečnostní obuv kotníčková, celokožená - z přírodní lícové hovězí usně tloušťky 2-2,2 mm, textilní prodyšná podšívka s absorpční schopností, pro profesionální použití s ocelovou tužinkou ve špici, anatomická vkládací stélka absorbující vlhkost, dvousložková PU podešev odolná proti olejům, protiskluzová, musí splňovat normu EN 345 kategoriie S1 | 200 |  | 0
2 | bezpečnostní obuv S1 polobotka | bezpečnostní obuv polobotka, celokožená - z přírodní lícové hovězí usně tloušťky 2-2,2 mm, textilní prodyšná podšívka s absorpční schopností, pro profesionální použití s ocelovou tužinkou ve špici, anatomická vkládací stélka absorbující vlhkost, dvousložková PU podešev odolná proti olejům, protiskluzová, musí splňovat normu EN 345 kategoriie S1 | 80 |  | 0
3 | pracovní obuv lehká O1 polobotka | pracovní obuv nízká polobotka, lehká, celokožená - z přírodní lícové hovězí usně tloušťky 2-2,2 mm, textilní prodyšná podšívka s absorpční schopností, anatomická vkládací stélka absorbující vlhkost, musí splňovat normu EN 347 kategoriie O1 | 200 |  | 0
4 | bezpečnostní obuv prodyšná S1 | bezpečnostní obuv kotníčková provětrávaná (sandál), z přírodní lícové hovězí usně tloušťky 2-2,2 mm, textilní prodyšná podšívka s absorpční schopností, pro profesionální použití s ocelovou tužinkou ve špici, anatomická vkládací stélka absorbující vlhkost, dvousložková PU podešev odolná proti olejům, protiskluzová, musí splňovat normu EN 345 kategoriie S1 | 1 |  | 0
5 | bezpečnostní obuv zateplená S1 | bezpečnostní obuv kotníčková zateplená, usňová, pro profesionální použití s ocelovou tužinkou ve špici a stélkou, protiskluzová, musí splňovat normu EN 345 kategoriie S1 | 1 |  | 0
6 | Obuv gumová (holinky) | Obuv gumová (holinky), nepromokavá | 1 |  | 0
7 | pracovní obuv pro úklid | dámská obuv s protiskluznou podrážkou do mokrého prostředí s páskem přes patu., musí splňovat normu EN 347 - OB | 2 |  | 0
8 | pracovní obuv šk. Kuchyně dámská | dámská pracovní obuv bílá s protiskluznou podrážkou do mokrého prostředí dle EN 347 - OB, plná špice s polohovatelným páskem přes patu, svršek z přírodní lícové usně, PU podešev olejuvzdorná, protiskluzová, prodyšná | 10 |  | 0
9 | pracovní obuv šk. Kuchyně pánská | pánská bílá zdravotní polobotka s protiskluznou podrážkou do mokrého prostředí dle EN 347 - OB, plná špice, svršek z přírodní lícové usně, PU podešev olejuvzdorná, protiskluzová, prodyšná | 2 |  | 0
|  | CELKOVÁ CENA BEZ DPH | 0
|  | CELKOVÁ CENA S DPH | 0