## Pokyny pro vyplnění
Pokyny pro vyplnění
Ve všech listech tohoto souboru můžete měnit pouze buňky s modrým pozadím. Jedná se o tyto údaje : - údaje o firmě - jednotkové ceny položek zadané na maximálně dvě desetinná místa

## Stavba
#RTSROZP# | Položkový rozpočet
| Zakázka: |  | Rekonstrukce havarijního stavu střechy a střešních oken v DOV Polánka
| Misto |  | Polánka u Mor. Krumlova
Rozpočet:
| Objednatel: |  | SŠDOS Moravský Krumlov |  |  |  | IČ:
DIČ:
| Projektant: | [5 empty] | IČ:
DIČ:
| Zhotovitel: |  | STAVOPROJEKT 2000 s.r.o. |  |  |  | IČ: | 26218003
|  |  | nám. Armády 1215/10 |  |  |  | DIČ:
|  | 66902 | Znojmo
Vypracoval:
| Rozpis ceny | [6 empty] | Celkem
HSV | HSV | [6 empty] | 0
PSV | PSV | [6 empty] | 0
MON | MON | [6 empty] | 0
VN | Vedlejší náklady | [6 empty] | 0
ON | Ostatní náklady | [6 empty] | 0
| Celkem | [6 empty] | 0
Rekapitulace daní
| Základ pro sníženou DPH |  |  | 15 | % | 0 |  |  | CZK
| Snížená DPH |  |  | 15 | % | 0 |  |  | CZK
| Základ pro základní DPH |  |  | 21 | % | 0 |  |  | CZK
| Základní DPH |  |  | 21 | % | 0 |  |  | CZK
| Zaokrouhlení |  |  |  |  | 0 |  |  | CZK
| Cena celkem bez DPH |  |  |  |  | 0 |  |  | CZK
| Cena celkem s DPH |  |  |  |  | 0 |  |  | CZK
|  | v |  |  | dne |  | 2026-07-29
|  |  | Za zhotovitele |  |  |  | Za objednatele
Rekapitulace dílčích částí
#CASTI>> | Číslo | Název |  |  | Základ pro sníženou DPH | Základ pro základní DPH | DPH celkem | Cena celkem | %
0 | Rozpočet | Rekonstrukce havarijního stavu střechy a střešních oken v DOV Polánka |  |  | 0 | 0 | 0 | 0
| Celkem za stavbu |  |  |  | 0 | 0 | 0 | 0 | 0
Rekapitulace dílů
| Číslo | Název |  |  | Typ dílu |  |  | Celkem
| 3 | Svislé a kompletní konstrukce |  |  | HSV |  |  | 0
| 61 | Upravy povrchů vnitřní |  |  | HSV |  |  | 0
| 62 | Upravy povrchů vnější |  |  | HSV |  |  | 0
| 94 | Lešení a stavební výtahy |  |  | HSV |  |  | 0
| 95 | Dokončovací kce na pozem.stav. |  |  | HSV |  |  | 0
| 96 | Bourání konstrukcí |  |  | HSV |  |  | 0
| 97 | Prorážení otvorů |  |  | HSV |  |  | 0
| 99 | Staveništní přesun hmot |  |  | HSV |  |  | 0
| 711 | Izolace proti vodě |  |  | PSV |  |  | 0
| 713 | Izolace tepelné |  |  | PSV |  |  | 0
| 721 | Vnitřní kanalizace |  |  | PSV |  |  | 0
| 762 | Konstrukce tesařské |  |  | PSV |  |  | 0
| 764 | Konstrukce klempířské |  |  | PSV |  |  | 0
| 765 | Krytiny tvrdé |  |  | PSV |  |  | 0
| 766 | Konstrukce truhlářské |  |  | PSV |  |  | 0
| 776 | Podlahy povlakové |  |  | PSV |  |  | 0
| 781 | Obklady keramické |  |  | PSV |  |  | 0
| 783 | Nátěry |  |  | PSV |  |  | 0
| 784 | Malby |  |  | PSV |  |  | 0
| Cena celkem | [6 empty] | 0
Note on C13: PSČ
Note on D11: Název
Note on D12: Ulice
Note on D13: Ulice
Note on I11: IČO
Note on I12: DIČ

## VzorPolozky (hidden)
Položkový rozpočet
Z:
O:
R:

## Rozpočet Pol
Položkový rozpočet | [22 empty] | #TypZaznamu#
S: |  | Rekonstrukce havarijního stavu střechy a střešních oken v DOV Polánka | [20 empty] | STA
O: |  | Polánka u Mor. Krumlova | [20 empty] | OBJ
R: | [22 empty] | ROZ
C: | [22 empty] | CAS_STR
P.č. | Číslo položky | Název položky | MJ | množství | cena / MJ | Celkem | Dodávka | Dodávka celk. | Montáž | Montáž celk. | DPH | cena s DPH | hmotnost / MJ | hmotnost celk.(t) | dem. hmotnost / MJ | dem. hmotnost celk.(t) | Ceník | Cen. soustava | Nhod / MJ | Nhod celk.
Díl: | 3 | Svislé a kompletní konstrukce |  |  |  | 0 |  | 0 |  | 0 |  | 0 |  | 11.5216 |  | 0 |  |  |  | 0 |  |  | DIL
1 | 3-VL1 (TS) | D+M Úprava podkroví sádrokartonem, protipožár.15mm, vč. úpravy spar a rohů, na ocel. roštu šikmá | m2 | 256.89 |  | 0 |  | 0 |  | 0 | 21 | 0 | 0.02 | 5.1378 | 0 | 0 |  |  | 0 | 0 |  |  | POL1_0
|  | část I:2,5*(22,2+13,5) |  | 89.25 | [18 empty] | VV | 0
|  | část II:3,3*(30,0+20,8) |  | 167.64 | [18 empty] | VV | 0
2 | 3-VL2 (TS) | D+M Úprava podkroví sádrokartonem, protipožár.15mm, vč. úpravy spar a rohů, na ocel.dvoj. roštu vodor. | m2 | 319.19 |  | 0 |  | 0 |  | 0 | 21 | 0 | 0.02 | 6.3838 | 0 | 0 |  |  | 0 | 0 |  |  | POL1_0
|  | část I:7,3*13,5+5,5*8,4 |  | 144.75 | [18 empty] | VV | 0
|  | část II:5,6*9,4+5,8*21 |  | 174.44 | [18 empty] | VV | 0
Díl: | 61 | Upravy povrchů vnitřní |  |  |  | 0 |  | 0 |  | 0 |  | 0 |  | 0.74256 |  | 0 |  |  |  | 56.89 |  |  | DIL
3 | 612409991RT2 | Začištění omítek kolem oken,dveří apod., s použitím suché maltové směsi | m | 312 |  | 0 |  | 0 |  | 0 | 21 | 0 | 0.00238 | 0.74256 | 0 | 0 |  |  | 0.18233 | 56.89 |  |  | POL1_0
|  | po odsekání soklu-I.část:2*(11,0+7,2)+2*(5,0+3,7)+2*(8,4+7,4) |  | 85.4 | [18 empty] | VV | 0
|  | po odsekání sokli-II.část:2*(6,8+4,0)+2*(4,9+4,6)+2*(7,65+4,6)+2*(4,6+5,8) |  | 85.9 | [18 empty] | VV | 0
|  | 6,9+0,9+20,0+3,9+1,1+1,4+16,9+1,0+6,8+1,3 |  | 60.2 | [18 empty] | VV | 0
|  | 2*(4,2+4,6)+2*(7,65+4,6)+2*(7,1+4,6)+2*(2,9+4,6) |  | 80.5 | [18 empty] | VV | 0
Díl: | 62 | Upravy povrchů vnější |  |  |  | 0 |  | 0 |  | 0 |  | 0 |  | 0.92442 |  | 0 |  |  |  | 127.38 |  |  | DIL
4 | 622397231R00 | Oprava KZS,plocha do 1m2,minerál,akrylátová omítka | m2 | 11.21 |  | 0 |  | 0 |  | 0 | 21 | 0 | 0.04019 | 0.45053 | 0 | 0 |  |  | 1.5958 | 17.89 |  |  | POL1_0
|  | (8+8+3,5)*0,1 |  | 1.95 | [18 empty] | VV | 0
|  | 23,15*0,2*2 |  | 9.26 | [18 empty] | VV | 0
5 | 622325153RT1 | Zateplovací systém KZS, ostění, EPS F tl. 30 mm, s omítkou akrylátovou ARB, zrno 2 mm | m2 | 37.73 |  | 0 |  | 0 |  | 0 | 21 | 0 | 0.01256 | 0.47389 | 0 | 0 |  |  | 2.902 | 109.49 |  |  | POL1_0
|  | Položka určena pro úpravu venkovního okapu | [20 empty] | POP |  | Položka určena pro úpravu venkovního okapu
|  | část I:0,35*23,4*2 |  | 16.38 | [18 empty] | VV | 0
|  | část II:0,35*(29,7+31,3) |  | 21.35 | [18 empty] | VV | 0
Díl: | 94 | Lešení a stavební výtahy |  |  |  | 0 |  | 0 |  | 0 |  | 0 |  | 1.3668 |  | 0 |  |  |  | 221.04 |  |  | DIL
6 | 941941031RT4 | Montáž lešení leh.řad.s podlahami,š.do 1 m, H 10 m, lešení SPRINT | m2 | 503.45 |  | 0 |  | 0 |  | 0 | 21 | 0 | 0 | 0 | 0 | 0 |  |  | 0.121 | 60.92 |  |  | POL1_0
|  | část I:13,8*8,0+(23,15+14,6)*3,0+(8,4+3,6)*5,0 |  | 283.65 | [18 empty] | VV | 0
|  | část II:(9,4+0,8+2,8)*5,0+(21,9+29,7)*3,0 |  | 219.8 | [18 empty] | VV | 0
7 | 941941191R00 | Příplatek za každý měsíc použití lešení k pol.1031 | m2 | 503.45 |  | 0 |  | 0 |  | 0 | 21 | 0 | 0.00085 | 0.42793 | 0 | 0 |  |  | 0.006 | 3.02 |  |  | POL1_0
8 | 941941831RT4 | Demontáž lešení leh.řad.s podlahami,š.1 m, H 10 m, lešení SPRINT | m2 | 503.45 |  | 0 |  | 0 |  | 0 | 21 | 0 | 0 | 0 | 0 | 0 |  |  | 0.095 | 47.83 |  |  | POL1_0
9 | 941955002R00 | Lešení lehké pomocné, výška podlahy do 1,9 m | m2 | 501 |  | 0 |  | 0 |  | 0 | 21 | 0 | 0.00158 | 0.79158 | 0 | 0 |  |  | 0.214 | 107.21 |  |  | POL1_0
|  | část I:200 |  | 200 | [18 empty] | VV | 0
|  | část II:301 |  | 301 | [18 empty] | VV | 0
10 | 944945012R00 | Montáž záchytné stříšky H 4,5 m, šířky do 2 m | m | 6 |  | 0 |  | 0 |  | 0 | 21 | 0 | 0.02279 | 0.13674 | 0 | 0 |  |  | 0.203 | 1.22 |  |  | POL1_0
11 | 944945192R00 | Příplatek za každý měsíc použ.stříšky, k pol. 5012 | m | 6 |  | 0 |  | 0 |  | 0 | 21 | 0 | 0.00176 | 0.01056 | 0 | 0 |  |  | 0.008 | 0.05 |  |  | POL1_0
12 | 944945812R00 | Demontáž záchytné stříšky H 4,5 m, šířky do 2 m | m | 6 |  | 0 |  | 0 |  | 0 | 21 | 0 | 0 | 0 | 0 | 0 |  |  | 0.131 | 0.79 |  |  | POL1_0
Díl: | 95 | Dokončovací kce na pozem.stav. |  |  |  | 0 |  | 0 |  | 0 |  | 0 |  | 0.02004 |  | 0 |  |  |  | 154.31 |  |  | DIL
13 | 952901111R00 | Vyčištění budov o výšce podlaží do 4 m | m2 | 501 |  | 0 |  | 0 |  | 0 | 21 | 0 | 4e-05 | 0.02004 | 0 | 0 |  |  | 0.308 | 154.31 |  |  | POL1_0
|  | 200+301 |  | 501 | [18 empty] | VV | 0
Díl: | 96 | Bourání konstrukcí |  |  |  | 0 |  | 0 |  | 0 |  | 0 |  | 0.23455 |  | 9.4832 |  |  |  | 296.36 |  |  | DIL
14 | 963016341R00 | DMTZ podkroví SDK, dřevěný rošt, 1xoplášť.12,5 mm | m2 | 339.76 |  | 0 |  | 0 |  | 0 | 21 | 0 | 0.00033 | 0.11212 | 0.01298 | 4.4101 |  |  | 0.4732 | 160.77 |  |  | POL1_0
|  | část II:(3,2+5,6)*9,3 + (3,2+6,0+3,2)*20,8 |  | 339.76 | [18 empty] | VV | 0
15 | 96-VL1 | DMTZ podkroví azbestocement. desky, dřevěný rošt, 1xoplášť.12,5 mm | m2 | 227.01 |  | 0 |  | 0 |  | 0 | 21 | 0 | 0.00033 | 0.07491 | 0.01298 | 2.9466 |  |  | 0.4732 | 107.42 |  |  | POL1_0
|  | část I:(2,3+7,3+2,3)*13,5+(2,3+5,6)*8,4 |  | 227.01 | [18 empty] | VV | 0
16 | 96-VL2 | Vybourání střešních oken do 2 m2 | m2 | 47.52 |  | 0 |  | 0 |  | 0 | 21 | 0 | 0.001 | 0.04752 | 0.03492 | 1.6594 |  |  | 0.521 | 24.76 |  |  | POL1_0
|  | 33*1,44 |  | 47.52 | [18 empty] | VV | 0
17 | 968095002R00 | Bourání parapetů dřevěných š. do 50 cm | m | 31 |  | 0 |  | 0 |  | 0 | 21 | 0 | 0 | 0 | 0.01507 | 0.46717 |  |  | 0.11 | 3.41 |  |  | POL1_0
|  | 10+21 |  | 31 | [18 empty] | VV | 0
Díl: | 97 | Prorážení otvorů |  |  |  | 0 |  | 0 |  | 0 |  | 0 |  | 0 |  | 0 |  |  |  | 76.27 |  |  | DIL
18 | 979011111R00 | Svislá doprava suti a vybour. hmot za 2.NP a 1.PP | t | 53.6 |  | 0 |  | 0 |  | 0 | 21 | 0 | 0 | 0 | 0 | 0 |  |  | 0.933 | 50.01 |  |  | POL1_0
19 | 979081111R00 | Odvoz suti a vybour. hmot na skládku do 1 km | t | 53.6 |  | 0 |  | 0 |  | 0 | 21 | 0 | 0 | 0 | 0 | 0 |  |  | 0.49 | 26.26 |  |  | POL1_0
20 | 979081121R00 | Příplatek k odvozu za každý další 1 km | t | 1018.4 |  | 0 |  | 0 |  | 0 | 21 | 0 | 0 | 0 | 0 | 0 |  |  | 0 | 0 |  |  | POL1_0
|  | 53,6*19 |  | 1018.4 | [18 empty] | VV | 0
21 | 979990161R00 | Poplatek za skládku suti - dřevo | t | 5.74 |  | 0 |  | 0 |  | 0 | 21 | 0 | 0 | 0 | 0 | 0 |  |  | 0 | 0 |  |  | POL1_0
|  | 0,47+4,04+1,23 |  | 5.74 | [18 empty] | VV | 0
22 | 979990110R00 | Poplatek za skládku suti - sádrokartonové desky | t | 4.41 |  | 0 |  | 0 |  | 0 | 21 | 0 | 0 | 0 | 0 | 0 |  |  | 0 | 0 |  |  | POL1_0
23 | 979990201R00 | Poplatek za skládku suti -azbestocementové výrobky | t | 2.95 |  | 0 |  | 0 |  | 0 | 21 | 0 | 0 | 0 | 0 | 0 |  |  | 0 | 0 |  |  | POL1_0
24 | 979990144R00 | Poplatek za skládku suti - minerální vata | t | 2.86 |  | 0 |  | 0 |  | 0 | 21 | 0 | 0 | 0 | 0 | 0 |  |  | 0 | 0 |  |  | POL1_0
25 | 979990105R00 | Poplatek za skládku suti-cihel.ýrobky do 30x30 cm | t | 36.8 |  | 0 |  | 0 |  | 0 | 21 | 0 | 0 | 0 | 0 | 0 |  |  | 0 | 0 |  |  | POL1_0
26 | 979990191R00 | Poplatek za skládku suti - plastové výrobky | t | 0.97 |  | 0 |  | 0 |  | 0 | 21 | 0 | 0 | 0 | 0 | 0 |  |  | 0 | 0 |  |  | POL1_0
27 | 979990162R00 | Poplatek za skládku suti - dřevo+sklo | t | 1.66 |  | 0 |  | 0 |  | 0 | 21 | 0 | 0 | 0 | 0 | 0 |  |  | 0 | 0 |  |  | POL1_0
28 | 979990121R00 | Poplatek za skládku suti - asfaltové pásy | t | 0.65 |  | 0 |  | 0 |  | 0 | 21 | 0 | 0 | 0 | 0 | 0 |  |  | 0 | 0 |  |  | POL1_0
Díl: | 99 | Staveništní přesun hmot |  |  |  | 0 |  | 0 |  | 0 |  | 0 |  | 0 |  | 0 |  |  |  | 4.62 |  |  | DIL
29 | 998011002R00 | Přesun hmot pro budovy zděné výšky do 12 m | t | 15.04 |  | 0 |  | 0 |  | 0 | 21 | 0 | 0 | 0 | 0 | 0 |  |  | 0.307 | 4.62 |  |  | POL1_0
Díl: | 711 | Izolace proti vodě |  |  |  | 0 |  | 0 |  | 0 |  | 0 |  | 0 |  | 0.65179 |  |  |  | 19.84 |  |  | DIL
30 | 711130101R00 | Odstr.izolace proti vlhk.vodor. pásy na sucho,1vrs | m2 | 566.77 |  | 0 |  | 0 |  | 0 | 21 | 0 | 0 | 0 | 0.00115 | 0.65179 |  |  | 0.035 | 19.84 |  |  | POL1_0
|  | část I:(2,3+7,3+2,3)*13,5+(2,3+5,6)*8,4 |  | 227.01 | [18 empty] | VV | 0
|  | část II:(3,2+5,6)*9,3 + (3,2+6,0+3,2)*20,8 |  | 339.76 | [18 empty] | VV | 0
Díl: | 713 | Izolace tepelné |  |  |  | 0 |  | 0 |  | 0 |  | 0 |  | 3.1174 |  | 2.8565 |  |  |  | 419.09 |  |  | DIL
31 | 713103428R00 | Odstranění tepelné izolace stěn, foukané, minerál | m3 | 90.6832 |  | 0 |  | 0 |  | 0 | 21 | 0 | 0 | 0 | 0.0315 | 2.8565 |  |  | 1.14 | 103.38 |  |  | POL1_0
|  | část I:((2,3+7,3+2,3)*13,5+(2,3+5,6)*8,4)*0,16 |  | 36.3216 | [18 empty] | VV | 0
|  | část II:((3,2+5,6)*9,3 + (3,2+6,0+3,2)*20,8)*0,16 |  | 54.3616 | [18 empty] | VV | 0
32 | 713111130RT1 | Izolace tepelné stropů, vložené mezi krokve, 1 vrstva - materiál ve specifikaci | m2 | 196.5 |  | 0 |  | 0 |  | 0 | 21 | 0 | 0.00023 | 0.0452 | 0 | 0 |  |  | 0.181 | 35.57 |  |  | POL1_0
|  | část I:2,7*(13,5+22,5-34*0,1 )-12*0,8*1,6 |  | 72.66 | [18 empty] | VV | 0
|  | část II:3,6*(29,4+20,8-46*0,1)-21*0,8*2,4 |  | 123.84 | [18 empty] | VV | 0
33 | 713111111RT2 | Izolace tepelné stropů vrchem kladené volně, 2 vrstvy - materiál ve specifikaci | m2 | 681.48 |  | 0 |  | 0 |  | 0 | 21 | 0 | 0 | 0 | 0 | 0 |  |  | 0.18 | 122.67 |  |  | POL1_0
|  | část I-tl. 160mm:7,4*13,5+5,4*8,7 |  | 146.88 | [18 empty] | VV | 0
|  | část I-tl. 200mm:7,4*13,5+5,4*8,7 |  | 146.88 | [18 empty] | VV | 0
|  | část II-tl. 160mm:6,0*9,4+5,7*20,8 |  | 174.96 | [18 empty] | VV | 0
|  | část II-tl. 200mm:6,0*9,4+5,7*20,8 |  | 174.96 | [18 empty] | VV | 0
|  | část II-tl. 100mm:0,75*(29,6+20,8) |  | 37.8 | [18 empty] | VV | 0
34 | 713111123R00 | Izolace tepelné stropů rovných spodem na trny | m2 | 208.24 |  | 0 |  | 0 |  | 0 | 21 | 0 | 0.00038 | 0.07913 | 0 | 0 |  |  | 0.231 | 48.1 |  |  | POL1_0
|  | část I:2,5*(13,6+22,2)-13*0,8*1,6 |  | 72.86 | [18 empty] | VV | 0
|  | část II:3,5*(29,4+20,8)-21*0,8*2,4 |  | 135.38 | [18 empty] | VV | 0
35 | 713-VL1 | D-Izolační pásy ze skelné plsti určené mezi krokve, tl. 160mm, lambda= 0,038 W/mK, reakce na oheň A1 | m2 | 216.15 |  | 0 |  | 0 |  | 0 | 21 | 0 | 0.003 | 0.64845 | 0 | 0 |  |  | 0 | 0 |  |  | POL1_0
|  | 196,5*1,1 |  | 216.15 | [18 empty] | VV | 0
36 | 713-VL2 | D-Izolační pásy ze skelné plsti, tl. 160mm, lambda= 0,038 W/mK, reakce na oheň A1 | m2 | 353.87 |  | 0 |  | 0 |  | 0 | 21 | 0 | 0.003 | 1.0616 | 0 | 0 |  |  | 0 | 0 |  |  | POL1_0
|  | (146,8+174,9)*1,1 |  | 353.87 | [18 empty] | VV | 0
37 | 713-VL3 | D-Izolační pásy ze skelné plsti, tl. 200mm, lambda= 0,038 W/mK, reakce na oheň A1 | m2 | 353.87 |  | 0 |  | 0 |  | 0 | 21 | 0 | 0.003 | 1.0616 | 0 | 0 |  |  | 0 | 0 |  |  | POL1_0
|  | (146,8+174,9)*1,1 |  | 353.87 | [18 empty] | VV | 0
38 | 713-VL4 | D-Izolační pásy ze skelné plsti, tl. 100mm, lambda= 0,038 W/mK, reakce na oheň A1 | m2 | 41.58 |  | 0 |  | 0 |  | 0 | 21 | 0 | 0.002 | 0.08316 | 0 | 0 |  |  | 0 | 0 |  |  | POL1_0
|  | 37,8*1,1 |  | 41.58 | [18 empty] | VV | 0
39 | 713-VL5 (TS) | D- Deska z polyisokyanurátu (PIR) tl. 80mm,, spoj P+D,s fólií z papíru a Al, lambda = 0,22 W/mK | m2 | 229.064 |  | 0 |  | 0 |  | 0 | 21 | 0 | 0 | 0 | 0 | 0 |  |  | 0 | 0 |  |  | POL1_0
|  | 208,24*1,1 |  | 229.064 | [18 empty] | VV | 0
40 | 713111211R00 | Montáž parozábrany krovů spodem s přelepením spojů | m2 | 576.08 |  | 0 |  | 0 |  | 0 | 21 | 0 | 2e-05 | 0.01152 | 0 | 0 |  |  | 0.18 | 103.69 |  |  | POL1_0
|  | 256,89+319,19 |  | 576.08 | [18 empty] | VV | 0
41 | 713-VL6 (TS) | D-Parotěsná plastová fólie s vrstvou Al, ekviv. dif. tl. >300m | m2 | 633.688 |  | 0 |  | 0 |  | 0 | 21 | 0 | 0.0002 | 0.12674 | 0 | 0 |  |  | 0 | 0 |  |  | POL1_0
|  | 576,08*1,1 |  | 633.688 | [18 empty] | VV | 0
42 | 998713102R00 | Přesun hmot pro izolace tepelné, výšky do 12 m | t | 3.1 |  | 0 |  | 0 |  | 0 | 21 | 0 | 0 | 0 | 0 | 0 |  |  | 1.831 | 5.68 |  |  | POL1_0
Díl: | 721 | Vnitřní kanalizace |  |  |  | 0 |  | 0 |  | 0 |  | 0 |  | 0.03275 |  | 0 |  |  |  | 19.93 |  |  | DIL
43 | 721176115R00 | Potrubí HT odpadní svislé D 110 x 2,7 mm | m | 25 |  | 0 |  | 0 |  | 0 | 21 | 0 | 0.00131 | 0.03275 | 0 | 0 |  |  | 0.797 | 19.93 |  |  | POL1_0
|  | Připojení odvětrání VZT | [20 empty] | POP |  | Připojení odvětrání VZT
Díl: | 762 | Konstrukce tesařské |  |  |  | 0 |  | 0 |  | 0 |  | 0 |  | 11.6969 |  | 4.0389 |  |  |  | 467.21 |  |  | DIL
44 | 762342812R00 | Demontáž laťování střech, rozteč latí do 50 cm | m2 | 807.7865 |  | 0 |  | 0 |  | 0 | 21 | 0 | 0 | 0 | 0.005 | 4.0389 |  |  | 0.05 | 40.39 |  |  | POL1_0
|  | (12,8*14,75+9,2*8,55)/cosx(35) |  | 326.5084 | [18 empty] | VV | 0
|  | (12,8*30,8)/cosx(35) |  | 481.2782 | [18 empty] | VV | 0
45 | 762342203RT4 | Montáž laťování střech, vzdálenost latí 22 - 36 cm, včetně dodávky řeziva, latě 4/6 cm | m2 | 807.8 |  | 0 |  | 0 |  | 0 | 21 | 0 | 0.00403 | 3.2554 | 0 | 0 |  |  | 0.156 | 126.02 |  |  | POL1_0
46 | 762342204RT4 | Montáž kontralatí přibitím, včetně dodávky řeziva, latě 4/6 cm | m2 | 807.8 |  | 0 |  | 0 |  | 0 | 21 | 0 | 0.00145 | 1.1713 | 0 | 0 |  |  | 0.055 | 44.43 |  |  | POL1_0
47 | 762341220R00 | M. bedn.střech rovn. z aglomer.desek šroubováním | m2 | 807.8 |  | 0 |  | 0 |  | 0 | 21 | 0 | 0 | 0 | 0 | 0 |  |  | 0.292 | 235.88 |  |  | POL1_0
48 | 762-VL1(TS) | Dodávka: Desky dřevovláknité, P+D tl. 15mm, k vnějšímu opláštění střeš. konstrukcí | m2 | 807.8 |  | 0 |  | 0 |  | 0 | 21 | 0 | 0.009 | 7.2702 | 0 | 0 |  |  | 0 | 0 |  |  | POL1_0
49 | 998762102R00 | Přesun hmot pro tesařské konstrukce, výšky do 12 m | t | 11.7 |  | 0 |  | 0 |  | 0 | 21 | 0 | 0 | 0 | 0 | 0 |  |  | 1.751 | 20.49 |  |  | POL1_0
Díl: | 764 | Konstrukce klempířské |  |  |  | 0 |  | 0 |  | 0 |  | 0 |  | 0.09235 |  | 1.6627 |  |  |  | 90.2 |  |  | DIL
50 | 764352810R00 | Demontáž žlabů půlkruh. rovných, rš 330 mm, do 30° | m | 107.7 |  | 0 |  | 0 |  | 0 | 21 | 0 | 0 | 0 | 0.00336 | 0.36187 |  |  | 0.06 | 6.46 |  |  | POL1_0
|  | část I:2*23,4 |  | 46.8 | [18 empty] | VV | 0
|  | část II:31,6+29,3 |  | 60.9 | [18 empty] | VV | 0
51 | 764454802R00 | Demontáž odpadních trub kruhových,D 120 mm | m | 30 |  | 0 |  | 0 |  | 0 | 21 | 0 | 0 | 0 | 0.00285 | 0.0855 |  |  | 0.06 | 1.8 |  |  | POL1_0
|  | 6*5,0 |  | 30 | [18 empty] | VV | 0
52 | 764351837R00 | Demontáž háků, sklon do 45° | kus | 100 |  | 0 |  | 0 |  | 0 | 21 | 0 | 0 | 0 | 0.00069 | 0.069 |  |  | 0.057 | 5.7 |  |  | POL1_0
53 | 764361811R00 | Demontáž střešního okna ve vlnité krytině, do 45° | kus | 33 |  | 0 |  | 0 |  | 0 | 21 | 0 | 0 | 0 | 0.02008 | 0.66264 |  |  | 0.104 | 3.43 |  |  | POL1_0
54 | 764391821R00 | Demontáž závětrné lišty, rš 250 a 330 mm, do 45° | m | 24 |  | 0 |  | 0 |  | 0 | 21 | 0 | 0 | 0 | 0.00192 | 0.04608 |  |  | 0.057 | 1.37 |  |  | POL1_0
|  | 2*8,0+2*4,0 |  | 24 | [18 empty] | VV | 0
55 | 764322830R00 | Demontáž oplechování okapů, TK, rš 400 mm, do 30° | m | 107.7 |  | 0 |  | 0 |  | 0 | 21 | 0 | 0 | 0 | 0.00326 | 0.3511 |  |  | 0.05 | 5.39 |  |  | POL1_0
56 | 764339811R00 | Demontáž lemov. komínů v ploše, vln. kryt, do 45° | m2 | 12 |  | 0 |  | 0 |  | 0 | 21 | 0 | 0 | 0 | 0.00721 | 0.08652 |  |  | 0.15 | 1.8 |  |  | POL1_0
|  | 3*4,0 |  | 12 | [18 empty] | VV | 0
57 | 764339210R00 | Lemování z Pz, komínů na vlnité krytině, v ploše | m2 | 12 |  | 0 |  | 0 |  | 0 | 21 | 0 | 0.00677 | 0.08124 | 0 | 0 |  |  | 1.85 | 22.2 |  |  | POL1_0
58 | 764352291R00 | Montáž žlabů Pz podokapních půlkruhových | m | 107.7 |  | 0 |  | 0 |  | 0 | 21 | 0 | 4e-05 | 0.00431 | 0 | 0 |  |  | 0.235 | 25.31 |  |  | POL1_0
59 | 764454291R00 | Montáž trub Pz odpadních kruhových | m | 30 |  | 0 |  | 0 |  | 0 | 21 | 0 | 6e-05 | 0.0018 | 0 | 0 |  |  | 0.223 | 6.69 |  |  | POL1_0
60 | 764352292R00 | Montáž háků Pz půlkruhových | kus | 100 |  | 0 |  | 0 |  | 0 | 21 | 0 | 5e-05 | 0.005 | 0 | 0 |  |  | 0.1 | 10 |  |  | POL1_0
61 | 998764102R00 | Přesun hmot pro klempířské konstr., výšky do 12 m | t | 0.01 |  | 0 |  | 0 |  | 0 | 21 | 0 | 0 | 0 | 0 | 0 |  |  | 4.82 | 0.05 |  |  | POL1_0
Díl: | 765 | Krytiny tvrdé |  |  |  | 0 |  | 0 |  | 0 |  | 0 |  | 36.925 |  | 34.0724 |  |  |  | 708.1 |  |  | DIL
62 | 765312810R00 | Demontáž krytiny dvoudrážkové, na sucho, do suti | m2 | 807.7865 |  | 0 |  | 0 |  | 0 | 21 | 0 | 0 | 0 | 0.042 | 33.927 |  |  | 0.142 | 114.71 |  |  | POL1_0
|  | (12,8*14,75+9,2*8,55)/cosx(35) |  | 326.5084 | [18 empty] | VV | 0
|  | (12,8*30,8)/cosx(35) |  | 481.2782 | [18 empty] | VV | 0
63 | 765799301R00 | Demontáž podstřešní fólie | m2 | 807.8 |  | 0 |  | 0 |  | 0 | 21 | 0 | 0 | 0 | 0.00018 | 0.1454 |  |  | 0.03 | 24.23 |  |  | POL1_0
64 | 765313111RS2 | Krytina keram. dvoudrážk., střech jednoduchých, z tašek engobovaných | m2 | 807.8 |  | 0 |  | 0 |  | 0 | 21 | 0 | 0.04312 | 34.8323 | 0 | 0 |  |  | 0.373 | 301.31 |  |  | POL1_0
|  | (12,8*14,75+9,2*8,55)/cosx(35) |  | 326.5084 | [18 empty] | VV | 0
|  | (12,8*30,8)/cosx(35) |  | 481.2782 | [18 empty] | VV | 0
65 | 765313181R00 | Přiřezání a uchycení tašek drážkových | m | 180.937 |  | 0 |  | 0 |  | 0 | 21 | 0 | 1e-05 | 0.00181 | 0 | 0 |  |  | 0.32 | 57.9 |  |  | POL1_0
|  | část I:12*4,0 |  | 48 | [18 empty] | VV | 0
|  | část II:21*5,6+(8,6+5,3)/cosx(25) |  | 132.937 | [18 empty] | VV | 0
66 | 765312686R00 | Pás ochranný větrací okapní 500/10 cm hliník | m | 107.7 |  | 0 |  | 0 |  | 0 | 21 | 0 | 0.00029 | 0.03123 | 0 | 0 |  |  | 0.067 | 7.22 |  |  | POL1_0
|  | 23,4*2+30,45*2 |  | 107.7 | [18 empty] | VV | 0
67 | 765313131RS2 | Hřeben z hřebenáčů č.2 na větrací pás s kartáči, z hřebenáčů engobovaných | m | 58.4 |  | 0 |  | 0 |  | 0 | 21 | 0 | 0.00905 | 0.52852 | 0 | 0 |  |  | 0.33 | 19.27 |  |  | POL1_0
|  | 23,4+35 |  | 58.4 | [18 empty] | VV | 0
68 | 765313161RS2 | Zakončení štítu taškou dvoudr. ker. okrajová, z tašek engobovaných | m | 23.8 |  | 0 |  | 0 |  | 0 | 21 | 0 | 0.01157 | 0.27537 | 0 | 0 |  |  | 0.2 | 4.76 |  |  | POL1_0
|  | 2*8,0+1*3,5+1*1,0+1*3,3 |  | 23.8 | [18 empty] | VV | 0
69 | 765313184RS2 | Taška prostupová + nástavec odvětrání kanalizace, taška engobovaná | kus | 8 |  | 0 |  | 0 |  | 0 | 21 | 0 | 0.00385 | 0.0308 | 0 | 0 |  |  | 0.24 | 1.92 |  |  | POL1_0
70 | 765312697R00 | Plech okapní profilovaný šířky 170 mm hliník | m | 107.7 |  | 0 |  | 0 |  | 0 | 21 | 0 | 0.00032 | 0.03446 | 0 | 0 |  |  | 0.067 | 7.22 |  |  | POL1_0
71 | 765-VL1 | D+M taška větrací , dvoudrážková ,měděná, engoba | ks | 270 |  | 0 |  | 0 |  | 0 | 21 | 0 | 0.004 | 1.08 | 0 | 0 |  |  | 0 | 0 |  |  | POL1_0
72 | 765311613R00 | Pás úžlabí Al s těsněním ke krytině a hřebeni | m | 15.337 |  | 0 |  | 0 |  | 0 | 21 | 0 | 0.00141 | 0.02163 | 0 | 0 |  |  | 0.185 | 2.84 |  |  | POL1_0
|  | (8,6+5,3)/cosx(25) |  | 15.337 | [18 empty] | VV | 0
73 | 765-VL2 (TS) | D+M Fólie podstřešní paropropustná | m2 | 807.8 |  | 0 |  | 0 |  | 0 | 21 | 0 | 0.00011 | 0.08886 | 0 | 0 |  |  | 0.1 | 80.78 |  |  | POL1_0
74 | 998765102R00 | Přesun hmot pro krytiny tvrdé, výšky do 12 m | t | 36.9 |  | 0 |  | 0 |  | 0 | 21 | 0 | 0 | 0 | 0 | 0 |  |  | 2.329 | 85.94 |  |  | POL1_0
Díl: | 766 | Konstrukce truhlářské |  |  |  | 0 |  | 0 |  | 0 |  | 0 |  | 4.0295 |  | 1.2309 |  |  |  | 259.16 |  |  | DIL
75 | 766421822R00 | Demontáž podkladových roštů obložení podhledů | m2 | 37.695 |  | 0 |  | 0 |  | 0 | 21 | 0 | 0 | 0 | 0.008 | 0.30156 |  |  | 0.066 | 2.49 |  |  | POL1_0
|  | venkovní:107,7*0,35 |  | 37.695 | [18 empty] | VV | 0
76 | 766421811R00 | Demontáž obložení podhledů panely do 1,5 m2 | m2 | 37.7 |  | 0 |  | 0 |  | 0 | 21 | 0 | 0 | 0 | 0.02465 | 0.92931 |  |  | 0.3 | 11.31 |  |  | POL1_0
77 | 766427112R00 | Podkladový rošt pro obložení podhledů | m | 321.325 |  | 0 |  | 0 |  | 0 | 21 | 0 | 0.00028 | 0.08997 | 0 | 0 |  |  | 0.1855 | 59.61 |  |  | POL1_0
|  | venkovní:107,7*3*0,35 |  | 113.085 | [18 empty] | VV | 0
|  | vnitřní pod PIR desky:208,24 |  | 208.24 | [18 empty] | VV | 0
78 | 766420020RA0 | D+M Obklad podhledů deskami z aglomerovaného dřeva, včetně roštu | m2 | 37.695 |  | 0 |  | 0 |  | 0 | 21 | 0 | 0.00486 | 0.1832 | 0 | 0 |  |  | 0.80852 | 30.48 |  |  | POL2_0
|  | 107,7*0,35 |  | 37.695 | [18 empty] | VV | 0
79 | 766-VL1 (TS,T1) | D+M Okno střešní 78 x 160 cm, vč. lemování, komplet vč. příslušenství viz TS | soubor | 14 |  | 0 |  | 0 |  | 0 | 21 | 0 | 0.075 | 1.05 | 0 | 0 |  |  | 3.6391 | 50.95 |  |  | POL1_0
80 | 766-VL2 (TS,T2) | D+M Okno střešní 2x 78 x 118 cm, vč. lemování, komplet vč. příslušenství, část el. pohon, viz TS | soubor | 21 |  | 0 |  | 0 |  | 0 | 21 | 0 | 0.1 | 2.1 | 0 | 0 |  |  | 3.6245 | 76.11 |  |  | POL1_0
81 | 766-VL3 (TS,T3) | D+M Světlovod D350mm | soubor | 4 |  | 0 |  | 0 |  | 0 | 21 | 0 | 0.02 | 0.08 | 0 | 0 |  |  | 0 | 0 |  |  | POL1_0
82 | 766690010RAB | Desky parapetní aglomer. dodávka a montáž, šířka 30 cm | m | 33 |  | 0 |  | 0 |  | 0 | 21 | 0 | 0.00372 | 0.12276 | 0 | 0 |  |  | 0.56138 | 18.53 |  |  | POL2_0
83 | 766-VL4 (TS) | D- konstrukční řezivo ( KVH) latě profilu 60/40mm | m | 229.064 |  | 0 |  | 0 |  | 0 | 21 | 0 | 0.0015 | 0.3436 | 0 | 0 |  |  | 0 | 0 |  |  | POL1_0
|  | 208,24*1,1 |  | 229.064 | [18 empty] | VV | 0
84 | 766-VL5 (T4) | D+M protipožární uzávěr půdního prostoru, do otvoru 500x700mm, EI 30, U<1,8 W/m2K | ks | 2 |  | 0 |  | 0 |  | 0 | 21 | 0 | 0.03 | 0.06 | 0 | 0 |  |  | 0 | 0 |  |  | POL1_0
85 | 998766102R00 | Přesun hmot pro truhlářské konstr., výšky do 12 m | t | 4 |  | 0 |  | 0 |  | 0 | 21 | 0 | 0 | 0 | 0 | 0 |  |  | 2.421 | 9.68 |  |  | POL1_0
Díl: | 776 | Podlahy povlakové |  |  |  | 0 |  | 0 |  | 0 |  | 0 |  | 1.1225 |  | 0.82438 |  |  |  | 399.23 |  |  | DIL
86 | 776511820RT2 | Odstranění PVC a koberců lepených s podložkou, z ploch 10 - 20 m2 | m2 | 412.19 |  | 0 |  | 0 |  | 0 | 21 | 0 | 0 | 0 | 0.002 | 0.82438 |  |  | 0.268 | 110.47 |  |  | POL1_0
|  | část I:11,0*7,2+5,0*3,7+8,4*7,4 |  | 159.86 | [18 empty] | VV | 0
|  | část II učebny:4,0*6,8+4,9*4,6+7,7*4,6+5,8*4,6 |  | 111.84 | [18 empty] | VV | 0
|  | chodby:30,0+15,0 |  | 45 | [18 empty] | VV | 0
|  | učebny + kab.:14,3+7,65*4,6+7,05*4,6+2,95*4,6 |  | 95.49 | [18 empty] | VV | 0
87 | 776401800R00 | Demontáž soklíků nebo lišt, pryžových nebo z PVC | m | 291.3 |  | 0 |  | 0 |  | 0 | 21 | 0 | 0 | 0 | 0 | 0 |  |  | 0.035 | 10.2 |  |  | POL1_0
|  | část I:2*(11,0+7,2)+2*(5,0+3,7)+2*(8,4+7,4) |  | 85.4 | [18 empty] | VV | 0
|  | část II:2*(6,8+4,0)+2*(4,9+4,6)+2*(7,65+4,6) |  | 65.1 | [18 empty] | VV | 0
|  | 6,9+0,9+20,0+3,9+1,1+1,4+17,0+1,0+6,8+1,3 |  | 60.3 | [18 empty] | VV | 0
|  | 2*(4,2+4,6)+2*(7,65+4,6)+2*(7,1+4,6)+2*(2,9+4,6) |  | 80.5 | [18 empty] | VV | 0
88 | 776101115R00 | Vyrovnání podkladů samonivelační hmotou | m2 | 412.19 |  | 0 |  | 0 |  | 0 | 21 | 0 | 0 | 0 | 0 | 0 |  |  | 0.147 | 60.59 |  |  | POL1_0
89 | 776101121R00 | Provedení penetrace podkladu pod.povlak.podlahy | m2 | 412.19 |  | 0 |  | 0 |  | 0 | 21 | 0 | 0 | 0 | 0 | 0 |  |  | 0.046 | 18.96 |  |  | POL1_0
90 | 776521100RT1 | Lepení povlak.podlah z pásů PVC na Chemopren, pouze položení - PVC ve specifikaci | m2 | 412.19 |  | 0 |  | 0 |  | 0 | 21 | 0 | 0.00025 | 0.10305 | 0 | 0 |  |  | 0.38 | 156.63 |  |  | POL1_0
91 | 776421100RU1 | Lepení podlahových soklíků z PVC a vinylu, včetně dodávky soklíku PVC | m | 300 |  | 0 |  | 0 |  | 0 | 21 | 0 | 8e-05 | 0.024 | 0 | 0 |  |  | 0.1372 | 41.16 |  |  | POL1_0
92 | 776-VL1 (TS) | Podlahovina PVC tl.2 mm, s nášlapnou vrstvou min. 0,8mm, zátěž.tř. min. 34 | m2 | 432.7995 |  | 0 |  | 0 |  | 0 | 21 | 0 | 0.0023 | 0.99544 | 0 | 0 |  |  | 0 | 0 |  |  | POL1_0
|  | 412,19*1,05 |  | 432.7995 | [18 empty] | VV | 0
93 | 998776101R00 | Přesun hmot pro podlahy povlakové, výšky do 6 m | t | 1.12 |  | 0 |  | 0 |  | 0 | 21 | 0 | 0 | 0 | 0 | 0 |  |  | 1.091 | 1.22 |  |  | POL1_0
Díl: | 781 | Obklady keramické |  |  |  | 0 |  | 0 |  | 0 |  | 0 |  | 0 |  | 2.1216 |  |  |  | 20.88 |  |  | DIL
94 | 781900010RA0 | Odsekání obkladů vnitřních | m2 | 31.2 |  | 0 |  | 0 |  | 0 | 21 | 0 | 0 | 0 | 0.068 | 2.1216 |  |  | 0.66938 | 20.88 |  |  | POL2_0
|  | část I:(2*(11,0+7,2)+2*(5,0+3,7)+2*(8,4+7,4))*0,1 |  | 8.54 | [18 empty] | VV | 0
|  | část II:(2*(6,8+4,0)+2*(4,9+4,6)+2*(7,65+4,6)+2*(5,8+4,6))*0,1 |  | 8.59 | [18 empty] | VV | 0
|  | (6,9+0,9+20,0+3,9+1,1+1,4+16,9+1,0+6,8+1,3)*0,1 |  | 6.02 | [18 empty] | VV | 0
|  | (2*(4,2+4,6)+2*(7,65+4,6)+2*(7,1+4,6)+2*(2,9+4,6))*0,1 |  | 8.05 | [18 empty] | VV | 0
Díl: | 783 | Nátěry |  |  |  | 0 |  | 0 |  | 0 |  | 0 |  | 0.02979 |  | 0 |  |  |  | 15.92 |  |  | DIL
95 | 783521000R00 | Nátěr syntet. klempířských konstrukcí Z + 1x | m2 | 93.082 |  | 0 |  | 0 |  | 0 | 21 | 0 | 0.00032 | 0.02979 | 0 | 0 |  |  | 0.171 | 15.92 |  |  | POL1_0
|  | 107,7*0,66+30*0,4+100*0,1 |  | 93.082 | [18 empty] | VV | 0
Díl: | 784 | Malby |  |  |  | 0 |  | 0 |  | 0 |  | 0 |  | 0.58419 |  | 0 |  |  |  | 179.94 |  |  | DIL
96 | 784442021RT2 | Malba disperzní interiér,výška do 3,8m, pro SDK 2 x nátěr, 1 x penetrace | m2 | 576 |  | 0 |  | 0 |  | 0 | 21 | 0 | 0.00032 | 0.18432 | 0 | 0 |  |  | 0.1344 | 77.41 |  |  | POL1_0
|  | 257+319 |  | 576 | [18 empty] | VV | 0
97 | 784442001R00 | Malba disperzní interiér,výška do 3,8 m | m2 | 1025.2954 |  | 0 |  | 0 |  | 0 | 21 | 0 | 0.00039 | 0.39987 | 0 | 0 |  |  | 0.1 | 102.53 |  |  | POL1_0
|  | část I (stěny kromě SDK):2*11*3,0+2*7,2*1,6 |  | 89.04 | [18 empty] | VV | 0
|  | 3,1*1,6+6,0*3,0+1,5*3,0+2,9*3,0+7,15*2*3,0 |  | 79.06 | [18 empty] | VV | 0
|  | 5*1,6+5*3,0+2*3,7*3,0 |  | 45.2 | [18 empty] | VV | 0
|  | 2*3,7*1,5+3*1,05*1,5 |  | 15.825 | [18 empty] | VV | 0
|  | 3*2,6*1,5+2*5,4*1,5+2*3,8*1,5+2*1,6*1,52*0,9*1,5 |  | 45.8664 | [18 empty] | VV | 0
|  | 8,4*1,65+8,4*3+2*7,4*3,0 |  | 83.46 | [18 empty] | VV | 0
|  | část II (stěny kromě SDK):2*2,7*2,75+2*1,3*2,75 |  | 22 | [18 empty] | VV | 0
|  | 2*3,3*1,25+2*2,7*1,25+2*1,45*1,25 |  | 18.625 | [18 empty] | VV | 0
|  | 2*2,15*1,25+2*2,7*1,25 |  | 12.125 | [18 empty] | VV | 0
|  | 2,46*0,9+4,2*2,75+2*4,6*2,75 |  | 39.064 | [18 empty] | VV | 0
|  | 7,65*0,9+7,65*2,75+2*4,6*2,75 |  | 53.2225 | [18 empty] | VV | 0
|  | 7,06*0,9+7,06*2,75+2*4,6*2,75 |  | 51.069 | [18 empty] | VV | 0
|  | 2,94*0,9+2,9*2,75+2*4,6*2,75 |  | 35.921 | [18 empty] | VV | 0
|  | (6,9+0,9+12,7+1,65+11,8+1,0+6,9+1,3)*2,75 |  | 118.6625 | [18 empty] | VV | 0
|  | (7,1+3,9+1,1+1,2+1,4+4,9+1,65)*2,75 |  | 58.4375 | [18 empty] | VV | 0
|  | 6,8*0,9+6,8*2,75+2*4,0*2,75 |  | 46.82 | [18 empty] | VV | 0
|  | 4,9*0,9+4,9*2,75+2*4,6*2,75 |  | 43.185 | [18 empty] | VV | 0
|  | 7,65*0,9+7,65*2,75+2*4,6*2,75 |  | 53.2225 | [18 empty] | VV | 0
|  | 5,8*0,9+5,8*2,75+2*4,6*2,75 |  | 46.47 | [18 empty] | VV | 0
|  | 3,8*0,9+2*2,3*2,75+1,3*2,75+2*4,0*4,5+2,75*4,5 |  | 68.02 | [18 empty] | VV | 0
[21 empty] | 15 | 21
| 26 |  |  |  |  | 0 | [14 empty] | 0 | 0 | SUM
33
POPUZIV
END