## Pokyny pro vyplnění (hidden)
Pokyny pro vyplnění
Ve všech listech tohoto souboru můžete měnit pouze buňky s modrým pozadím. Jedná se o tyto údaje : - údaje o firmě - jednotkové ceny položek zadané na maximálně dvě desetinná místa

## Stavba
#RTSROZP# | Položkový rozpočet stavby
| Stavba: |  | 2018.104 | MSŠ Letovice
| Objekt: |  | 1 | Stavební úpravy 1.NP
656 | Rozpočet: |  | 2018.104 | 1 - Stavební úpravy 1.NP
| Objednatel: | [5 empty] | IČO:
DIČ:
| Projektant: | [5 empty] | IČO:
DIČ:
| Zhotovitel: |  | K.T.S. - MONTÁŽE, s.r.o. |  |  |  | IČO: | 26287579
|  |  | Havírenská 1020/10 |  |  |  | DIČ: | CZ26287579
|  | 67961 | Letovice
| Vypracoval: |  | Smejkal M.
| Rozpis ceny | [6 empty] | Celkem
HSV | HSV | [6 empty] | 0
PSV | PSV | [6 empty] | 143149.98
MON | MON | [6 empty] | 0
VN | Vedlejší náklady | [6 empty] | 0
ON | Ostatní náklady | [6 empty] | 0
| Celkem | [6 empty] | 143149.98
Rekapitulace daní
| Základ pro sníženou DPH |  |  | 15 | % | 0 |  |  | CZK
| Snížená DPH |  |  | 15 | % | 0 |  |  | CZK
| Základ pro základní DPH |  |  | 21 | % | 143149.98 |  |  | CZK
| Základní DPH |  |  | 21 | % | 30062 |  |  | CZK
| Zaokrouhlení |  |  |  |  | 0.02 |  |  | CZK
| Cena celkem bez DPH |  |  |  |  | 143149.98 |  |  | CZK
| Cena celkem s DPH |  |  |  |  | 173212 |  |  | CZK
|  | v |  |  | dne |  | 2026-07-29
|  |  | Za zhotovitele |  |  |  | Za objednatele
Rekapitulace dílčích částí
#CASTI>> | Číslo | Název |  |  | Základ pro sníženou DPH | Základ pro základní DPH | DPH celkem | Cena celkem | %
1 | Stavba |  |  |  | 0 | 143149.98 | 30061.5 | 173211.48 | 100
2 | 1 | Stavební úpravy 1.NP |  |  | 0 | 143149.98 | 30061.5 | 173211.48 | 100
3 | 2018.104 | 1 - Stavební úpravy 1.NP |  |  | 0 | 143149.98 | 30061.5 | 173211.48 | 100
| Celkem za stavbu |  |  |  | 0 | 143149.98 | 30061.5 | 173211.48 | 100
Rekapitulace dílů
| Číslo | Název |  |  | Typ dílu |  |  | Celkem | %
| 733 | Rozvod potrubí |  |  | PSV |  |  | 43346.8 | 30.2807
| 734 | Armatury |  |  | PSV |  |  | 3876 | 2.7076
| 735 | Otopná tělesa |  |  | PSV |  |  | 95927.18 | 67.0117
| Cena celkem | [6 empty] | 143149.98 | 100
Note on C13: PSČ
Note on D11: Název
Note on D12: Ulice
Note on D13: Ulice
Note on I11: IČO
Note on I12: DIČ

## VzorPolozky (hidden)
Položkový rozpočet
S:
O:
R:

## 1 2018.104 Pol
Výkaz výměr | [25 empty] | #TypZaznamu#
S: |  | MSŠ Letovice, přísp. Org., Tyršova 500, 679 61 Letovice | [23 empty] | STA
O: | 1 | Stavební úpravy učeben praktického vyučování - příprava -1.NP | [20 empty] | STA |  |  | OBJ
R: |  | Ústřední vytápění | [23 empty] | ROZ
P.č. | Číslo položky | Název položky | MJ | množství | cena / MJ | Celkem | Dodávka | Dodávka celk. | Montáž | Montáž celk. | DPH | cena s DPH | hmotnost / MJ | hmotnost celk.(t) | dem. hmotnost / MJ | dem. hmotnost celk.(t) | Ceník | Cen. soustava / platnost | Cenová úroveň | Nhod / MJ | Nhod celk. | Dodavatel
Díl: | 733 | Rozvod potrubí |  |  |  | 0 |  | 14872.4 |  | 28474.4 |  | 0 |  | 0.69 |  | 0 |  |  |  |  | 65.66 |  |  |  |  | DIL
1 | 733111413R00 | Potrubí závitové zesílené svař. v kotelnách DN 15 | m | 52 |  | 0 | 125.46 | 6523.92 | 232.04 | 12066.08 | 21 | 0 | 0.00608 | 0.32 | 0 | 0 |  |  |  | 0.534 | 27.77 |  |  |  |  | POL1_
2 | 733111414R00 | Potrubí závitové zesílené svař. v kotelnách DN 20 | m | 56 |  | 0 | 149.08 | 8348.48 | 250.92 | 14051.52 | 21 | 0 | 0.0066 | 0.37 | 0 | 0 |  |  |  | 0.575 | 32.2 |  |  |  |  | POL1_
3 | 733113113R00 | Příplatek za zhotovení přípojky DN 15 | kus | 24 |  | 0 | 0 | 0 | 98.2 | 2356.8 | 21 | 0 | 0 | 0 | 0 | 0 |  |  |  | 0.237 | 5.69 |  |  |  |  | POL1_
Díl: | 734 | Armatury |  |  |  | 0 |  | 2987.68 |  | 888.32 |  | 0 |  | 0 |  | 0 |  |  |  |  | 2.14 |  |  |  |  | DIL
4 | 734224412R00 | Ventil radiátorový,přímý, vnitřní z. HERZ GP DN 15 | kus | 8 |  | 0 | 223.99 | 1791.92 | 72.51 | 580.08 | 21 | 0 | 0.0003 | 0 | 0 | 0 |  |  |  | 0.175 | 1.4 |  |  |  |  | POL1_
5 | 734263251R00 | Šroubení regulační,přímé -VK, IVAR.DD 331 DN 15xEK | kus | 8 |  | 0 | 149.47 | 1195.76 | 38.53 | 308.24 | 21 | 0 | 0 | 0 | 0 | 0 |  |  |  | 0.093 | 0.74 |  |  |  |  | POL1_
Díl: | 735 | Otopná tělesa |  |  |  | 0 |  | 72908.44 |  | 23018.74 |  | 0 |  | 6.47 |  | 0.75 |  |  |  |  | 62.68 |  |  |  |  | DIL
6 | 735111350R00 | Tělesa otopná litinová Kalor+zákl.nátěr, 500/160 | m2 | 24.45 |  | 0 | 1153.67 | 28207.23 | 152.33 | 3724.47 | 21 | 0 | 0.02963 | 0.72 | 0 | 0 |  |  |  | 0.411 | 10.05 |  |  |  |  | POL1_
7 | 735131810R00 | Demontáž otopných těles hliníkových článkových | m2 | 32.45 |  | 0 | 0 | 0 | 30.4 | 986.48 | 21 | 0 | 0 | 0 | 0.00484 | 0.16 |  |  |  | 0.082 | 2.66 |  |  |  |  | POL1_
8 | 735151364R00 | Otopná těl.panel.Radik Plan Klasik 22 600/ 800 - místnost 1.19, 1.20, 1.07 | kus | 3 |  | 0 | 5650.61 | 16951.83 | 329.39 | 988.17 | 21 | 0 | 0.03256 | 0.1 | 0 | 0 |  |  |  | 0.945 | 2.84 |  |  |  |  | POL1_
9 | 735151382R00 | Otopná těl.panel.Radik Plan Klasik 22 900/ 600 - místnost 1.11 | kus | 1 |  | 0 | 6178.38 | 6178.38 | 331.62 | 331.62 | 21 | 0 | 0.03864 | 0.04 | 0 | 0 |  |  |  | 0.951 | 0.95 |  |  |  |  | POL1_
10 | 735151388R00 | Otopná těl.panel.Radik Plan Klasik 22 900/1200 - místnost 1.02 | kus | 1 |  | 0 | 8190.78 | 8190.78 | 354.22 | 354.22 | 21 | 0 | 0.07728 | 0.08 | 0 | 0 |  |  |  | 1.012 | 1.01 |  |  |  |  | POL1_
11 | 735159111R00 | Montáž panelových těles Radik do délky 1600 mm | kus | 8 |  | 0 | 91.19 | 729.52 | 300.81 | 2406.48 | 21 | 0 | 0 | 0 | 0 | 0 |  |  |  | 0.868 | 6.94 |  |  |  |  | POL1_
12 | 735151811R00 | Demontáž otopných těles panelových 1řadých,1500 mm | kus | 1 |  | 0 | 10.05 | 10.05 | 87.85 | 87.85 | 21 | 0 | 5e-05 | 0 | 0.01235 | 0.01 |  |  |  | 0.237 | 0.24 |  |  |  |  | POL1_
13 | 735171115R00 | Těleso trub. Koralux Linear Comfort KLT 1820.750 - místnost 1.11 | kus | 1 |  | 0 | 2352.25 | 2352.25 | 352.75 | 352.75 | 21 | 0 | 0.0198 | 0.02 | 0 | 0 |  |  |  | 1.008 | 1.01 |  |  |  |  | POL1_
14 | 735191901R00 | Vyzkoušení otopných těles ocelových tlakem | m2 | 32 |  | 0 | 0 | 0 | 45.9 | 1468.8 | 21 | 0 | 0 | 0 | 0 | 0 |  |  |  | 0.124 | 3.97 |  |  |  |  | POL1_
15 | 735191903R00 | Propláchnutí otopných těles ocel., nebo Al | m2 | 36 |  | 0 | 0 | 0 | 9.6 | 345.6 | 21 | 0 | 0 | 0 | 0 | 0 |  |  |  | 0.026 | 0.94 |  |  |  |  | POL1_
16 | 735191905R00 | Oprava - odvzdušnění otopných těles | kus | 12 |  | 0 | 0 | 0 | 23 | 276 | 21 | 0 | 0 | 0 | 0 | 0 |  |  |  | 0.062 | 0.74 |  |  |  |  | POL1_
17 | 735191910R00 | Napuštění vody do otopného systému - bez kotle | m2 | 48 |  | 0 | 0 | 0 | 11.5 | 552 | 21 | 0 | 0 | 0 | 0 | 0 |  |  |  | 0.031 | 1.49 |  |  |  |  | POL1_
18 | 735191915R00 | Montáž otop.těles z použitých ocelových článků | m2 | 36 |  | 0 | 268.54 | 9667.44 | 153.46 | 5524.56 | 21 | 0 | 0.15314 | 5.51 | 0 | 0 |  |  |  | 0.424 | 15.26 |  |  |  |  | POL1_
19 | 735192911R00 | Zpětná montáž otop.těles článků litinových | m2 | 36 |  | 0 | 0 | 0 | 23 | 828 | 21 | 0 | 0 | 0 | 0 | 0 |  |  |  | 0.062 | 2.23 |  |  |  |  | POL1_
20 | 735211830R00 | Rozřezání demontovaných registrů 76x3/156 | m | 36 |  | 0 | 14.43 | 519.48 | 19.27 | 693.72 | 21 | 0 | 6e-05 | 0 | 0.0114 | 0.41 |  |  |  | 0.052 | 1.87 |  |  |  |  | POL1_
21 | 735221819R00 | Demontáž registr.z hl.trubek DN 50 do 6 m,4pramen. | kus | 2 |  | 0 | 50.74 | 101.48 | 164.26 | 328.52 | 21 | 0 | 0.00025 | 0 | 0.0839 | 0.17 |  |  |  | 0.443 | 0.89 |  |  |  |  | POL1_
22 | 735890804R00 | Přemístění demont. hmot - otop. těles, H 24 - 36 m | t | 3.5 |  | 0 | 0 | 0 | 1077 | 3769.5 | 21 | 0 | 0 | 0 | 0 | 0 |  |  |  | 2.74 | 9.59 |  |  |  |  | POL1_
[24 empty] | 15 | 21
END