## Položky
STAVEBNÍ ÚPRAVY UČEBEN PRAKTICKÉHO VYUČOVÁNÍ - PŘÍPRAVA 1.NP
zadavatel: MSŠ Letovice, příspěvková organizace, Tyršova 500, 679 61 Letovice
C21M - Elektromontáže
poř.č. | číslo pol. | popis položky | jedn.cena | množství | jedn. | celkem [Kč] | DPH
1 | 210010003 | trubka oheb.el.inst. typ 23 R=23mm (PO) |  | 260 | m | 0 | 0%
2 | 210010006 | trubka oheb.el.inst. typ 23 R=48mm (PO) |  | 90 | m | 0 | 0%
3 | 210010012 | trubka tuhá el.inst.z PVC typ 1523 R=23mm (VU+PO) |  | 42 | m | 0 | 0%
4 | 210010023 | trubka tuhá el.inst.z PVC typ 1529 R=29mm (PU) |  | 15 | m | 0 | 0%
5 | 210010301 | krab.přístrojová (1901; KP 68; KZ 3) bez zapojení |  | 90 | ks | 0 | 0%
6 | 210010312 | krab.odbočná s víčkem (KO 97) kruhová bez zapoj. |  | 25 | ks | 0 | 0%
7 | 210010321 | krab.odboč.s víčkem.svor.(1903;KR 68) kruh.vč.zap. |  | 40 | Ks | 0 | 0%
8 | 210010322 | krab.odbočná s víčkem;svor.(KR 97) kruh. vč.zapoj. |  | 35 | ks | 0 | 0%
9 | 210010323 | krab.odboč.s víčkem;svor.(KR 125) čtverc. vč.zap. |  | 8 | ks | 0 | 0%
10 | 210010332 | krabice OBO 75x75 |  | 128 | ks | 0 | 0%
11 | 210010332 | krab.listový rozv.typ 2789 s víčkem;svork. vč.zap. |  | 54 | ks | 0 | 0%
12 | 210010351 | krab.rozvodka typ 6455-11 do 4mm2 vč.zapoj. |  | 25 | ks | 0 | 0%
13 | 210010352 | krab.rozvodka typ 6455-26 do 6mm2 vč.zapoj. |  | 18 | ks | 0 | 0%
14 | 210010501 | osazení hmoždinky |  | 250 | ks | 0 | 0%
15 | 210010502 | osazení lustr.svorky do 3x4 vč.zapoj. |  | 90 | ks | 0 | 0%
16 | 210010502 | zapojení svorky WAGO |  | 300 | ks | 0 | 0%
17 | 210010522 | zapojení zás.230V |  | 88 | ks | 0 | 0%
18 | 210020303 | kab.žlab MARS 62/50mm vč.víka a podpěrek |  | 20 | m | 0 | 0%
19 | 210020305 | kab.žlab MARS 125/50mm vč.víka a podpěrek |  | 30 | m | 0 | 0%
20 | 210020310 | kab.žlab MARS 250/100mm bez víka vč. podpěrek |  | 28 | m | 0 | 0%
21 | 210020652 | nosné konstr. pro zařízení o váze do 10 kg |  | 48 | ks | 0 | 0%
22 | 210040701 | drážka pro trubku nebo kab. do R=29mm |  | 120 | m | 0 | 0%
23 | 210040702 | drážka pro trubku nebo kab. do R=48mm |  | 150 | m | 0 | 0%
24 | 210040711 | otvor do zdi 45cmm |  | 12 | ks | 0 | 0%
25 | 210040712 | otvor pro vývodkovou skříň velkou |  | 4 | ks | 0 | 0%
26 | 210100001 | ukonč.vod.v rozv.vč.zap.a konc.do 2.5mm2 |  | 140 | ks | 0 | 0%
27 | 210100002 | ukonč.vod.v rozv.vč.zap.a konc.do 6mm2 |  | 90 | ks | 0 | 0%
28 | 210100003 | ukonč.vod.v rozv.vč.zap.a konc.do 16mm2 |  | 110 | ks | 0 | 0%
29 | 210100004 | ukonč.vod.v rozv.vč.zap.a konc.do 25 mm2 |  | 60 | ks | 0 | 0%
30 | 210100251 | ukonč.kab.smršt.zákl.do 4x10 mm2 |  | 50 | ks | 0 | 0%
31 | 210100252 | ukonč.kab.smršt.zákl.do 4x25 mm2 |  | 8 | ks | 0 | 0%
32 | 210100258 | ukonč.kab.smršt.zákl.do 5x4 mm2 |  | 65 | ks | 0 | 0%
33 | 210110001 | spín.nást.prost.obyč. 1-pólový - řazení 1 |  | 8 | ks | 0 | 0%
34 | 210110003 | sériový přep. řazení 5 nást. prost.vlhké |  | 12 | ks | 0 | 0%
35 | 210110004 | střídavý přepínač - řazení 6 nást.prost.obyč. |  | 12 | ks | 0 | 0%
36 | 210110005 | spínač pohybový 180° |  | 15 | ks | 0 | 0%
37 | 210110028 | spín.nást.prost.venk./mokr.3-pólový 63A - řazení 1 |  | 7 | ks | 0 | 0%
38 | 210111012 | zásuvka PC |  | 40 | ks | 0 | 0%
39 | 210190005 | mont.oceloplech.rozvodnic do 200kg |  | 2 | ks | 0 | 0%
40 | 210201001 | svítidlo LED nouzové |  | 12 | ks | 0 | 0%
41 | 210201003 | svítidlo LED přisazené 53W IP 65 |  | 26 | ks | 0 | 0%
42 | 210201004 | svítidlo LED kruhové 24W |  | 40 | ks | 0 | 0%
43 | 210201007 | svítidlo LED vestavné |  | 28 | ks | 0 | 0%
44 | 210800645 | CYA 4 mm2 zelenožlutý (PU) |  | 180 | m | 0 | 0%
45 | 210800646 | CYA 6 mm2 zelenožlutý (PU) |  | 240 | m | 0 | 0%
46 | 210800647 | CYA 10 mm2 zelenožlutý (PU) |  | 120 | m | 0 | 0%
47 | 210800649 | CYA 25 mm2 zelenožlutý (PU) |  | 80 | m | 0 | 0%
48 | 210802159 | UTP cat 5E |  | 1200 | m | 0 | 0%
49 | 210810045 | CYKY-CYKYm 3Ax1.5 mm2 750V (PU) |  | 420 | m | 0 | 0%
50 | 210810045 | CYKY-CYKYm 3Cx1.5 mm2 750V (PU) |  | 680 | m | 0 | 0%
51 | 210810046 | CYKY-CYKYm 3Cx2.5 mm2 750V (PU) |  | 1100 | m | 0 | 0%
52 | 210810053 | CYKY-CYKYm 5Cx10 mm2 750V (PU) |  | 150 | m | 0 | 0%
53 | 210810054 | CYKY-CYKYm 4Bx16 mm2 750V (PU) |  | 140 | m | 0 | 0%
54 | 210810055 | CYKY-CYKYm 5Cx1.5 mm2 750V (PU) |  | 450 | m | 0 | 0%
55 | 210810056 | CYKY-CYKYm 5Cx2.5 mm2 750V (PU) |  | 250 | m | 0 | 0%
56 | 210810057 | CYKY-CYKYm 5Cx4 mm2 750V (PU) |  | 150 | m | 0 | 0%
57 | 210810057 | CYKY-CYKYm 5Cx6 mm2 750V (PU) |  | 480 | m | 0 | 0%
58 | 210810061 | CYKY-CYKYm 12x1.5 mm2 750V (PU) |  | 60 | m | 0 | 0%
59 | 215012110 | lišta vkládací s víčkem 20mm |  | 90 | m | 0 | 0%
60 | 215012130 | lišta vkládací s víčkem 60mm |  | 60 | m | 0 | 0%
61 | 215012130 | lišta vkládací s víčkem 60mm |  | 75 | m | 0 | 0%
62 | 215012160 | lišta PK 140/70 |  | 82 | m | 0 | 0%
Celkem za ceník montáže v Kč bez DPH: | [5 empty] | 0
Materiály
poř.č. | číslo pol. | popis položky | jedn.cena | množství | jedn. | celkem [Kč] | DPH
1 | 00202 | trubka ohebná instal. PVC 2323 R=23mm |  | 260 | m | 0 | 0%
2 | 00205 | trubka ohebná instal. PVC 2348 R=48mm |  | 90 | m | 0 | 0%
3 | 00218 | trubka tuhá instal. z PVC 1523 R=23mm včetně příchytek |  | 42 | m | 0 | 0%
4 | 00219 | trubka tuhá instal. z PVC 1529 R=29mm |  | 15 | m | 0 | 0%
5 | 00303 | krabice KR 68 |  | 40 | ks | 0 | 0%
6 | 00305 | krabice KR 97 |  | 35 | ks | 0 | 0%
7 | 00306 | krabice KO 97 |  | 25 | ks | 0 | 0%
8 | 00308 | krabice KR 125/1 |  | 8 | ks | 0 | 0%
9 | 00313 | krabice KU 68/1 |  | 90 | ks | 0 | 0%
10 | 00320 | krabice ACIDUR 6455-11 |  | 25 | ks | 0 | 0%
11 | 00322 | krabice ACIDUR 6455-26 |  | 18 | ks | 0 | 0%
12 | 00366 | krabice KP PK |  | 128 | ks | 0 | 0%
13 | 00366 | krabice OBO 75x75 |  | 54 | ks | 0 | 0%
14 | 00367 | hmoždinka |  | 250 | ks | 0 | 0%
15 | 00368 | svorka lustrová 3x4mm2 6311-07 |  | 90 | ks | 0 | 0%
16 | 00368 | svorka WAGO 5x1,5 |  | 300 | ks | 0 | 0%
17 | 00401 | kabel.žlab MARS 62/50 |  | 20 | m | 0 | 0%
18 | 00402 | kabel.žlab MARS 125/50 |  | 30 | m | 0 | 0%
19 | 00405 | kabel.žlab MARS 250/100 |  | 14 | ks | 0 | 0%
20 | 00415 | nosník žlabu MARS 62 |  | 40 | ks | 0 | 0%
21 | 00700 | spínač č.1 Tango |  | 8 | ks | 0 | 0%
22 | 00703 | spínač č.6 Tango |  | 12 | ks | 0 | 0%
23 | 00704 | spínač pohybový 180° |  | 15 | ks | 0 | 0%
24 | 00712 | spínač č.5 do vlhka |  | 12 | ks | 0 | 0%
25 | 00766 | zásuvka PC |  | 40 | ks | 0 | 0%
26 | 00815 | spínač nástěnný venk. 3.pól. 63A |  | 7 | ks | 0 | 0%
27 | 01594 | kabelové oko příložkové pro vodiče Cu 7580-07 16/6 |  | 110 | ks | 0 | 0%
28 | 01595 | kabelové oko příložkové pro vodiče Cu 7580-08 25/8 |  | 60 | ks | 0 | 0%
29 | 01595 | zásuvka dvojitá 230V |  | 110 | ks | 0 | 0%
30 | 02920 | CYKY 3Ax1.5mm2 |  | 420 | m | 0 | 0%
31 | 02944 | CYKY 5Cx10mm2 |  | 150 | m | 0 | 0%
32 | 02945 | CYKY 4Bx16mm2 |  | 140 | m | 0 | 0%
33 | 02960 | CYKY 5Cx1.5mm2 |  | 450 | m | 0 | 0%
34 | 02961 | CYKY 5Cx2.5mm2 |  | 250 | m | 0 | 0%
35 | 02962 | CYKY 5Cx4mm2 |  | 150 | m | 0 | 0%
36 | 02962 | CYKY 5Cx6mm2 |  | 480 | m | 0 | 0%
37 | 02980 | CYKY 12x1.5mm2 |  | 60 | m | 0 | 0%
38 | 04100 | Fe profil U 40 |  | 96 | kg | 0 | 0%
39 | 13176 | nosník žlabu MARS 125 |  | 24 | ks | 0 | 0%
40 | 13178 | nosník žlabu MARS 250 |  | 56 | ks | 0 | 0%
41 | 30010 | příslušenství k liště PK 140/70 |  | 82 | m | 0 | 0%
42 | 30014 | lišta vkládací 20mm |  | 90 | m | 0 | 0%
43 | 30018 | lišta vkládací 40/20 mm |  | 60 | m | 0 | 0%
44 | 30018 | lišta vkládací 40/40 mm |  | 75 | m | 0 | 0%
45 | 30024 | lišta PK 140/70 |  | 82 | m | 0 | 0%
46 | 32188 | svítidlo LED vest.60x60 43W |  | 28 | ks | 0 | 0%
47 | 32190 | svítidlo LED přisazené 53W IP 65 |  | 26 | ks | 0 | 0%
48 | 33826 | CYA 4mm2 zelenožlutý |  | 180 | m | 0 | 0%
49 | 33836 | CYA 6mm2 zelenožlutý |  | 240 | m | 0 | 0%
50 | 33846 | CYA 10mm2 zelenožlutý |  | 120 | m | 0 | 0%
51 | 33866 | CYA 25mm2 zelenožlutý |  | 80 | m | 0 | 0%
52 | 33914 | CYKY 3Cx1.5mm2 |  | 680 | m | 0 | 0%
53 | 33918 | CYKY 3Cx2.5mm2 |  | 1100 | m | 0 | 0%
54 | 42082 | UTP cat 5E |  | 1200 | m | 0 | 0%
55 | 47168 | svítidlo LED kruhové 24W |  | 40 | ks | 0 | 0%
56 | 47171 | svítidlo LED nouzové 1 h |  | 12 | ks | 0 | 0%
Celkem za materiály bez DPH v Kč: | [5 empty] | 0
Dodávky zařízení (specifikace)
poř.č. | číslo pol. | popis položky | jedn.cena | množství | jedn. | celkem [Kč] | DPH
O 1 |  | Rozvaděč RMS1¨-skříň 80x200,hl.jistič 100 A,Fi 40/4/0,03 6 ks,stykac 63A,jistic 1f 25 ks, jistic 3 f 12 ks,vodiče,lišty,svorky,ostatní mat. |  | 1 | Kč | 0 | 0%
O 2 |  | Rozvaděč RMS 2,skříň vest.144 mod.,vyp.80A/3,Fi 40/4/0,03 4 ks,stykač 40A/3,jistič 1f 20 ks,jistič 3f 8ks,lišty,vodiče,svorky,ost.mat. |  | 1 | Kč | 0 | 0%
Celkem za dodávky: | [5 empty] | 0
Práce v HZS
poř.č. | číslo pol. | popis položky | jedn.cena | množství | jedn. | celkem [Kč] | DPH
1 |  | Nespecifikované položky |  | 30 | hod. | 0 | 0%
2 |  | Vyhledání a přepojení stáv.rozvodů |  | 80 | hod. | 0 | 0%
3 |  | Přepojení stáv.rozvaděčů |  | 20 | hod. | 0 | 0%
4 |  | Provedení výchozí revize |  | 30 | hod. | 0 | 0%
5 |  | Realizační projekt |  | 1 | Kč | 0
Celkem za práci v HZS: | [5 empty] | 0

## Rekapitulace
Rekapitulace
Kap. | popis položky | Cena bez DPH
A. | UPRAVENÉ ROZPOČTOVÉ NÁKLADY
1 | C21M - Elektromontáže (MONTÁŽ)
2 | C21M - Elektromontáže (MAT.NOSNÝ)
3 | Podružný materiál
4 | Podíl přidružených výkonů z C21M a navázaného materiálu
| CELKEM URN | 0
B. | HZS
5 | Hodinová zúčtovací sazba
| CELKEM HZS | 0
C. | DODÁVKA ZAŘÍZENÍ
6 | Dodávka zařízení (specifikace)
| CELKEM DODÁVKA | 0
| REKAPITULACE CELKEM CENA V Kč bez DPH | 0